## Stolní počítače
| 17 ks - Stolní počítač typ I |  | 17 ks - Stolní počítač typ II
Název a výrobce zboží | [doplní dodavatel] |  | [doplní dodavatel]
Technický parametr | Požadovaný parametr | Nabízený parametr * | Požadovaný parametr | Nabízený parametr *
- Konstrukční provedení jednotky | mini PC |  | mini PC
- Další požadavky | x |  | x
Procesor
- Minimální výkon dle PassMark - CPU Mark (dle cpubenchmark.net PerformanceTest V10) | 4 000 bodů |  | 4 000 bodů
- Paměť RAM (min. velikost) | 16 GB DDR 4 |  | 16 GB DDR 4
Pevný disk
- Počet min. / druh | bez disku |  | bez disku
- Další požadavky | Možnost rozšíření o SSD (M.2 nebo SATA) |  | Možnost rozšíření o SSD (M.2 nebo SATA)
Optická mechanika
DVD+RW | x |  | x
Grafická karta
- Typ | integrovana |  | integrovana
- Minimální výkon podle Passmark - G3D Mark | x |  | x
- Paměť RAM (min. velikost) | x |  | x
Zvuková karta
- Typ | integrovaná |  | integrovaná
Síťová karta
- Typ | integrovaná /RJ45 |  | integrovaná /RJ45
- Rychlost min. | 1000 Mbit/s |  | 1000 Mbit/s
Rozhraní PC - minimální počty všech typů
- USB výstupy | min. 4x, z toho min. 2x USB 3.1 |  | min. 4x, z toho min. 2x USB 3.1
- Další výstupy | min 1xHDMI; min 1xVGA (nebo redukce z HDMI) |  | min 1xHDMI;
- Čtečka paměťových karet (SD) | x |  | x
- Výstupy na sluchátka / mikrofon | ANO - vpředu |  | ANO - vpředu
Operační systém | bez OS. Bootovatelné ze sítě |  | bez OS. Bootovatelné ze sítě
- Další požadavky | Vhodný pro použití WINDOWS 11 |  | Vhodný pro použití WINDOWS 11
Záruka min. | 2 roky NBD on-site |  | 2 roky NBD on-site
* Dodavatel doplní do modrých polí jím nabízené parametry. Dodavatel u každé uvedené položky (modrého pole) tabulky uvede nabízené technické parametry zařízení nebo u nevyčíslitelných požadavků uvede ANO/NE, tzn., zda zařízení splňuje nebo nesplňuje tento požadavek. Pro to, aby nabídka mohla být posuzována a hodnocena, musí účastník splnit všechny zadavatelem požadované technické parametry zařízení.
Zadavatelem vymezené kapacitní, kvalitativní a technické parametry a požadavky na předmět zakázky stejně jako hodnoty uvedené u těchto parametrů jsou stanoveny jako minimální přípustné. Účastníci proto mohou nabídnout zařízení, která budou disponovat lepšími parametry a vlastnostmi u funkcionalit zadavatelem požadovaných.