## PC
Stolní počítač
Název a výrobce zboží | [doplní dodavatel]
Technický parametr | Požadovaný parametr | Nabízený parametr *
- Provedení základní desky | x
- Konstrukční provedení jednotky | max midi/mini (např. miniPC, MFF, SFF, ...)
- Počet USB na čelním panelu | min. 2x USB-A 3.0+, min. 1x USB-C
Procesor
- Minimální výkon dle PassMark - CPU Mark (dle cpubenchmark.net) | 11000 bodů
- Minimální počet jader, další specifikace | max 1 generaci starý model, plná podpora Windows 11 Pro
- Paměť RAM (min. velikost) | 8 GB DDR4 (možnost budoucího rozšíření min. na 32 GB)
Možnost rozšíření
- RAM sloty | min. 1 volný
- Volný M.2 slot s podporou NVMe (není-li již součástí osazené SSD) | ANO
Pevný disk
- Počet/druh | max 1 / NVMe SSD
- Kapacita dat min. | 240 GB
Optická mechanika
DVD-RW | x
Grafická karta
- Typ | integrovaná (VGA, DVI nebo HDMI/DP výystupy)
- Další požadavky | integrovaná (ve smyslu integrovaného GPU v rámci CPU)
Zvuková karta
- Typ | integrovaná
Síťová karta
- Typ | integrovaná/RJ45
- Rychlost min. | 1 Gbps
- podpora funkce WOL | ANO
Rozhraní PC
- USB min. | 6 (alespoň 4x USB 3.1 / 3.2)
- Výstupy | nejméně DP a HDMI
- Výstupy na sluchátka / mikrofon | ANO - vpředu (možnost kombinovaného)
- TPM čip | ANO, osazen z výroby, plná podpora Windows 11 Pro
Klávesnice
- Lokalizace | CZ
- Typ / rozhraní | černá drátová, USB
Myš
- Typ / rozhraní | černá drátová / USB
- Technologie | laserová
- Ostatní | Univerzální design, vhodný pro praváky i leváky
Další požadavky
Operační systém | Windows 10 Pro x64 CZ
Další požadavky na operační systém | Garantovaná 100% kompatibilita s operačním systémem Windows 11 Pro CZ
Další požadavky na BIOS/UEFI | Plná podpora Windows 11Pro, podpora online update, nativní podpora vzdálené konfigurace (např. BCU), podpora konfigurace z flash disku, podpora spouštění v nastavený čas (Wake On Alarm), podpora bootování ze sítě (PXE)
Součástí balení / dodávky | prohlášení o shodě; záruční a dodací list vč. vypsaných sériových čísel
Maximální cena s DPH | x
Maximální cena bez DPH | x
Záruka min. | 3 roky NBD

## Projektor
Dataprojektor
Název a výrobce zboží | [doplní dodavatel]
Technický parametr | Požadovaný parametr | Nabízený parametr *
Nativní rozlišení | WXGA (1280 x 800)
Poměr strán | 16:10
Projekční systém | 3LCD
Svítivost | 3600 ANSI Lumen
Životnost lampy (v hodinách): | 10000 (20000 Eco Mode)
Lampa | 225 W AC (151 W AC Eco Mode)
Kontrast (hodnota : 1) | 6000
Čočka | F= 1.7–2.2, f= 17.4–29 mm
Rozhraní připojení min. | 2x HDMI, VGA, Komponentní, USB 2.0, 3.5mm Jack, LAN
Umístění: | Na stůl / na zem
Projekční vzdálenost | 0.94 – 11.59 m
Funkce | Dálkové ovládání, Reproduktory, Zoom, Manuální zaostření
Uhlopříčka promítaného obrazu | 30"-300"
Hmotnost | max. 5 kg
Záruka min. | 36 měsíců

## Reproduktory
Reproduktory
Název a výrobce zboží | [doplní dodavatel]
Technický parametr | Požadovaný parametr | Nabízený parametr *
Typ | set 2.1
Konstrukce | regálové
Material | dřevo
Počet reprobeden | 2+1
Výkon RMS subwoofer min. | 14 W
Výkon jednotlivých satelitů min. | 9 W
Frekvenční rozsah | 65 – 20 000 Hz
Regulace hlasitosti | Ano
Připojení | RCA - cinch nebo 3,5 stereo jack
Další parametry | natavení hlasitosti manuálně otočnými regulátory na subwooferu; připojení satelitů reproduktorovou svorkou
Napájení | 230V
Hmotnost | 3,5 kg
Rozměry | Rozměry subwooferu: 255 × 189,5 × 154,5 mm, Rozměry satelitu: 146 × 86 × 69 mm
Podpora NFC | x
Bezdrátový systém přenosu | x

## Plátna
| Plátno - typ I |  | Plátno - typ II
Název a výrobce zboží | [doplní dodavatel] |  | [doplní dodavatel]
Technický parametr | Požadovaný parametr | Nabízený parametr * | Požadovaný parametr | Nabízený parametr *
Konstrukce | kovová |  | kovová
Rolování | elektrické |  | elektrické
Uhlopříčka | 100" |  | 84"
Poměr stran | 16:09 |  | 16:09
Výška [mm] | 2210 |  | 2210
Šířka [mm] | 1240 |  | 1240
Pozorovací plocha | 124,5 x 221,5 cm |  | 104,6 x 185,9 cm
Barva | bílá, černé okraje promítací plochy |  | bílá, černé okraje promítací plochy
Ostatní | IR dálkový ovládač, bílý kabelový panel na zeď, Instalační sada obsahuje šrouby a další instalační materiál, Nastavitelný limit pro regulaci spouštění/vytažení, |  | IR dálkový ovládač, bílý kabelový panel na zeď, Instalační sada obsahuje šrouby a další instalační materiál, Nastavitelný limit pro regulaci spouštění/vytažení,
Záruka | 2 roky |  | 2 roky

## Grafický tablet
Grafický tablet
Název a výrobce zboží | [doplní dodavatel]
Technický parametr | Požadovaný parametr | Nabízený parametr *
Úrovně tlaku | 4 096
Bezdrátové připojení | Ano
Rozlišení snímací vrstvy | 2540 lpi
Technologie displeje | Bez displeje
Napájení | Přes USB
Rozhraní | Bluetooth, USB
Pero | Pen 4K
Aktivni plocha:
Šířka | 152 mm
Výška | 95 mm
Rozměry:
Hloubka | 8,8 mm
Šířka | 210 mm
Výška | 160 mm
Hmotnost | 250 g
Ostatní | pero s vyměnitelnými hroty