## PC
Stolní počítač
Název a výrobce zboží | [doplní dodavatel]
Technický parametr | Požadovaný parametr | Nabízený parametr *
- Konstrukční provedení jednotky | rozměry (při pohledu zpředu): š/v/h max. 20/45/42 cm.
- základní deska | standard ATX, provedení mATX; socket 1200, chipset H410, 2xDDR4, VGA, HDMI, DVI, 2x PS2, mATX, COM bracket
- Další požadavky | Min. 2x USB 3.0/ 3.1. na čelním panelu nebo u přední hrany horního panelu
- Zdroj | PC ATX, 500W, tichý 12 cm ventilátor, PFC aktivní, 80PLUS GOLD, účinnost 90% konektory 1x ATX 20+4pin, 1 x EPS č 4+4pin, 2 x PCIe 6+2, 4 x SATA. 3 x molex, full range, síťový vypínač
Procesor
- Minimální výkon dle PassMark - CPU Mark (dle cpubenchmark.net PerformanceTest V10) | 12370 bodů
- Další specifikace procesoru | 12MB L3 cache, VGA - BOX
- Paměť RAM (min. velikost) | 16 GB DDR4 (možnost budoucího rozšíření - min. 1 volný RAM slot)
Pevný disk
- Počet min. / druh | 1 / SSD
- Kapacita dat min. | 480 GB
- Další požadavky | M.2, přenosová rychlost min. 540/430 MB/s
Optická mechanika
DVD+RW | ne
Grafická karta
- Typ | integrovaná
Zvuková karta
- Typ | integrovaná
Síťová karta
- Typ | integrovaná /RJ45
- Rychlost min. | 100/1000 Mbit/s
Rozhraní PC - minimální počty všech typů
- USB výstupy | 4 (alespoň 2x USB 3.0)
- Další výstupy | min. 1x VGA min 1x HDMI
- Výstupy na sluchátka / mikrofon | ano - vpředu včetně umístění u přední hrany horního panelu
Klávesnice
- Typ / rozhraní / lokalizace | CZ, drátová /PS/2
Myš
- Typ / rozhraní / technologie | drátová / PS/2; optická
Operační systém | OEM licence pro Windows 10 Pro x64 CZ, BEZ INSTALACE
Další požadavky | součást balení: napájecí kabel 230V, 2m, cz koncovka, prohlášení o shodě, záruční a dodací list vč. Vypsaných sériových čísel komponentů
Záruka min. | 3 roky, možnost výměny vadných komponentů IT pracovníky nemocnice bez ztráty záruky
Maximální cena bez DPH | x
Maximální cena vč. DPH | x
* Dodavatel doplní do modrých polí jím nabízené parametry. Dodavatel u každé uvedené položky (modrého pole) tabulky uvede nabízené technické parametry zařízení nebo u nevyčíslitelných požadavků uvede ANO/NE, tzn., zda zařízení splňuje nebo nesplňuje tento požadavek. Pro to, aby nabídka mohla být posuzována a hodnocena, musí účastník splnit všechny zadavatelem požadované technické parametry zařízení.
Zadavatelem vymezené kapacitní, kvalitativní a technické parametry a požadavky na předmět zakázky stejně jako hodnoty uvedené u těchto parametrů jsou stanoveny jako minimální přípustné. Účastníci proto mohou nabídnout zařízení, která budou disponovat lepšími parametry a vlastnostmi u funkcionalit zadavatelem požadovaných.

## Monitor
Monitor
Název a výrobce zboží | [doplní dodavatel]
Technický parametr | Požadovaný parametr | Nabízený parametr *
Úhlopříčka | min. 23"
Dotykový displej | NE
Technologie obrazu | LCD/LED
Typ displeje | IPS
Poměr stran | 16:9 nebo 16:10
Rozlišení | min. 1920 x 1080 Full HD
Konektivita min. | HDMI; D-SUB (VGA); DVI nebo DP
Povrch zobrazovací plochy | matný
Další parametry
- Reproduktory | ANO
- Ostatní | včetně kabelu HDMI 1.8.m
Cena s DPH | x
Cena bez DPH | x
Záruka min. | 36 měsíců
* Dodavatel doplní do modrých polí jím nabízené parametry. Dodavatel u každé uvedené položky (modrého pole) tabulky uvede nabízené technické parametry zařízení nebo u nevyčíslitelných požadavků uvede ANO/NE, tzn., zda zařízení splňuje nebo nesplňuje tento požadavek. Pro to, aby nabídka mohla být posuzována a hodnocena, musí účastník splnit všechny zadavatelem požadované technické parametry zařízení.
Zadavatelem vymezené kapacitní, kvalitativní a technické parametry a požadavky na předmět zakázky stejně jako hodnoty uvedené u těchto parametrů jsou stanoveny jako minimální přípustné. Účastníci proto mohou nabídnout zařízení, která budou disponovat lepšími parametry a vlastnostmi u funkcionalit zadavatelem požadovaných.