## SPECIFIKACE
Příloha č. 2b TECHNICKÁ SPECIFIKACE JEDNOTLIVÝCH DVEŘÍ
požadované hodnoty dveří: EI30DP3-C2
Příloha č. 1: Požárně bezpečnostní řešení chodeb a schodiště objektu D, zpracovaná v říjnu 2020
| zárubeň ocelová | povrchová úprava zárubně | dveře protipožární | povrchová úprava | pant | prosklení | sklo rozměru 150x900 | rámeček skla | zámek | padací lišta | samozavírač protipožární konzole s koordinátorem | kování | vložka zámku | počet ks dveří | cena včetně dopravy a montáže/ks bez DPH | cena včetně dopravy a montáže celkem bez DPH
PŘÍZEMÍ RECEPCE | nová s těsněním falcová ocelová protipožární rozměru 155/197 hrubé zapravení do okolních zdí | základová barva | dvoukřídlé s protifalcem a klapačkou, aktivní křídlo šířky 90 + 50cm atyp | CPL antracit | protipožární Trio | obě křídla částečně | protipožární EI30 | dřevěný, lakovaný antracit | panikový | protipožární | ano | nerezové rozetové | NE, pouze montáž | 1 ks |  | 0 | poznámka: cena zahrnuje i demontáž původní dřevěné zárubně, odvoz demontovaného materiálu na skládku,bude třeba dozdít špaletu vedle ocelové zárubně.
2. a 3. NP | nová s těsněním falcová ocelová protipožární rozměru 155/197 hrubé zapravení do okolních zdí | základová barva | dvoukřídlé s protifalcem a klapačkou, aktivní křídlo šířky 90 + 50cm atyp | CPL antracit | protipožární Trio | obě křídla částečně | protipožární EI30 | dřevěný, lakovaný antracit | panikový | protipožární | ano | nerezové rozetové | NE, pouze montáž | 4 ks |  | 0 | poznámka: cena zahrnuje i demontáž původní dřevěné zárubně, odvoz demontovaného materiálu na skládku
[13 empty] | cena celkem bez DPH |  |  | 0
Před započetím prací provede prodávající zaměření všech prostor | [12 empty] | cena celkem s DPH |  |  | 0