## M typ II
Matrace typ II
| Požadavky zadavatele | Nabídka: typ …
| Základní parametry | Parametry nabídky
1. | Typ matrace: pasivní antidekubitní matrace min. do III. stupně rizika vzniku dekubitů | Typ matrace: … stupeň rizika vzniku dekubity …
2. | Nosnost min. 200 kg | … kg
Jádro
3. | Složeno ze 2 typů kvalitních pěn | …
4. | polyuretanová pěna o hustotě min. 38 kg/m³ a 50 kg/m³ | Materiál: …, hustota … kg/m³
5. | Antidekubitní průřezy po celé délce vrchní strany matrace nebo varianta madrace profilovaná do 7 anatomických zon | …
6. | Spodní (nosná) strana matrace s prořezy na šířce matrace v místě, kde se lůžko polohuje (v oblastech přechodů zádového a stehenního dílu, stehenního a lýtkového dílu) | …
Potah
7. | Voděodolný proti vnějším tekutinám | …
8. | Možnost praní – pratelný | …
9. | Paropropustný s ochranou zipu proti protečení tekutin do jádra | …
10. | Nehořlavost - horní strana potahu: vyhovuje min. CRIB 5 nebo jiné obdobné normě | Norma: …
11. | Snímatelnost - snadno snímatelný | …
12. | Pružný ve všech směrech | …
13. | Zip min. na 3 stranách matrace | …
14. | Spoje kontinuálně svařované, zabraňující průsaku nečistot do jádra nebo varianta spoje potahu šité | …
15. | Materiál potahu antibakteriální, desinfikovatelný běžnými prostředky | …
Rozměr
16. | Šířka a délka matrace odpovídá vnitřním rozměrům ložné plochy dodaných lůžek do počtu dodaných lůžek. | …
17. | Výška matrace min. 14 cm | … cm

## M typ V aktivní
Aktivní matrace s kompresorem typ V aktivní
| Požadavky zadavatele | Nabídka: typ …
| Základní parametry | Parametry nabídky
| Typ matrace: aktivní antidekubitní matrace min. do VI. stupně rizika vzniku dekubitů | Typ matrace: … stupeň rizika vzniku dekubity …
1. | Nosnost min. 160 kg | ….
2. | Rozměry matrace šířka 86-90 x délka 200 | …
3. | Výška matrace maximálně 15 cm | …
4. | Matrace samonosná (bez nutnosti použití původní matrace) | …
5. | 2 celový systém | …
8. | Automatická ochrana matrace při poloze v sedě - zvětšení tlaku v místě největšího tlaku klienta nebo varianta manuální tlačítko na zvětšení tlaku | …
9. | Cely v místě trupu s možností mikroklima - řízené propouštění vzduchu | …
10. | Možnost rychlého vypuštění matrace - CPR | …
11. | Funkce transportní mód - statický tlak po 8 hodin bez použití elektrické sítě | …
Potah
12. | Paropropustný, pružný ve všech směrech, zip na všech stranách matrace | …
Kompresor
13. | Intuitivní s piktogramy funkcí a s dotykovým ovládáním nebo varianta ovládání pomocí tlačítek | …
14. | Bezpečnostní tlačítko zamčení funkcí | …
16. | Možnost nastavení cyklu výměny vzduchu v periodách 10/15/20/25 minut | …
17. | Tlak alternující, maximální a statický | …
19. | Výška matrace min. 14 cm | … cm