## Rekapitulace stavby
Export Komplet | [25 empty] | VZ | 2.0 | [5 empty] | False | False | {d768c6f6-c824-4dd9-9295-e8ebd8c582b3}
[18 empty] | >> skryté sloupce << | [13 empty] | 0,01 | 21
[32 empty] | 0,01 | 15
|  | REKAPITULACE STAVBY | [16 empty] | v --- níže se nacházejí doplnkové a pomocné údaje k sestavám --- v | [11 empty] | Návod na vyplnění | 0,001
|  | Kód: |  |  |  |  | MOHYLA | [23 empty] | Měnit lze pouze buňky se žlutým podbarvením! 1) v Rekapitulaci stavby vyplňte údaje o Uchazeči (přenesou se do ostatních sestav i v jiných listech) 2) na vybraných listech vyplňte v sestavě Soupis prací ceny u položek | 0,01
|  | Stavba: |  |  |  |  | PAMÁTNÍK MOHYLA MÍRU, REKONSTRUKCE NÁVŠTĚVNICKÉ INFRASTRUKTURY | [24 empty] | 0,01
|  | KSO: |  |  |  |  | 8014916 | [6 empty] | CC-CZ: | [17 empty] | 0,01
|  | Místo: |  |  |  |  | Pracký kopec u obce Prace | [6 empty] | Datum: |  | 5. 5. 2021 | [15 empty] | 0,01
0,01
|  | Zadavatel: | [11 empty] | IČ: | [17 empty] | 0,01
[14 empty] | DIČ: | [17 empty] | 0,01
0,01
|  | Uchazeč: | [11 empty] | IČ: |  | Vyplň údaj | [15 empty] | 0,01
|  |  | Vyplň údaj | [10 empty] | DIČ: |  | Vyplň údaj | [15 empty] | 0,01
False
|  | Projektant: | [11 empty] | IČ: | [17 empty] | False
|  |  | PETR FRANTA ARCHITEKTI ASOC., s.r.o. | [10 empty] | DIČ: | [17 empty] | True
0,01
|  | Zpracovatel: | [11 empty] | IČ: | [17 empty] | 0,01
|  |  | Hana Pejšová | [10 empty] | DIČ: | [17 empty] | False
Poznámka:
Soupis prací je sestaven s využitím Cenové soustavy ÚRS. Položky, které pochází z této cenové soustavy, jsou ve sloupci 'Cenová soustava' označeny popisem 'CS ÚRS' a úrovní příslušného kalendářního pololetí. Veškeré další informace vymezující popis a podmínky použití těchto položek z Cenové soustavy, které nejsou uvedeny přímo v soupisu prací, jsou neomezeně dálkově k dispozici na webu www.podminky.urs.cz.
|  | Cena bez DPH | [11 empty] | 0
[8 empty] | Sazba daně |  | Základ daně |  |  |  | Výše daně
|  | DPH |  | základní |  |  |  | 21% |  | 0 |  |  |  | 0
|  |  |  | snížená |  |  |  | 15% |  | 0 |  |  |  | 0
|  |  |  | zákl. přenesená |  |  |  | 21% |  | 0 |  |  |  | 0
|  |  |  | sníž. přenesená |  |  |  | 15% |  | 0 |  |  |  | 0
|  |  |  | nulová |  |  |  | 0% |  | 0 |  |  |  | 0
|  | Cena s DPH | [6 empty] | v |  | CZK |  |  | 0
REKAPITULACE OBJEKTŮ STAVBY A SOUPISŮ PRACÍ
| Kód: | [6 empty] | MOHYLA
| Stavba: | [6 empty] | PAMÁTNÍK MOHYLA MÍRU, REKONSTRUKCE NÁVŠTĚVNICKÉ INFRASTRUKTURY
| Místo: | [6 empty] | Pracký kopec u obce Prace |  |  |  |  | Datum: |  | 5. 5. 2021
| Zadavatel: | [11 empty] | Projektant: |  | PETR FRANTA ARCHITEKTI ASOC., s.r.o. |  |  |  | Informatívní údaje z listů zakázek
| Uchazeč: | [11 empty] | Zpracovatel: |  | Hana Pejšová
| Kód |  |  |  | Popis | [6 empty] | Cena bez DPH [CZK] |  |  |  | Cena s DPH [CZK] | Typ |  | z toho Ostat. náklady [CZK] | DPH [CZK] | Normohodiny [h] | DPH základní [CZK] | DPH snížená [CZK] | DPH základní přenesená [CZK] | DPH snížená přenesená [CZK] | Základna DPH základní | Základna DPH snížená | Základna DPH zákl. přenesená | Základna DPH sníž. přenesená | Základna DPH nulová
| Náklady stavby celkem | [10 empty] | 0 |  |  |  | 0 |  |  | 0 | 0 | 0 | 0 | 0 | 0 | 0 | 0 | 0 | 0 | 0 | 0 |  | D | 0 | ###NOIMPORT### | IMPORT | {d768c6f6-c824-4dd9-9295-e8ebd8c582b3} | {00000000-0000-0000-0000-000000000000} | 8014916
/ |  | MOHYLA 1 |  |  |  | SO.01 Obnova měděné střechy muzea | [5 empty] | 0 |  |  |  | 0 | STA |  | 0 | 0 | 0 | 0 | 0 | 0 | 0 | 0 | 0 | 0 | 0 | 0 |  |  | 1 |  | IMPORT | {d7c89cbd-9800-4912-834d-f8acaeef99dc} | {d768c6f6-c824-4dd9-9295-e8ebd8c582b3} | 8014916 | 2
/ |  | MOHYLA 3B |  |  |  | SO.03 - B - Výměna západní skleněné stěny | [5 empty] | 0 |  |  |  | 0 | STA |  | 0 | 0 | 0 | 0 | 0 | 0 | 0 | 0 | 0 | 0 | 0 | 0 |  |  | 1 |  | IMPORT | {eef669ab-225d-47e6-9168-fe7d657dbf48} | {d768c6f6-c824-4dd9-9295-e8ebd8c582b3} | 8014916 | 2
/ |  | MOHYLA 3D |  |  |  | SO.03 - D - Interiér obslužného prostoru muzea | [5 empty] | 0 |  |  |  | 0 | STA |  | 0 | 0 | 0 | 0 | 0 | 0 | 0 | 0 | 0 | 0 | 0 | 0 |  |  | 1 |  | IMPORT | {df28cf63-907d-42be-9ddf-cf1fcac0d76b} | {d768c6f6-c824-4dd9-9295-e8ebd8c582b3} | 8014916 | 2
/ |  | MOHYLA 3N1O |  |  |  | SO.03 - N1+O - Rozšíření provozních prostor - zázemí pro zaměstnance | [5 empty] | 0 |  |  |  | 0 | STA |  | 0 | 0 | 0 | 0 | 0 | 0 | 0 | 0 | 0 | 0 | 0 | 0 |  |  | 1 |  | IMPORT | {6362e9d5-406a-4efe-8d60-c3f7ce5dc554} | {d768c6f6-c824-4dd9-9295-e8ebd8c582b3} | 8014916 | 2
/ |  | MOHYLA 4G |  |  |  | SO.04 - G Zpřístupnění stávající zatravněné pochozí střechy | [5 empty] | 0 |  |  |  | 0 | STA |  | 0 | 0 | 0 | 0 | 0 | 0 | 0 | 0 | 0 | 0 | 0 | 0 |  |  | 1 |  | IMPORT | {80f24a9c-3b76-4647-b811-111229c323fd} | {d768c6f6-c824-4dd9-9295-e8ebd8c582b3} | 8014916 | 2
/ |  | MOHYLA 4Q |  |  |  | SO.04 - Q - Zřízení vyhlídkových míst a dalekohledy | [5 empty] | 0 |  |  |  | 0 | STA |  | 0 | 0 | 0 | 0 | 0 | 0 | 0 | 0 | 0 | 0 | 0 | 0 |  |  | 1 |  | IMPORT | {5c54dda9-9f87-48a0-bdb9-eade847e1c33} | {d768c6f6-c824-4dd9-9295-e8ebd8c582b3} | 8014916 | 2
/ |  | MOHYLA 5A |  |  |  | SO.05 - A - Nástupní prostor pro vstup do muzea - vstupní zádveří,skleněné předstěny | [5 empty] | 0 |  |  |  | 0 | STA |  | 0 | 0 | 0 | 0 | 0 | 0 | 0 | 0 | 0 | 0 | 0 | 0 |  |  | 1 |  | IMPORT | {4b20a6b1-b1ec-4400-b547-0692b0e46472} | {d768c6f6-c824-4dd9-9295-e8ebd8c582b3} | 8014916 | 2
/ |  | MOHYLA 6R |  |  |  | SO.06 - R - Vybudování podzemního zásobníku dešťové vody | [5 empty] | 0 |  |  |  | 0 | STA |  | 0 | 0 | 0 | 0 | 0 | 0 | 0 | 0 | 0 | 0 | 0 | 0 |  |  | 1 |  | IMPORT | {f784df38-7c4a-4fd9-81fc-13c678e080bb} | {d768c6f6-c824-4dd9-9295-e8ebd8c582b3} | 8014916 | 2
/ |  | MOHYLA 8F |  |  |  | SO.08 - F - Venkovní terasa | [5 empty] | 0 |  |  |  | 0 | STA |  | 0 | 0 | 0 | 0 | 0 | 0 | 0 | 0 | 0 | 0 | 0 | 0 |  |  | 1 |  | IMPORT | {530b2322-0334-42ac-b0e6-0123eb7cf00c} | {d768c6f6-c824-4dd9-9295-e8ebd8c582b3} | 8014916 | 2
/ |  | MOHYLA 9H |  |  |  | SO.09 - H - Příchozí komunikační cesta od parkoviště | [5 empty] | 0 |  |  |  | 0 | STA |  | 0 | 0 | 0 | 0 | 0 | 0 | 0 | 0 | 0 | 0 | 0 | 0 |  |  | 1 |  | IMPORT | {beac57a6-10c5-41fe-8326-ba38273bbcff} | {d768c6f6-c824-4dd9-9295-e8ebd8c582b3} | 8014916 | 2
/ |  | MOHYLA 9I |  |  |  | SO.09 - I Pořízení venkovního mobiliáře do areálu Památníku | [5 empty] | 0 |  |  |  | 0 | STA |  | 0 | 0 | 0 | 0 | 0 | 0 | 0 | 0 | 0 | 0 | 0 | 0 |  |  | 1 |  | IMPORT | {619af4fb-7e33-40d2-8577-209bdf34a148} | {d768c6f6-c824-4dd9-9295-e8ebd8c582b3} | 8014916 | 2
/ |  | MOHYLA 9K |  |  |  | SO.09 - K - Rekonstrukce kolem kaple Mohyla míru | [5 empty] | 0 |  |  |  | 0 | STA |  | 0 | 0 | 0 | 0 | 0 | 0 | 0 | 0 | 0 | 0 | 0 | 0 |  |  | 1 |  | IMPORT | {65bf567a-cce7-4ebe-9042-b51ba4189edf} | {d768c6f6-c824-4dd9-9295-e8ebd8c582b3} | 8014916 | 2
/ |  | MOHYLA 9P |  |  |  | SO.09 - P Koncepční řešení parkové úpravy areálu | [5 empty] | 0 |  |  |  | 0 | STA |  | 0 | 0 | 0 | 0 | 0 | 0 | 0 | 0 | 0 | 0 | 0 | 0 |  |  | 1 |  | IMPORT | {036e087b-e031-4d1c-b120-c82e0cc6a3b7} | {d768c6f6-c824-4dd9-9295-e8ebd8c582b3} | 8014916 | 2
/ |  | MOHYLA C |  |  |  | SO 10 CCTV | [5 empty] | 0 |  |  |  | 0 | STA |  | 0 | 0 | 0 | 0 | 0 | 0 | 0 | 0 | 0 | 0 | 0 | 0 |  |  | 1 |  | IMPORT | {2316cdfe-527c-4b13-9cfb-5a57be20be21} | {d768c6f6-c824-4dd9-9295-e8ebd8c582b3} | 8014916 | 2
/ |  | MOHYLA E |  |  |  | SO 10 EPS,EZS | [5 empty] | 0 |  |  |  | 0 | STA |  | 0 | 0 | 0 | 0 | 0 | 0 | 0 | 0 | 0 | 0 | 0 | 0 |  |  | 1 |  | IMPORT | {9fd7e591-7741-4732-854b-95f49eb0cc1e} | {d768c6f6-c824-4dd9-9295-e8ebd8c582b3} | 8014916 | 2
/ |  | MOHYLA K |  |  |  | SO 03 Kanalizace | [5 empty] | 0 |  |  |  | 0 | STA |  | 0 | 0 | 0 | 0 | 0 | 0 | 0 | 0 | 0 | 0 | 0 | 0 |  |  | 1 |  | IMPORT | {361c59a5-c3cb-42a4-a77a-85d4feffca46} | {d768c6f6-c824-4dd9-9295-e8ebd8c582b3} | 8014916 | 2
/ |  | MOHYLA KP |  |  |  | SO 06 Kanalizační přípojka | [5 empty] | 0 |  |  |  | 0 | STA |  | 0 | 0 | 0 | 0 | 0 | 0 | 0 | 0 | 0 | 0 | 0 | 0 |  |  | 1 |  | IMPORT | {160c106a-c523-4192-a3aa-b63d6bf4e30f} | {d768c6f6-c824-4dd9-9295-e8ebd8c582b3} | 8014916 | 2
/ |  | MOHYLA SI |  |  |  | SO 03,05,08 Silnoproud | [5 empty] | 0 |  |  |  | 0 | STA |  | 0 | 0 | 0 | 0 | 0 | 0 | 0 | 0 | 0 | 0 | 0 | 0 |  |  | 1 |  | IMPORT | {6c85cfb2-44a4-466e-9034-7b98138f7066} | {d768c6f6-c824-4dd9-9295-e8ebd8c582b3} | 8014916 | 2
/ |  | MOHYLA SL |  |  |  | SO 03 Slaboproud | [5 empty] | 0 |  |  |  | 0 | STA |  | 0 | 0 | 0 | 0 | 0 | 0 | 0 | 0 | 0 | 0 | 0 | 0 |  |  | 1 |  | IMPORT | {f05e7b9c-71ff-4a9a-9837-5ef4c88928f3} | {d768c6f6-c824-4dd9-9295-e8ebd8c582b3} | 8014916 | 2
/ |  | MOHYLA V |  |  |  | Vytápění | [5 empty] | 0 |  |  |  | 0 | STA |  | 0 | 0 | 0 | 0 | 0 | 0 | 0 | 0 | 0 | 0 | 0 | 0 |  |  | 1 |  | IMPORT | {b63fc29e-3e5e-47c0-8c8f-6689749f6ba0} | {d768c6f6-c824-4dd9-9295-e8ebd8c582b3} | 8014916 | 2
/ |  | MOHYLA VZ |  |  |  | Vzduchotechnika | [5 empty] | 0 |  |  |  | 0 | STA |  | 0 | 0 | 0 | 0 | 0 | 0 | 0 | 0 | 0 | 0 | 0 | 0 |  |  | 1 |  | IMPORT | {a85cb828-65ea-4670-96b8-4849801c941a} | {d768c6f6-c824-4dd9-9295-e8ebd8c582b3} | 8014916 | 2
/ |  | MOHYLA Z |  |  |  | VRN | [5 empty] | 0 |  |  |  | 0 | STA |  | 0 | 0 | 0 | 0 | 0 | 0 | 0 | 0 | 0 | 0 | 0 | 0 |  |  | 1 |  | IMPORT | {baf8deb4-45d6-41e9-b8e2-0ad529bab115} | {d768c6f6-c824-4dd9-9295-e8ebd8c582b3} | 8014916 | 2

## MOHYLA 1 - SO.01 Obnova ...
[9 empty] | >> skryté sloupce << | [9 empty] | {d7c89cbd-9800-4912-834d-f8acaeef99dc}
2
| KRYCÍ LIST SOUPISU PRACÍ | [8 empty] | v --- níže se nacházejí doplnkové a pomocné údaje k sestavám --- v | [8 empty] | False
Stavba:
PAMÁTNÍK MOHYLA MÍRU, REKONSTRUKCE NÁVŠTĚVNICKÉ INFRASTRUKTURY
Objekt:
MOHYLA 1 - SO.01 Obnova měděné střechy muzea
| KSO: |  | 8014916 |  |  | CC-CZ:
| Místo: |  | Pracký kopec u obce Prace |  |  | Datum: | 5. 5. 2021
| Zadavatel: |  |  |  |  | IČ:
DIČ:
| Uchazeč: |  |  |  |  | IČ: | Vyplň údaj
|  | Vyplň údaj |  |  |  | DIČ: | Vyplň údaj
| Projektant: |  |  |  |  | IČ:
|  | PETR FRANTA ARCHITEKTI ASOC., s.r.o. |  |  |  | DIČ:
| Zpracovatel: |  |  |  |  | IČ:
|  | Hana Pejšová |  |  |  | DIČ:
Poznámka:
Obchodní názvy výrobků jsou pro určení minimálního kvalitativního standardu. lze použít ekvivalentní výrobek.
| Cena bez DPH | [5 empty] | 0
|  |  | Základ daně |  |  | Sazba daně | Výše daně
| DPH | základní | 0 |  |  | 21% | 0
|  | snížená | 0 |  |  | 15% | 0
|  | zákl. přenesená | 0 |  |  | 21% | 0
|  | sníž. přenesená | 0 |  |  | 15% | 0
|  | nulová | 0 |  |  | 0% | 0
| Cena s DPH |  |  | v | CZK |  | 0
REKAPITULACE ČLENĚNÍ SOUPISU PRACÍ
Stavba:
PAMÁTNÍK MOHYLA MÍRU, REKONSTRUKCE NÁVŠTĚVNICKÉ INFRASTRUKTURY
Objekt:
MOHYLA 1 - SO.01 Obnova měděné střechy muzea
Místo: |  |  | Pracký kopec u obce Prace |  |  | Datum: | 5. 5. 2021
Zadavatel: | [5 empty] | Projektant: | PETR FRANTA ARCHITEKTI ASOC., s.r.o.
Uchazeč: |  |  | Vyplň údaj |  |  | Zpracovatel: | Hana Pejšová
Kód dílu - Popis | [6 empty] | Cena celkem [CZK]
Náklady stavby celkem | [6 empty] | 0 | [12 empty] | -1
| HSV - Práce a dodávky HSV | [5 empty] | 0
| 997 - Přesun sutě | [5 empty] | 0
| PSV - Práce a dodávky PSV | [5 empty] | 0
| 712 - Povlakové krytiny | [5 empty] | 0
| 721 - Zdravotechnika - vnitřní kanalizace | [5 empty] | 0
| 762 - Konstrukce tesařské | [5 empty] | 0
| 764 - Konstrukce klempířské | [5 empty] | 0
| 765 - Krytina skládaná | [5 empty] | 0
| 767 - Konstrukce zámečnické vč přesunů hmot | [5 empty] | 0
| HZS - Hodinové zúčtovací sazby | [5 empty] | 0
SOUPIS PRACÍ
Stavba:
PAMÁTNÍK MOHYLA MÍRU, REKONSTRUKCE NÁVŠTĚVNICKÉ INFRASTRUKTURY
Objekt:
MOHYLA 1 - SO.01 Obnova měděné střechy muzea
Místo: |  |  | Pracký kopec u obce Prace |  |  | Datum: | 5. 5. 2021
Zadavatel: | [5 empty] | Projektant: | PETR FRANTA ARCHITEKTI ASOC., s.r.o.
Uchazeč: |  |  | Vyplň údaj |  |  | Zpracovatel: | Hana Pejšová
PČ | Typ | Kód | Popis | MJ | Množství | J.cena [CZK] | Cena celkem [CZK] | Cenová soustava |  |  | DPH | J. Nh [h] | Nh celkem [h] | J. hmotnost [t] | Hmotnost celkem [t] | J. suť [t] | Suť Celkem [t]
Náklady soupisu celkem | [6 empty] | 0 | [5 empty] | 0 |  | 1.7849 |  | 0.65577 |  | D | -1 | [10 empty] | 0
| D | HSV | Práce a dodávky HSV |  |  |  | 0 | [5 empty] | 0 |  | 0 |  | 0 | 1 | D | 0 |  |  |  | ROZPOCET | [6 empty] | 0
| D | 997 | Přesun sutě |  |  |  | 0 | [5 empty] | 0 |  | 0 |  | 0 | 1 | D | 1 |  |  |  | ROZPOCET | [6 empty] | 0
1 | K | 997013112 | Vnitrostaveništní doprava suti a vybouraných hmot vodorovně do 50 m svisle s použitím mechanizace pro budovy a haly výšky přes 6 do 9 m | t | 0.656 |  | 0 | CS ÚRS 2021 01 |  |  | základní |  | 0 | 0 | 0 | 0 | 0 | 4 | K | 2 |  |  |  | ROZPOCET | 0 | 0 | 0 | 0 | 0 | 1 | 0 | 4 | -1434331721
| Online PSC |  | https://podminky.urs.cz/item/CS_URS_2021_01/997013112 | [15 empty] | Online PSC | 2
2 | K | 997013501 | Odvoz suti a vybouraných hmot na skládku nebo meziskládku se složením, na vzdálenost do 1 km vč měděného plechu | t | 0.656 |  | 0 | CS ÚRS 2021 01 |  |  | základní |  | 0 | 0 | 0 | 0 | 0 | 4 | K | 2 |  |  |  | ROZPOCET | 0 | 0 | 0 | 0 | 0 | 1 | 0 | 4 | 1678269314
| Online PSC |  | https://podminky.urs.cz/item/CS_URS_2021_01/997013501 | [15 empty] | Online PSC | 2
3 | K | 997013509 | Odvoz suti a vybouraných hmot na skládku nebo meziskládku se složením, na vzdálenost Příplatek k ceně za každý další i započatý 1 km přes 1 km vč měděného plechu | t | 12.464 |  | 0 | CS ÚRS 2021 01 |  |  | základní |  | 0 | 0 | 0 | 0 | 0 | 4 | K | 2 |  |  |  | ROZPOCET | 0 | 0 | 0 | 0 | 0 | 1 | 0 | 4 | 553321017
| Online PSC |  | https://podminky.urs.cz/item/CS_URS_2021_01/997013509 | [15 empty] | Online PSC | 2
| VV |  | 0,656*19 |  | 12.464 | [13 empty] | VV | 2 | 2 | True | 1 | ROZPOCET
4 | K | 997013631 | Poplatek za uložení stavebního odpadu na skládce (skládkovné) směsného stavebního a demoličního zatříděného do Katalogu odpadů pod kódem 17 09 04 | t | 0.124 |  | 0 | CS ÚRS 2021 01 |  |  | základní |  | 0 | 0 | 0 | 0 | 0 | 4 | K | 2 |  |  |  | ROZPOCET | 0 | 0 | 0 | 0 | 0 | 1 | 0 | 4 | -1746544578
| Online PSC |  | https://podminky.urs.cz/item/CS_URS_2021_01/997013631 | [15 empty] | Online PSC | 2
| VV |  | 0,656-0,18-0,352 |  | 0.124 | [13 empty] | VV | 2 | 2 | True | 1 | ROZPOCET
5 | K | 997013811 | Poplatek za uložení stavebního odpadu na skládce (skládkovné) dřevěného zatříděného do Katalogu odpadů pod kódem 170 201 | t | 0.352 |  | 0 | CS ÚRS 2021 01 |  |  | základní |  | 0 | 0 | 0 | 0 | 0 | 4 | K | 2 |  |  |  | ROZPOCET | 0 | 0 | 0 | 0 | 0 | 1 | 0 | 4 | 630338513
| Online PSC |  | https://podminky.urs.cz/item/CS_URS_2021_01/997013811 | [15 empty] | Online PSC | 2
6 | K | 997013814 | Poplatek za uložení stavebního odpadu na skládce (skládkovné) z izolačních materiálů zatříděného do Katalogu odpadů pod kódem 170 604 | t | 0.18 |  | 0 | CS ÚRS 2021 01 |  |  | základní |  | 0 | 0 | 0 | 0 | 0 | 4 | K | 2 |  |  |  | ROZPOCET | 0 | 0 | 0 | 0 | 0 | 1 | 0 | 4 | -1726358305
| Online PSC |  | https://podminky.urs.cz/item/CS_URS_2021_01/997013814 | [15 empty] | Online PSC | 2
| D | PSV | Práce a dodávky PSV |  |  |  | 0 | [5 empty] | 0 |  | 1.7849 |  | 0.65577 | 2 | D | 0 |  |  |  | ROZPOCET | [6 empty] | 0
| D | 712 | Povlakové krytiny |  |  |  | 0 | [5 empty] | 0 |  | 0 |  | 0.18 | 2 | D | 1 |  |  |  | ROZPOCET | [6 empty] | 0
7 | K | 712300831 | Odstranění ze střech plochých do 10° krytiny povlakové jednovrstvé | m2 | 30 |  | 0 | CS ÚRS 2021 01 |  |  | základní |  | 0 | 0 | 0 | 0.006 | 0.18 | 16 | K | 2 |  |  |  | ROZPOCET | 0 | 0 | 0 | 0 | 0 | 1 | 0 | 16 | 932231734
| Online PSC |  | https://podminky.urs.cz/item/CS_URS_2021_01/712300831 | [15 empty] | Online PSC | 2
| VV |  | separační vrstva | [15 empty] | VV | 2 | 1 | True | 0 | ROZPOCET
| VV |  | 30 |  | 30 | [13 empty] | VV | 2 | 2 | True | 1 | ROZPOCET
| D | 721 | Zdravotechnika - vnitřní kanalizace |  |  |  | 0 | [5 empty] | 0 |  | 0.00406 |  | 0 | 2 | D | 1 |  |  |  | ROZPOCET | [6 empty] | 0
8 | K | 72123321R | Střešní vpusť zaatiková pro Cu střechy,DN 150,kompl prov - D+M dle ozn DVAt | kus | 1 |  | 0 |  |  |  | základní |  | 0 | 0.00296 | 0.00296 | 0 | 0 | 16 | K | 2 |  |  |  | ROZPOCET | 0 | 0 | 0 | 0 | 0 | 1 | 0 | 16 | -1573238013
9 | K | 721242106 | Lapače střešních splavenin polypropylenové (PP) se svislým odtokem DN 125 | kus | 1 |  | 0 | CS ÚRS 2021 01 |  |  | základní |  | 0 | 0.0011 | 0.0011 | 0 | 0 | 16 | K | 2 |  |  |  | ROZPOCET | 0 | 0 | 0 | 0 | 0 | 1 | 0 | 16 | 104508316
| Online PSC |  | https://podminky.urs.cz/item/CS_URS_2021_01/721242106 | [15 empty] | Online PSC | 2
10 | K | 998721102 | Přesun hmot pro vnitřní kanalizace stanovený z hmotnosti přesunovaného materiálu vodorovná dopravní vzdálenost do 50 m v objektech výšky přes 6 do 12 m | t | 0.004 |  | 0 | CS ÚRS 2021 01 |  |  | základní |  | 0 | 0 | 0 | 0 | 0 | 16 | K | 2 |  |  |  | ROZPOCET | 0 | 0 | 0 | 0 | 0 | 1 | 0 | 16 | 1771895884
| Online PSC |  | https://podminky.urs.cz/item/CS_URS_2021_01/998721102 | [15 empty] | Online PSC | 2
| D | 762 | Konstrukce tesařské |  |  |  | 0 | [5 empty] | 0 |  | 0.60624 |  | 0.3519 | 2 | D | 1 |  |  |  | ROZPOCET | [6 empty] | 0
11 | K | 762341933 | Bednění a laťování střech vyřezání jednotlivých otvorů bez rozebrání krytiny v bednění z prken tl. do 32 mm, otvoru plochy jednotlivě přes 4 m2 | m | 30 |  | 0 | CS ÚRS 2021 01 |  |  | základní |  | 0 | 0 | 0 | 0.01173 | 0.3519 | 16 | K | 2 |  |  |  | ROZPOCET | 0 | 0 | 0 | 0 | 0 | 1 | 0 | 16 | 881811307
| Online PSC |  | https://podminky.urs.cz/item/CS_URS_2021_01/762341933 | [15 empty] | Online PSC | 2
| VV |  | 30 |  | 30 | [13 empty] | VV | 2 | 2 | True | 1 | ROZPOCET
12 | K | 762343912 | Bednění a laťování střech zabednění jednotlivých otvorů ve střeše prkny tl. do 32 mm (materiál v ceně), otvoru plochy jednotlivě přes 1 do 4 m2 | m2 | 30 |  | 0 | CS ÚRS 2021 01 |  |  | základní |  | 0 | 0.01946 | 0.5838 | 0 | 0 | 16 | K | 2 |  |  |  | ROZPOCET | 0 | 0 | 0 | 0 | 0 | 1 | 0 | 16 | 1974037542
| Online PSC |  | https://podminky.urs.cz/item/CS_URS_2021_01/762343912 | [15 empty] | Online PSC | 2
| VV |  | 30 |  | 30 | [13 empty] | VV | 2 | 2 | True | 1 | ROZPOCET
13 | K | 762395000 | Spojovací prostředky krovů, bednění a laťování, nadstřešních konstrukcí svory, prkna, hřebíky, pásová ocel, vruty | m3 | 0.96 |  | 0 | CS ÚRS 2021 01 |  |  | základní |  | 0 | 0.02337 | 0.022435 | 0 | 0 | 16 | K | 2 |  |  |  | ROZPOCET | 0 | 0 | 0 | 0 | 0 | 1 | 0 | 16 | -472298779
| Online PSC |  | https://podminky.urs.cz/item/CS_URS_2021_01/762395000 | [15 empty] | Online PSC | 2
| VV |  | 30*0,032 |  | 0.96 | [13 empty] | VV | 2 | 2 | True | 1 | ROZPOCET
14 | K | 998762102 | Přesun hmot pro konstrukce tesařské stanovený z hmotnosti přesunovaného materiálu vodorovná dopravní vzdálenost do 50 m v objektech výšky přes 6 do 12 m | t | 0.606 |  | 0 | CS ÚRS 2021 01 |  |  | základní |  | 0 | 0 | 0 | 0 | 0 | 16 | K | 2 |  |  |  | ROZPOCET | 0 | 0 | 0 | 0 | 0 | 1 | 0 | 16 | 589868813
| Online PSC |  | https://podminky.urs.cz/item/CS_URS_2021_01/998762102 | [15 empty] | Online PSC | 2
| D | 764 | Konstrukce klempířské |  |  |  | 0 | [5 empty] | 0 |  | 1.1688 |  | 0.12387 | 2 | D | 1 |  |  |  | ROZPOCET | [6 empty] | 0
15 | K | 76400000R | Výkup mědi | kg | -124 |  | 0 |  |  |  | základní |  | 0 | 0 | 0 | 0 | 0 | 16 | K | 2 |  |  |  | ROZPOCET | 0 | 0 | 0 | 0 | 0 | 1 | 0 | 16 | -1089129873
16 | K | 764002414 | Montáž separační vrstvy jakékoli rš | m | 30 |  | 0 | CS ÚRS 2021 01 |  |  | základní |  | 0 | 0 | 0 | 0 | 0 | 16 | K | 2 |  |  |  | ROZPOCET | 0 | 0 | 0 | 0 | 0 | 1 | 0 | 16 | -2074022276
| Online PSC |  | https://podminky.urs.cz/item/CS_URS_2021_01/764002414 | [15 empty] | Online PSC | 2
| VV |  | 30 |  | 30 | [13 empty] | VV | 2 | 2 | True | 1 | ROZPOCET
17 | M | 28329223 | fólie difuzně propustné s nakašírovanou strukturovanou rohoží pod hladkou plechovou krytinu | m2 | 34.5 |  | 0 | CS ÚRS 2021 01 |  |  | základní |  | 0 | 0.0005 | 0.01725 | 0 | 0 | 32 | M | 2 |  |  |  | ROZPOCET | 0 | 0 | 0 | 0 | 0 | 1 | 0 | 16 | 2020395448
| Online PSC |  | https://podminky.urs.cz/item/CS_URS_2021_01/28329223 | [15 empty] | Online PSC | 2
| VV |  | 30*1,15 'Přepočtené koeficientem množství |  | 34.5 | [13 empty] | VV | 2 | 2 | False | 1 | ROZPOCET
18 | K | 764004861 | Demontáž klempířských konstrukcí svodu do suti | m | 31.44 |  | 0 | CS ÚRS 2021 01 |  |  | základní |  | 0 | 0 | 0 | 0.00394 | 0.12387 | 16 | K | 2 |  |  |  | ROZPOCET | 0 | 0 | 0 | 0 | 0 | 1 | 0 | 16 | -1872769250
| Online PSC |  | https://podminky.urs.cz/item/CS_URS_2021_01/764004861 | [15 empty] | Online PSC | 2
19 | K | 764131431 | Krytina ze svitků nebo tabulí z měděného plechu s úpravou u okapů, prostupů a výčnělků střechy rovné drážkováním z tabulí, velikosti 1000 x 2000 mm, sklon střechy do 30° | m2 | 30 |  | 0 | CS ÚRS 2021 01 |  |  | základní |  | 0 | 0.00637 | 0.1911 | 0 | 0 | 16 | K | 2 |  |  |  | ROZPOCET | 0 | 0 | 0 | 0 | 0 | 1 | 0 | 16 | -973455634
| Online PSC |  | https://podminky.urs.cz/item/CS_URS_2021_01/764131431 | [15 empty] | Online PSC | 2
| VV |  | 30 |  | 30 | [13 empty] | VV | 2 | 2 | True | 1 | ROZPOCET
20 | K | 764231406 | Oplechování střešních prvků z měděného plechu hřebene větraného, včetně větrací mřížky rš 500 mm - K_H1 | m | 11.99 |  | 0 | CS ÚRS 2021 01 |  |  | základní |  | 0 | 0.00612 | 0.073379 | 0 | 0 | 16 | K | 2 |  |  |  | ROZPOCET | 0 | 0 | 0 | 0 | 0 | 1 | 0 | 16 | -961226354
| Online PSC |  | https://podminky.urs.cz/item/CS_URS_2021_01/764231406 | [15 empty] | Online PSC | 2
21 | K | 76423140K | Oplechování střešních prvků z měděného plechu hřebene větraného, včetně větrací mřížky rš 200 mm - K_H2 | m | 10 |  | 0 |  |  |  | základní |  | 0 | 0.00557 | 0.0557 | 0 | 0 | 16 | K | 2 |  |  |  | ROZPOCET | 0 | 0 | 0 | 0 | 0 | 1 | 0 | 16 | 181115613
22 | K | 764231466 | Oplechování střešních prvků z měděného plechu úžlabí rš 400 mm-K_U1 | m | 5.31 |  | 0 | CS ÚRS 2021 01 |  |  | základní |  | 0 | 0.00282 | 0.014974 | 0 | 0 | 16 | K | 2 |  |  |  | ROZPOCET | 0 | 0 | 0 | 0 | 0 | 1 | 0 | 16 | 9206880
| Online PSC |  | https://podminky.urs.cz/item/CS_URS_2021_01/764231466 | [15 empty] | Online PSC | 2
23 | K | 764233456 | Oplechování střešních prvků z měděného plechu sněhový zachytávač průbežný dvoutrubkový | m | 56.16 |  | 0 | CS ÚRS 2021 01 |  |  | základní |  | 0 | 0.002 | 0.11232 | 0 | 0 | 16 | K | 2 |  |  |  | ROZPOCET | 0 | 0 | 0 | 0 | 0 | 1 | 0 | 16 | 301282392
| Online PSC |  | https://podminky.urs.cz/item/CS_URS_2021_01/764233456 | [15 empty] | Online PSC | 2
| VV |  | (13,4+7,34*2)*2 |  | 56.16 | [13 empty] | VV | 2 | 2 | True | 1 | ROZPOCET
24 | K | 76423440R | Oplechování L stěny z měděného plechu mechanicky kotvených rš 400 mm - K_L4 | m | 5 |  | 0 |  |  |  | základní |  | 0 | 0.00286 | 0.0143 | 0 | 0 | 16 | K | 2 |  |  |  | ROZPOCET | 0 | 0 | 0 | 0 | 0 | 1 | 0 | 16 | -1422744193
25 | K | 764234411 | Oplechování horních ploch zdí a nadezdívek (atik) z měděného plechu mechanicky kotvených přes rš 800 mm - K_A3 | m2 | 20.159 |  | 0 | CS ÚRS 2021 01 |  |  | základní |  | 0 | 0.00507 | 0.10221 | 0 | 0 | 16 | K | 2 |  |  |  | ROZPOCET | 0 | 0 | 0 | 0 | 0 | 1 | 0 | 16 | 2146626542
| Online PSC |  | https://podminky.urs.cz/item/CS_URS_2021_01/764234411 | [15 empty] | Online PSC | 2
| VV |  | 21,22*0,95 |  | 20.159 | [13 empty] | VV | 2 | 2 | True | 1 | ROZPOCET
26 | K | 764334412 | Lemování prostupů z měděného plechu bez lišty, střech s krytinou skládanou nebo z plechu - K_P1 | m2 | 2.034 |  | 0 | CS ÚRS 2021 01 |  |  | základní |  | 0 | 0.00637 | 0.012957 | 0 | 0 | 16 | K | 2 |  |  |  | ROZPOCET | 0 | 0 | 0 | 0 | 0 | 1 | 0 | 16 | 105912508
| Online PSC |  | https://podminky.urs.cz/item/CS_URS_2021_01/764334412 | [15 empty] | Online PSC | 2
| VV |  | 6,78*0,3 |  | 2.034 | [13 empty] | VV | 2 | 2 | True | 1 | ROZPOCET
27 | K | 764531404 | Žlab podokapní z měděného plechu včetně háků a čel půlkruhový rš 330 mm - K_O1 | m | 91.81 |  | 0 | CS ÚRS 2021 01 |  |  | základní |  | 0 | 0.00259 | 0.23779 | 0 | 0 | 16 | K | 2 |  |  |  | ROZPOCET | 0 | 0 | 0 | 0 | 0 | 1 | 0 | 16 | 197843670
| Online PSC |  | https://podminky.urs.cz/item/CS_URS_2021_01/764531404 | [15 empty] | Online PSC | 2
28 | K | 76453541R | Žlab mezistřešní nebo zaatikový z měděného plechu včetně čel a hrdel uložený v lůžku bez háků rš 1100 mm - K_Z2 | m | 17.65 |  | 0 |  |  |  | základní |  | 0 | 0.01046 | 0.18462 | 0 | 0 | 16 | K | 2 |  |  |  | ROZPOCET | 0 | 0 | 0 | 0 | 0 | 1 | 0 | 16 | 848078597
29 | K | 764538424 | Svod z měděného plechu včetně objímek, kolen a odskoků kruhový, průměru 150 mm - DSZ | m | 31.44 |  | 0 | CS ÚRS 2021 01 |  |  | základní |  | 0 | 0.00484 | 0.15217 | 0 | 0 | 16 | K | 2 |  |  |  | ROZPOCET | 0 | 0 | 0 | 0 | 0 | 1 | 0 | 16 | -1112630485
| Online PSC |  | https://podminky.urs.cz/item/CS_URS_2021_01/764538424 | [15 empty] | Online PSC | 2
30 | K | 998764102 | Přesun hmot pro konstrukce klempířské stanovený z hmotnosti přesunovaného materiálu vodorovná dopravní vzdálenost do 50 m v objektech výšky přes 6 do 12 m | t | 1.169 |  | 0 | CS ÚRS 2021 01 |  |  | základní |  | 0 | 0 | 0 | 0 | 0 | 16 | K | 2 |  |  |  | ROZPOCET | 0 | 0 | 0 | 0 | 0 | 1 | 0 | 16 | -1749186651
| Online PSC |  | https://podminky.urs.cz/item/CS_URS_2021_01/998764102 | [15 empty] | Online PSC | 2
| D | 765 | Krytina skládaná |  |  |  | 0 | [5 empty] | 0 |  | 0.0042 |  | 0 | 2 | D | 1 |  |  |  | ROZPOCET | [6 empty] | 0
31 | K | 765192001 | Nouzové zakrytí střechy plachtou | m2 | 30 |  | 0 | CS ÚRS 2021 01 |  |  | základní |  | 0 | 0.00014 | 0.0042 | 0 | 0 | 16 | K | 2 |  |  |  | ROZPOCET | 0 | 0 | 0 | 0 | 0 | 1 | 0 | 16 | 930425016
| Online PSC |  | https://podminky.urs.cz/item/CS_URS_2021_01/765192001 | [15 empty] | Online PSC | 2
| VV |  | 30 |  | 30 | [13 empty] | VV | 2 | 2 | True | 1 | ROZPOCET
32 | K | 998765102 | Přesun hmot pro krytiny skládané stanovený z hmotnosti přesunovaného materiálu vodorovná dopravní vzdálenost do 50 m na objektech výšky přes 6 do 12 m | t | 0.004 |  | 0 | CS ÚRS 2021 01 |  |  | základní |  | 0 | 0 | 0 | 0 | 0 | 16 | K | 2 |  |  |  | ROZPOCET | 0 | 0 | 0 | 0 | 0 | 1 | 0 | 16 | -665149856
| Online PSC |  | https://podminky.urs.cz/item/CS_URS_2021_01/998765102 | [15 empty] | Online PSC | 2
| D | 767 | Konstrukce zámečnické vč přesunů hmot |  |  |  | 0 | [5 empty] | 0 |  | 0.0016184 |  | 0 | 2 | D | 1 |  |  |  | ROZPOCET | [6 empty] | 0
33 | K | 76788100R | Záchytný systém proti pádu,kompl prov - D+M | m | 6 |  | 0 |  |  |  | základní |  | 0 | 0 | 0 | 0 | 0 | 16 | K | 2 |  |  |  | ROZPOCET | 0 | 0 | 0 | 0 | 0 | 1 | 0 | 16 | -1977877794
34 | K | 7679951R3 | Ocelová pochozí lávka na střeše,kompl prov - D+M+kotvení do krovudle det 401 | m2 | 23.12 |  | 0 |  |  |  | základní |  | 0 | 7e-05 | 0.0016184 | 0 | 0 | 16 | K | 2 |  |  |  | ROZPOCET | 0 | 0 | 0 | 0 | 0 | 1 | 0 | 16 | -933192439
| VV |  | 0,8*0,825+0,825*0,9+0,6*(17,805+0,6+15,54+0,75*3) |  | 23.12 | [13 empty] | VV | 2 | 2 | True | 1 | ROZPOCET
| D | HZS | Hodinové zúčtovací sazby |  |  |  | 0 | [5 empty] | 0 |  | 0 |  | 0 | 4 | D | 0 |  |  |  | ROZPOCET | [6 empty] | 0
35 | K | HZS2152 | Hodinové zúčtovací sazby profesí PSV provádění stavebních konstrukcí klempíř odborný-revize měděné krytiny celé střechy a případná obnova | hod | 47 |  | 0 | CS ÚRS 2021 01 |  |  | základní |  | 0 | 0 | 0 | 0 | 0 | 512 | K | 1 |  |  |  | ROZPOCET | 0 | 0 | 0 | 0 | 0 | 1 | 0 | 512 | -1306857009
| Online PSC |  | https://podminky.urs.cz/item/CS_URS_2021_01/HZS2152 | [15 empty] | Online PSC | 1

## MOHYLA 3B - SO.03 - B - V...
[9 empty] | >> skryté sloupce << | [9 empty] | {eef669ab-225d-47e6-9168-fe7d657dbf48}
2
| KRYCÍ LIST SOUPISU PRACÍ | [8 empty] | v --- níže se nacházejí doplnkové a pomocné údaje k sestavám --- v | [8 empty] | False
Stavba:
PAMÁTNÍK MOHYLA MÍRU, REKONSTRUKCE NÁVŠTĚVNICKÉ INFRASTRUKTURY
Objekt:
MOHYLA 3B - SO.03 - B - Výměna západní skleněné stěny
| KSO: |  | 8014916 |  |  | CC-CZ:
| Místo: |  | Pracký kopec u obce Prace |  |  | Datum: | 5. 5. 2021
| Zadavatel: |  |  |  |  | IČ:
DIČ:
| Uchazeč: |  |  |  |  | IČ: | Vyplň údaj
|  | Vyplň údaj |  |  |  | DIČ: | Vyplň údaj
| Projektant: |  |  |  |  | IČ:
|  | PETR FRANTA ARCHITEKTI ASOC., s.r.o. |  |  |  | DIČ:
| Zpracovatel: |  |  |  |  | IČ:
|  | Hana Pejšová |  |  |  | DIČ:
Poznámka:
Obchodní názvy výrobků jsou pro určení minimálního kvalitativního standardu. lze použít ekvivalentní výrobek.
| Cena bez DPH | [5 empty] | 0
|  |  | Základ daně |  |  | Sazba daně | Výše daně
| DPH | základní | 0 |  |  | 21% | 0
|  | snížená | 0 |  |  | 15% | 0
|  | zákl. přenesená | 0 |  |  | 21% | 0
|  | sníž. přenesená | 0 |  |  | 15% | 0
|  | nulová | 0 |  |  | 0% | 0
| Cena s DPH |  |  | v | CZK |  | 0
REKAPITULACE ČLENĚNÍ SOUPISU PRACÍ
Stavba:
PAMÁTNÍK MOHYLA MÍRU, REKONSTRUKCE NÁVŠTĚVNICKÉ INFRASTRUKTURY
Objekt:
MOHYLA 3B - SO.03 - B - Výměna západní skleněné stěny
Místo: |  |  | Pracký kopec u obce Prace |  |  | Datum: | 5. 5. 2021
Zadavatel: | [5 empty] | Projektant: | PETR FRANTA ARCHITEKTI ASOC., s.r.o.
Uchazeč: |  |  | Vyplň údaj |  |  | Zpracovatel: | Hana Pejšová
Kód dílu - Popis | [6 empty] | Cena celkem [CZK]
Náklady stavby celkem | [6 empty] | 0 | [12 empty] | -1
| HSV - Práce a dodávky HSV | [5 empty] | 0
| 3 - Svislé a kompletní konstrukce | [5 empty] | 0
| 4 - Vodorovné konstrukce | [5 empty] | 0
| 6 - Úpravy povrchů, podlahy a osazování výplní | [5 empty] | 0
| 9 - Ostatní konstrukce a práce, bourání | [5 empty] | 0
| 997 - Přesun sutě | [5 empty] | 0
| 998 - Přesun hmot | [5 empty] | 0
| PSV - Práce a dodávky PSV | [5 empty] | 0
| 766 - Konstrukce truhlářské vč přesunů hmot | [5 empty] | 0
| 767 - Konstrukce zámečnické vč přesunů hmot | [5 empty] | 0
| 783 - Dokončovací práce - nátěry | [5 empty] | 0
| HZS - Hodinové zúčtovací sazby | [5 empty] | 0
SOUPIS PRACÍ
Stavba:
PAMÁTNÍK MOHYLA MÍRU, REKONSTRUKCE NÁVŠTĚVNICKÉ INFRASTRUKTURY
Objekt:
MOHYLA 3B - SO.03 - B - Výměna západní skleněné stěny
Místo: |  |  | Pracký kopec u obce Prace |  |  | Datum: | 5. 5. 2021
Zadavatel: | [5 empty] | Projektant: | PETR FRANTA ARCHITEKTI ASOC., s.r.o.
Uchazeč: |  |  | Vyplň údaj |  |  | Zpracovatel: | Hana Pejšová
PČ | Typ | Kód | Popis | MJ | Množství | J.cena [CZK] | Cena celkem [CZK] | Cenová soustava |  |  | DPH | J. Nh [h] | Nh celkem [h] | J. hmotnost [t] | Hmotnost celkem [t] | J. suť [t] | Suť Celkem [t]
Náklady soupisu celkem | [6 empty] | 0 | [5 empty] | 0 |  | 5.9794 |  | 10.928 |  | D | -1 | [10 empty] | 0
| D | HSV | Práce a dodávky HSV |  |  |  | 0 | [5 empty] | 0 |  | 5.9205 |  | 10.928 | 1 | D | 0 |  |  |  | ROZPOCET | [6 empty] | 0
| D | 3 | Svislé a kompletní konstrukce |  |  |  | 0 | [5 empty] | 0 |  | 4.3422 |  | 0 | 1 | D | 1 |  |  |  | ROZPOCET | [6 empty] | 0
1 | K | 317234410 | Vyzdívka mezi nosníky cihlami pálenými na maltu cementovou | m3 | 1.38 |  | 0 | CS ÚRS 2021 01 |  |  | základní |  | 0 | 1.943 | 2.6814 | 0 | 0 | 4 | K | 2 |  |  |  | ROZPOCET | 0 | 0 | 0 | 0 | 0 | 1 | 0 | 4 | 1979055182
| Online PSC |  | https://podminky.urs.cz/item/CS_URS_2021_01/317234410 | [15 empty] | Online PSC | 2
| VV |  | 0,6*4,6*0,25*2 |  | 1.38 | [13 empty] | VV | 2 | 2 | True | 0 | ROZPOCET
| VV |  | Součet |  | 1.38 | [13 empty] | VV | 2 | 4 | True | 1 | ROZPOCET
2 | K | 317944323 | Válcované nosníky dodatečně osazované do připravených otvorů bez zazdění hlav č. 14 až 22 | t | 0.53 |  | 0 | CS ÚRS 2021 01 |  |  | základní |  | 0 | 1.09 | 0.5777 | 0 | 0 | 4 | K | 2 |  |  |  | ROZPOCET | 0 | 0 | 0 | 0 | 0 | 1 | 0 | 4 | 1482907022
| Online PSC |  | https://podminky.urs.cz/item/CS_URS_2021_01/317944323 | [15 empty] | Online PSC | 2
| VV |  | IPE 180 | [15 empty] | VV | 2 | 1 | True | 0 | ROZPOCET
| VV |  | 27,6*0,0192 |  | 0.53 | [13 empty] | VV | 2 | 2 | True | 0 | ROZPOCET
| VV |  | Součet |  | 0.53 | [13 empty] | VV | 2 | 4 | True | 1 | ROZPOCET
3 | K | 319201321 | Vyrovnání nerovného povrchu vnitřního i vnějšího zdiva bez odsekání vadných cihel, maltou (s dodáním hmot) tl. do 30 mm | m2 | 5.28 |  | 0 | CS ÚRS 2021 01 |  |  | základní |  | 0 | 0.02857 | 0.15085 | 0 | 0 | 4 | K | 2 |  |  |  | ROZPOCET | 0 | 0 | 0 | 0 | 0 | 1 | 0 | 4 | -729476518
| Online PSC |  | https://podminky.urs.cz/item/CS_URS_2021_01/319201321 | [15 empty] | Online PSC | 2
| VV |  | 2,2*0,6*4 |  | 5.28 | [13 empty] | VV | 2 | 2 | True | 0 | ROZPOCET
| VV |  | Součet |  | 5.28 | [13 empty] | VV | 2 | 4 | True | 1 | ROZPOCET
4 | K | 346244381 | Plentování ocelových válcovaných nosníků jednostranné cihlami na maltu, výška stojiny do 200 mm | m2 | 4.6 |  | 0 | CS ÚRS 2021 01 |  |  | základní |  | 0 | 0.17818 | 0.81963 | 0 | 0 | 4 | K | 2 |  |  |  | ROZPOCET | 0 | 0 | 0 | 0 | 0 | 1 | 0 | 4 | 1183344167
| Online PSC |  | https://podminky.urs.cz/item/CS_URS_2021_01/346244381 | [15 empty] | Online PSC | 2
| VV |  | 0,25*4,6*2*2 |  | 4.6 | [13 empty] | VV | 2 | 2 | True | 0 | ROZPOCET
| VV |  | Součet |  | 4.6 | [13 empty] | VV | 2 | 4 | True | 1 | ROZPOCET
5 | K | 346481111 | Zaplentování rýh, potrubí, válcovaných nosníků, výklenků nebo nik jakéhokoliv tvaru, na maltu ve stěnách nebo před stěnami rabicovým pletivem | m2 | 14.352 |  | 0 | CS ÚRS 2021 01 |  |  | základní |  | 0 | 0.00785 | 0.11266 | 0 | 0 | 4 | K | 2 |  |  |  | ROZPOCET | 0 | 0 | 0 | 0 | 0 | 1 | 0 | 4 | -1247029361
| Online PSC |  | https://podminky.urs.cz/item/CS_URS_2021_01/346481111 | [15 empty] | Online PSC | 2
| VV |  | (0,6+0,18)*2*4,6*2 |  | 14.352 | [13 empty] | VV | 2 | 2 | True | 0 | ROZPOCET
| VV |  | Součet |  | 14.352 | [13 empty] | VV | 2 | 4 | True | 1 | ROZPOCET
| D | 4 | Vodorovné konstrukce |  |  |  | 0 | [5 empty] | 0 |  | 0.708 |  | 0 | 1 | D | 1 |  |  |  | ROZPOCET | [6 empty] | 0
6 | K | 413232221 | Zazdívka zhlaví stropních trámů nebo válcovaných nosníků pálenými cihlami válcovaných nosníků, výšky přes 150 do 300 mm | kus | 12 |  | 0 | CS ÚRS 2021 01 |  |  | základní |  | 0 | 0.059 | 0.708 | 0 | 0 | 4 | K | 2 |  |  |  | ROZPOCET | 0 | 0 | 0 | 0 | 0 | 1 | 0 | 4 | 299671935
| Online PSC |  | https://podminky.urs.cz/item/CS_URS_2021_01/413232221 | [15 empty] | Online PSC | 2
| D | 6 | Úpravy povrchů, podlahy a osazování výplní |  |  |  | 0 | [5 empty] | 0 |  | 0.86326 |  | 0 | 1 | D | 1 |  |  |  | ROZPOCET | [6 empty] | 0
7 | K | 612325302 | Vápenocementová omítka ostění nebo nadpraží štuková | m2 | 15.696 |  | 0 | CS ÚRS 2021 01 |  |  | základní |  | 0 | 0.03358 | 0.52707 | 0 | 0 | 4 | K | 2 |  |  |  | ROZPOCET | 0 | 0 | 0 | 0 | 0 | 1 | 0 | 4 | -519616405
| Online PSC |  | https://podminky.urs.cz/item/CS_URS_2021_01/612325302 | [15 empty] | Online PSC | 2
| VV |  | 0,6*(2,2*4+4,08*2) |  | 10.176 | [13 empty] | VV | 2 | 2 | True | 0 | ROZPOCET
| VV |  | 0,3*4,6*4 |  | 5.52 | [13 empty] | VV | 2 | 2 | True | 0 | ROZPOCET
| VV |  | Součet |  | 15.696 | [13 empty] | VV | 2 | 4 | True | 1 | ROZPOCET
8 | K | 62913510R | Vyrovnávací vrstva z cementové malty na parapet šířky 600 mm | m | 8.16 |  | 0 |  |  |  | základní |  | 0 | 0.0412 | 0.33619 | 0 | 0 | 4 | K | 2 |  |  |  | ROZPOCET | 0 | 0 | 0 | 0 | 0 | 1 | 0 | 4 | 1504239891
| VV |  | 4,08*2 |  | 8.16 | [13 empty] | VV | 2 | 2 | True | 1 | ROZPOCET
| D | 9 | Ostatní konstrukce a práce, bourání |  |  |  | 0 | [5 empty] | 0 |  | 0.00702 |  | 10.928 | 1 | D | 1 |  |  |  | ROZPOCET | [6 empty] | 0
9 | K | 949101111 | Lešení pomocné pracovní pro nátěry stěny vč podlážek | m2 | 54 |  | 0 | CS ÚRS 2021 01 |  |  | základní |  | 0 | 0.00013 | 0.00702 | 0 | 0 | 4 | K | 2 |  |  |  | ROZPOCET | 0 | 0 | 0 | 0 | 0 | 1 | 0 | 4 | 2109569040
| Online PSC |  | https://podminky.urs.cz/item/CS_URS_2021_01/949101111 | [15 empty] | Online PSC | 2
| VV |  | 18*1,5*2 |  | 54 | [13 empty] | VV | 2 | 2 | True | 1 | ROZPOCET
10 | K | 968062376 | Vybourání dřevěných rámů oken s křídly, dveřních zárubní, vrat, stěn, ostění nebo obkladů rámů oken s křídly zdvojených, plochy do 4 m2 | m2 | 10.56 |  | 0 | CS ÚRS 2021 01 |  |  | základní |  | 0 | 0 | 0 | 0.034 | 0.35904 | 4 | K | 2 |  |  |  | ROZPOCET | 0 | 0 | 0 | 0 | 0 | 1 | 0 | 4 | -1216826634
| Online PSC |  | https://podminky.urs.cz/item/CS_URS_2021_01/968062376 | [15 empty] | Online PSC | 2
| VV |  | (1,2+1,2*3)*2,2 |  | 10.56 | [13 empty] | VV | 2 | 2 | True | 1 | ROZPOCET
11 | K | 968062456 | Vybourání dřevěných rámů oken s křídly, dveřních zárubní, vrat, stěn, ostění nebo obkladů dveřních zárubní, plochy přes 2 m2 | m2 | 11.82 |  | 0 | CS ÚRS 2021 01 |  |  | základní |  | 0 | 0 | 0 | 0.067 | 0.79194 | 4 | K | 2 |  |  |  | ROZPOCET | 0 | 0 | 0 | 0 | 0 | 1 | 0 | 4 | -499787260
| Online PSC |  | https://podminky.urs.cz/item/CS_URS_2021_01/968062456 | [15 empty] | Online PSC | 2
| VV |  | 4,925*2,4 |  | 11.82 | [13 empty] | VV | 2 | 2 | True | 1 | ROZPOCET
12 | K | 971033651 | Vybourání otvorů ve zdivu základovém nebo nadzákladovém z cihel, tvárnic, příčkovek z cihel pálených na maltu vápennou nebo vápenocementovou plochy do 4 m2, tl. do 600 mm | m3 | 4.435 |  | 0 | CS ÚRS 2021 01 |  |  | základní |  | 0 | 0 | 0 | 1.8 | 7.983 | 4 | K | 2 |  |  |  | ROZPOCET | 0 | 0 | 0 | 0 | 0 | 1 | 0 | 4 | 454743036
| Online PSC |  | https://podminky.urs.cz/item/CS_URS_2021_01/971033651 | [15 empty] | Online PSC | 2
| VV |  | 4,08*2,2*0,6*2 |  | 10.771 | [13 empty] | VV | 2 | 2 | True | 0 | ROZPOCET
| VV |  | -1,2*4*2,2*0,6 |  | -6.336 | [13 empty] | VV | 2 | 2 | True | 0 | ROZPOCET
| VV |  | Součet |  | 4.435 | [13 empty] | VV | 2 | 4 | True | 1 | ROZPOCET
13 | K | 974031666 | Vysekání rýh ve zdivu cihelném na maltu vápennou nebo vápenocementovou pro vtahování nosníků do zdí, před vybouráním otvoru do hl. 150 mm, při v. nosníku do 250 mm | m | 27.6 |  | 0 | CS ÚRS 2021 01 |  |  | základní |  | 0 | 0 | 0 | 0.065 | 1.794 | 4 | K | 2 |  |  |  | ROZPOCET | 0 | 0 | 0 | 0 | 0 | 1 | 0 | 4 | 970755597
| Online PSC |  | https://podminky.urs.cz/item/CS_URS_2021_01/974031666 | [15 empty] | Online PSC | 2
| VV |  | 4,6*6 |  | 27.6 | [13 empty] | VV | 2 | 2 | True | 1 | ROZPOCET
| D | 997 | Přesun sutě |  |  |  | 0 | [5 empty] | 0 |  | 0 |  | 0 | 1 | D | 1 |  |  |  | ROZPOCET | [6 empty] | 0
14 | K | 997013112 | Vnitrostaveništní doprava suti a vybouraných hmot vodorovně do 50 m svisle s použitím mechanizace pro budovy a haly výšky přes 6 do 9 m | t | 10.928 |  | 0 | CS ÚRS 2021 01 |  |  | základní |  | 0 | 0 | 0 | 0 | 0 | 4 | K | 2 |  |  |  | ROZPOCET | 0 | 0 | 0 | 0 | 0 | 1 | 0 | 4 | 1547914611
| Online PSC |  | https://podminky.urs.cz/item/CS_URS_2021_01/997013112 | [15 empty] | Online PSC | 2
15 | K | 997013501 | Odvoz suti a vybouraných hmot na skládku nebo meziskládku se složením, na vzdálenost do 1 km | t | 10.928 |  | 0 | CS ÚRS 2021 01 |  |  | základní |  | 0 | 0 | 0 | 0 | 0 | 4 | K | 2 |  |  |  | ROZPOCET | 0 | 0 | 0 | 0 | 0 | 1 | 0 | 4 | 1956754824
| Online PSC |  | https://podminky.urs.cz/item/CS_URS_2021_01/997013501 | [15 empty] | Online PSC | 2
16 | K | 997013509 | Odvoz suti a vybouraných hmot na skládku nebo meziskládku se složením, na vzdálenost Příplatek k ceně za každý další i započatý 1 km přes 1 km | t | 207.632 |  | 0 | CS ÚRS 2021 01 |  |  | základní |  | 0 | 0 | 0 | 0 | 0 | 4 | K | 2 |  |  |  | ROZPOCET | 0 | 0 | 0 | 0 | 0 | 1 | 0 | 4 | 368584685
| Online PSC |  | https://podminky.urs.cz/item/CS_URS_2021_01/997013509 | [15 empty] | Online PSC | 2
| VV |  | 10,928*19 |  | 207.632 | [13 empty] | VV | 2 | 2 | True | 1 | ROZPOCET
17 | K | 997013631 | Poplatek za uložení stavebního odpadu na skládce (skládkovné) směsného stavebního a demoličního zatříděného do Katalogu odpadů pod kódem 17 09 04 | t | 10.928 |  | 0 | CS ÚRS 2021 01 |  |  | základní |  | 0 | 0 | 0 | 0 | 0 | 4 | K | 2 |  |  |  | ROZPOCET | 0 | 0 | 0 | 0 | 0 | 1 | 0 | 4 | -2032595150
| Online PSC |  | https://podminky.urs.cz/item/CS_URS_2021_01/997013631 | [15 empty] | Online PSC | 2
| D | 998 | Přesun hmot |  |  |  | 0 | [5 empty] | 0 |  | 0 |  | 0 | 1 | D | 1 |  |  |  | ROZPOCET | [6 empty] | 0
18 | K | 998011002 | Přesun hmot pro budovy občanské výstavby, bydlení, výrobu a služby s nosnou svislou konstrukcí zděnou z cihel, tvárnic nebo kamene vodorovná dopravní vzdálenost do 100 m pro budovy výšky přes 6 do 12 m | t | 5.92 |  | 0 | CS ÚRS 2021 01 |  |  | základní |  | 0 | 0 | 0 | 0 | 0 | 4 | K | 2 |  |  |  | ROZPOCET | 0 | 0 | 0 | 0 | 0 | 1 | 0 | 4 | -1359187611
| Online PSC |  | https://podminky.urs.cz/item/CS_URS_2021_01/998011002 | [15 empty] | Online PSC | 2
| D | PSV | Práce a dodávky PSV |  |  |  | 0 | [5 empty] | 0 |  | 0.05886 |  | 0 | 2 | D | 0 |  |  |  | ROZPOCET | [6 empty] | 0
| D | 766 | Konstrukce truhlářské vč přesunů hmot |  |  |  | 0 | [5 empty] | 0 |  | 0 |  | 0 | 2 | D | 1 |  |  |  | ROZPOCET | [6 empty] | 0
19 | K | 76662391R | Repase stáv prosklené stěny | m2 | 72 |  | 0 |  |  |  | základní |  | 0 | 0 | 0 | 0 | 0 | 16 | K | 2 |  |  |  | ROZPOCET | 0 | 0 | 0 | 0 | 0 | 1 | 0 | 16 | -1562235674
| VV |  | 2,4*(15+15) |  | 72 | [13 empty] | VV | 2 | 2 | True | 1 | ROZPOCET
| D | 767 | Konstrukce zámečnické vč přesunů hmot |  |  |  | 0 | [5 empty] | 0 |  | 0.00558 |  | 0 | 2 | D | 1 |  |  |  | ROZPOCET | [6 empty] | 0
20 | K | 7676201R1 | Okno neotvíravé kompletizované,kompl prov - D+M dle popisu v tabulce - O2 | kus | 2 |  | 0 |  |  |  | základní |  | 0 | 0.00027 | 0.00054 | 0 | 0 | 16 | K | 2 |  |  |  | ROZPOCET | 0 | 0 | 0 | 0 | 0 | 1 | 0 | 16 | -1084935729
21 | K | 76764110R | Dveře automatické kompletizované,kompl prov dle popisu v tabulce - ozn 6 | kus | 1 |  | 0 |  |  |  | základní |  | 0 | 0 | 0 | 0 | 0 | 16 | K | 2 |  |  |  | ROZPOCET | 0 | 0 | 0 | 0 | 0 | 1 | 0 | 16 | -117192460
22 | K | 7676411R1 | Doplnění bočních pevných částí sklem bezpečnostním u dveří, kompl prov dle det 201 d | m2 | 4.953 |  | 0 |  |  |  | základní |  | 0 | 0 | 0 | 0 | 0 | 16 | K | 2 |  |  |  | ROZPOCET | 0 | 0 | 0 | 0 | 0 | 1 | 0 | 16 | -827580328
| VV |  | 2,6*(0,95+0,955) |  | 4.953 | [13 empty] | VV | 2 | 2 | True | 1 | ROZPOCET
23 | K | 76781200R | Vnitřní okenní stínění,kompl prov - D+M | m2 | 72 |  | 0 |  |  |  | základní |  | 0 | 7e-05 | 0.00504 | 0 | 0 | 16 | K | 2 |  |  |  | ROZPOCET | 0 | 0 | 0 | 0 | 0 | 1 | 0 | 16 | -1327128026
| VV |  | 15*2,4*2 |  | 72 | [13 empty] | VV | 2 | 2 | True | 1 | ROZPOCET
| D | 783 | Dokončovací práce - nátěry |  |  |  | 0 | [5 empty] | 0 |  | 0.05328 |  | 0 | 2 | D | 1 |  |  |  | ROZPOCET | [6 empty] | 0
24 | K | 783113101 | Napouštěcí nátěr truhlářských konstrukcí jednonásobný syntetický | m2 | 72 |  | 0 | CS ÚRS 2021 01 |  |  | základní |  | 0 | 0.00017 | 0.01224 | 0 | 0 | 16 | K | 2 |  |  |  | ROZPOCET | 0 | 0 | 0 | 0 | 0 | 1 | 0 | 16 | -1139440451
| Online PSC |  | https://podminky.urs.cz/item/CS_URS_2021_01/783113101 | [15 empty] | Online PSC | 2
25 | K | 783114101 | Základní nátěr truhlářských konstrukcí jednonásobný syntetický | m2 | 72 |  | 0 | CS ÚRS 2021 01 |  |  | základní |  | 0 | 0.00013 | 0.00936 | 0 | 0 | 16 | K | 2 |  |  |  | ROZPOCET | 0 | 0 | 0 | 0 | 0 | 1 | 0 | 16 | 1451501100
| Online PSC |  | https://podminky.urs.cz/item/CS_URS_2021_01/783114101 | [15 empty] | Online PSC | 2
26 | K | 783117101 | Krycí nátěr truhlářských konstrukcí jednonásobný syntetický | m2 | 72 |  | 0 | CS ÚRS 2021 01 |  |  | základní |  | 0 | 0.00012 | 0.00864 | 0 | 0 | 16 | K | 2 |  |  |  | ROZPOCET | 0 | 0 | 0 | 0 | 0 | 1 | 0 | 16 | 641056824
| Online PSC |  | https://podminky.urs.cz/item/CS_URS_2021_01/783117101 | [15 empty] | Online PSC | 2
27 | K | 783122131 | Tmelení truhlářských konstrukcí plošné (plné) včetně přebroušení tmelených míst, tmelem disperzním akrylátovým nebo latexovým | m2 | 72 |  | 0 | CS ÚRS 2021 01 |  |  | základní |  | 0 | 0.00032 | 0.02304 | 0 | 0 | 16 | K | 2 |  |  |  | ROZPOCET | 0 | 0 | 0 | 0 | 0 | 1 | 0 | 16 | -420121544
| Online PSC |  | https://podminky.urs.cz/item/CS_URS_2021_01/783122131 | [15 empty] | Online PSC | 2
| VV |  | dřevěná prosklená stěna | [15 empty] | VV | 2 | 1 | True | 0 | ROZPOCET
| VV |  | 2,4*(15+15) |  | 72 | [13 empty] | VV | 2 | 2 | True | 1 | ROZPOCET
| D | HZS | Hodinové zúčtovací sazby |  |  |  | 0 | [5 empty] | 0 |  | 0 |  | 0 | 4 | D | 0 |  |  |  | ROZPOCET | [6 empty] | 0
28 | K | HZS1301 | Hodinové zúčtovací sazby profesí HSV provádění konstrukcí zedník | hod | 15 |  | 0 | CS ÚRS 2021 01 |  |  | základní |  | 0 | 0 | 0 | 0 | 0 | 512 | K | 1 |  |  |  | ROZPOCET | 0 | 0 | 0 | 0 | 0 | 1 | 0 | 512 | -690585944
| Online PSC |  | https://podminky.urs.cz/item/CS_URS_2021_01/HZS1301 | [15 empty] | Online PSC | 1
| VV |  | úprava pro nové dveře | [15 empty] | VV | 1 | 1 | True | 0 | ROZPOCET
| VV |  | 15 |  | 15 | [13 empty] | VV | 1 | 2 | True | 1 | ROZPOCET

## MOHYLA 3D - SO.03 - D - I...
[9 empty] | >> skryté sloupce << | [9 empty] | {df28cf63-907d-42be-9ddf-cf1fcac0d76b}
2
| KRYCÍ LIST SOUPISU PRACÍ | [8 empty] | v --- níže se nacházejí doplnkové a pomocné údaje k sestavám --- v | [8 empty] | False
Stavba:
PAMÁTNÍK MOHYLA MÍRU, REKONSTRUKCE NÁVŠTĚVNICKÉ INFRASTRUKTURY
Objekt:
MOHYLA 3D - SO.03 - D - Interiér obslužného prostoru muzea
| KSO: |  | 8014916 |  |  | CC-CZ:
| Místo: |  | Pracký kopec u obce Prace |  |  | Datum: | 5. 5. 2021
| Zadavatel: |  |  |  |  | IČ:
DIČ:
| Uchazeč: |  |  |  |  | IČ: | Vyplň údaj
|  | Vyplň údaj |  |  |  | DIČ: | Vyplň údaj
| Projektant: |  |  |  |  | IČ:
|  | PETR FRANTA ARCHITEKTI ASOC., s.r.o. |  |  |  | DIČ:
| Zpracovatel: |  |  |  |  | IČ:
|  | Hana Pejšová |  |  |  | DIČ:
Poznámka:
Obchodní názvy výrobků jsou pro určení minimálního kvalitativního standardu. lze použít ekvivalentní výrobek.
| Cena bez DPH | [5 empty] | 0
|  |  | Základ daně |  |  | Sazba daně | Výše daně
| DPH | základní | 0 |  |  | 21% | 0
|  | snížená | 0 |  |  | 15% | 0
|  | zákl. přenesená | 0 |  |  | 21% | 0
|  | sníž. přenesená | 0 |  |  | 15% | 0
|  | nulová | 0 |  |  | 0% | 0
| Cena s DPH |  |  | v | CZK |  | 0
REKAPITULACE ČLENĚNÍ SOUPISU PRACÍ
Stavba:
PAMÁTNÍK MOHYLA MÍRU, REKONSTRUKCE NÁVŠTĚVNICKÉ INFRASTRUKTURY
Objekt:
MOHYLA 3D - SO.03 - D - Interiér obslužného prostoru muzea
Místo: |  |  | Pracký kopec u obce Prace |  |  | Datum: | 5. 5. 2021
Zadavatel: | [5 empty] | Projektant: | PETR FRANTA ARCHITEKTI ASOC., s.r.o.
Uchazeč: |  |  | Vyplň údaj |  |  | Zpracovatel: | Hana Pejšová
Kód dílu - Popis | [6 empty] | Cena celkem [CZK]
Náklady stavby celkem | [6 empty] | 0 | [12 empty] | -1
| HSV - Práce a dodávky HSV | [5 empty] | 0
| 1 - Zemní práce | [5 empty] | 0
| 2 - Zakládání | [5 empty] | 0
| 3 - Svislé a kompletní konstrukce | [5 empty] | 0
| 4 - Vodorovné konstrukce | [5 empty] | 0
| 6 - Úpravy povrchů, podlahy a osazování výplní | [5 empty] | 0
| 9 - Ostatní konstrukce a práce, bourání | [5 empty] | 0
| 997 - Přesun sutě | [5 empty] | 0
| 998 - Přesun hmot | [5 empty] | 0
| PSV - Práce a dodávky PSV | [5 empty] | 0
| 713 - Izolace tepelné | [5 empty] | 0
| 762 - Konstrukce tesařské | [5 empty] | 0
| 763 - Konstrukce suché výstavby | [5 empty] | 0
| 766 - Konstrukce truhlářské vč přesunů hmot | [5 empty] | 0
| 767 - Konstrukce zámečnické vč přesunů hmot | [5 empty] | 0
| 772 - Podlahy z kamene | [5 empty] | 0
| 776 - Podlahy povlakové | [5 empty] | 0
| 783 - Dokončovací práce - nátěry | [5 empty] | 0
| 784 - Dokončovací práce - malby a tapety | [5 empty] | 0
SOUPIS PRACÍ
Stavba:
PAMÁTNÍK MOHYLA MÍRU, REKONSTRUKCE NÁVŠTĚVNICKÉ INFRASTRUKTURY
Objekt:
MOHYLA 3D - SO.03 - D - Interiér obslužného prostoru muzea
Místo: |  |  | Pracký kopec u obce Prace |  |  | Datum: | 5. 5. 2021
Zadavatel: | [5 empty] | Projektant: | PETR FRANTA ARCHITEKTI ASOC., s.r.o.
Uchazeč: |  |  | Vyplň údaj |  |  | Zpracovatel: | Hana Pejšová
PČ | Typ | Kód | Popis | MJ | Množství | J.cena [CZK] | Cena celkem [CZK] | Cenová soustava |  |  | DPH | J. Nh [h] | Nh celkem [h] | J. hmotnost [t] | Hmotnost celkem [t] | J. suť [t] | Suť Celkem [t]
Náklady soupisu celkem | [6 empty] | 0 | [5 empty] | 0 |  | 46.5186 |  | 52.9849 |  | D | -1 | [10 empty] | 0
| D | HSV | Práce a dodávky HSV |  |  |  | 0 | [5 empty] | 0 |  | 29.7869 |  | 48.1649 | 1 | D | 0 |  |  |  | ROZPOCET | [6 empty] | 0
| D | 1 | Zemní práce |  |  |  | 0 | [5 empty] | 0 |  | 0 |  | 0 | 1 | D | 1 |  |  |  | ROZPOCET | [6 empty] | 0
1 | K | 139751101 | Vykopávka v uzavřených prostorech ručně v hornině třídy těžitelnosti I skupiny 1 až 3 | m3 | 1.152 |  | 0 | CS ÚRS 2021 01 |  |  | základní |  | 0 | 0 | 0 | 0 | 0 | 4 | K | 2 |  |  |  | ROZPOCET | 0 | 0 | 0 | 0 | 0 | 1 | 0 | 4 | -1602622659
| Online PSC |  | https://podminky.urs.cz/item/CS_URS_2021_01/139751101 | [15 empty] | Online PSC | 2
| VV |  | pro patky | [15 empty] | VV | 2 | 1 | True | 0 | ROZPOCET
| VV |  | 0,6*0,8*1,2*2 |  | 1.152 | [13 empty] | VV | 2 | 2 | True | 1 | ROZPOCET
2 | K | 162211311 | Vodorovné přemístění výkopku nebo sypaniny stavebním kolečkem s vyprázdněním kolečka na hromady nebo do dopravního prostředku na vzdálenost do 10 m z horniny třídy těžitelnosti I, skupiny 1 až 3 | m3 | 1.152 |  | 0 | CS ÚRS 2021 01 |  |  | základní |  | 0 | 0 | 0 | 0 | 0 | 4 | K | 2 |  |  |  | ROZPOCET | 0 | 0 | 0 | 0 | 0 | 1 | 0 | 4 | 1626787382
| Online PSC |  | https://podminky.urs.cz/item/CS_URS_2021_01/162211311 | [15 empty] | Online PSC | 2
3 | K | 162751117 | Vodorovné přemístění výkopku nebo sypaniny po suchu na obvyklém dopravním prostředku, bez naložení výkopku, avšak se složením bez rozhrnutí z horniny třídy těžitelnosti I skupiny 1 až 3 na vzdálenost přes 9 000 do 10 000 m | m3 | 1.152 |  | 0 | CS ÚRS 2021 01 |  |  | základní |  | 0 | 0 | 0 | 0 | 0 | 4 | K | 2 |  |  |  | ROZPOCET | 0 | 0 | 0 | 0 | 0 | 1 | 0 | 4 | -1269551645
| Online PSC |  | https://podminky.urs.cz/item/CS_URS_2021_01/162751117 | [15 empty] | Online PSC | 2
4 | K | 162751119 | Vodorovné přemístění výkopku nebo sypaniny po suchu na obvyklém dopravním prostředku, bez naložení výkopku, avšak se složením bez rozhrnutí z horniny třídy těžitelnosti I skupiny 1 až 3 na vzdálenost Příplatek k ceně za každých dalších i započatých 1 000 m | m3 | 11.52 |  | 0 | CS ÚRS 2021 01 |  |  | základní |  | 0 | 0 | 0 | 0 | 0 | 4 | K | 2 |  |  |  | ROZPOCET | 0 | 0 | 0 | 0 | 0 | 1 | 0 | 4 | -1935463773
| Online PSC |  | https://podminky.urs.cz/item/CS_URS_2021_01/162751119 | [15 empty] | Online PSC | 2
| VV |  | 1,152*10 |  | 11.52 | [13 empty] | VV | 2 | 2 | True | 1 | ROZPOCET
5 | K | 171201201 | Uložení sypaniny na skládky | m3 | 1.152 |  | 0 | CS ÚRS 2021 01 |  |  | základní |  | 0 | 0 | 0 | 0 | 0 | 4 | K | 2 |  |  |  | ROZPOCET | 0 | 0 | 0 | 0 | 0 | 1 | 0 | 4 | 1602526534
| Online PSC |  | https://podminky.urs.cz/item/CS_URS_2021_01/171201201 | [15 empty] | Online PSC | 2
6 | K | 171201221 | Poplatek za uložení stavebního odpadu na skládce (skládkovné) zeminy a kamení zatříděného do Katalogu odpadů pod kódem 17 05 04 | t | 1.924 |  | 0 | CS ÚRS 2021 01 |  |  | základní |  | 0 | 0 | 0 | 0 | 0 | 4 | K | 2 |  |  |  | ROZPOCET | 0 | 0 | 0 | 0 | 0 | 1 | 0 | 4 | 1724652099
| Online PSC |  | https://podminky.urs.cz/item/CS_URS_2021_01/171201221 | [15 empty] | Online PSC | 2
| VV |  | 1,152*1,67 |  | 1.924 | [13 empty] | VV | 2 | 2 | True | 1 | ROZPOCET
| D | 2 | Zakládání |  |  |  | 0 | [5 empty] | 0 |  | 2.9294 |  | 0 | 1 | D | 1 |  |  |  | ROZPOCET | [6 empty] | 0
7 | K | 275321511 | Základy z betonu železového (bez výztuže) patky z betonu bez zvláštních nároků na prostředí tř. C 25/30 | m3 | 1.152 |  | 0 | CS ÚRS 2021 01 |  |  | základní |  | 0 | 2.4533 | 2.8262 | 0 | 0 | 4 | K | 2 |  |  |  | ROZPOCET | 0 | 0 | 0 | 0 | 0 | 1 | 0 | 4 | -1653297651
| Online PSC |  | https://podminky.urs.cz/item/CS_URS_2021_01/275321511 | [15 empty] | Online PSC | 2
| VV |  | 0,6*0,8*1,2*2 |  | 1.152 | [13 empty] | VV | 2 | 2 | True | 1 | ROZPOCET
8 | K | 275351121 | Bednění základů patek zřízení | m2 | 3.36 |  | 0 | CS ÚRS 2021 01 |  |  | základní |  | 0 | 0.00264 | 0.0088704 | 0 | 0 | 4 | K | 2 |  |  |  | ROZPOCET | 0 | 0 | 0 | 0 | 0 | 1 | 0 | 4 | -414160530
| Online PSC |  | https://podminky.urs.cz/item/CS_URS_2021_01/275351121 | [15 empty] | Online PSC | 2
| VV |  | 1,2*2*(0,6+0,8) |  | 3.36 | [13 empty] | VV | 2 | 2 | True | 1 | ROZPOCET
9 | K | 275351122 | Bednění základů patek odstranění | m2 | 3.36 |  | 0 | CS ÚRS 2021 01 |  |  | základní |  | 0 | 0 | 0 | 0 | 0 | 4 | K | 2 |  |  |  | ROZPOCET | 0 | 0 | 0 | 0 | 0 | 1 | 0 | 4 | -1519915842
| Online PSC |  | https://podminky.urs.cz/item/CS_URS_2021_01/275351122 | [15 empty] | Online PSC | 2
10 | K | 275361821 | Výztuž základů patek z betonářské oceli 10 505 (R) | t | 0.089 |  | 0 | CS ÚRS 2021 01 |  |  | základní |  | 0 | 1.0602 | 0.094355 | 0 | 0 | 4 | K | 2 |  |  |  | ROZPOCET | 0 | 0 | 0 | 0 | 0 | 1 | 0 | 4 | 1260957998
| Online PSC |  | https://podminky.urs.cz/item/CS_URS_2021_01/275361821 | [15 empty] | Online PSC | 2
| VV |  | 0,6*0,8*1,2*2*0,077 |  | 0.089 | [13 empty] | VV | 2 | 2 | True | 1 | ROZPOCET
| D | 3 | Svislé a kompletní konstrukce |  |  |  | 0 | [5 empty] | 0 |  | 17.3402 |  | 0 | 1 | D | 1 |  |  |  | ROZPOCET | [6 empty] | 0
11 | K | 310239411 | Zazdívka otvorů ve zdivu nadzákladovém cihlami pálenými plochy přes 1 m2 do 4 m2 na maltu cementovou | m3 | 3.24 |  | 0 | CS ÚRS 2021 01 |  |  | základní |  | 0 | 1.8775 | 6.0831 | 0 | 0 | 4 | K | 2 |  |  |  | ROZPOCET | 0 | 0 | 0 | 0 | 0 | 1 | 0 | 4 | 979972289
| Online PSC |  | https://podminky.urs.cz/item/CS_URS_2021_01/310239411 | [15 empty] | Online PSC | 2
12 | K | 317234410 | Vyzdívka mezi nosníky cihlami pálenými na maltu cementovou | m3 | 1.853 |  | 0 | CS ÚRS 2021 01 |  |  | základní |  | 0 | 1.943 | 3.6004 | 0 | 0 | 4 | K | 2 |  |  |  | ROZPOCET | 0 | 0 | 0 | 0 | 0 | 1 | 0 | 4 | 1979055182
| Online PSC |  | https://podminky.urs.cz/item/CS_URS_2021_01/317234410 | [15 empty] | Online PSC | 2
| VV |  | (3,2*0,5*2+7,4*0,5)*0,25 |  | 1.725 | [13 empty] | VV | 2 | 2 | True | 0 | ROZPOCET
| VV |  | 0,25*0,3*1,7 |  | 0.128 | [13 empty] | VV | 2 | 2 | True | 0 | ROZPOCET
| VV |  | Součet |  | 1.853 | [13 empty] | VV | 2 | 4 | True | 1 | ROZPOCET
13 | K | 317944323 | Válcované nosníky dodatečně osazované do připravených otvorů bez zazdění hlav č. 14 až 22 | t | 0.53 |  | 0 | CS ÚRS 2021 01 |  |  | základní |  | 0 | 1.09 | 0.5777 | 0 | 0 | 4 | K | 2 |  |  |  | ROZPOCET | 0 | 0 | 0 | 0 | 0 | 1 | 0 | 4 | 1482907022
| Online PSC |  | https://podminky.urs.cz/item/CS_URS_2021_01/317944323 | [15 empty] | Online PSC | 2
| VV |  | IPE 180 | [15 empty] | VV | 2 | 1 | True | 0 | ROZPOCET
| VV |  | 27,6*0,0192 |  | 0.53 | [13 empty] | VV | 2 | 2 | True | 0 | ROZPOCET
| VV |  | Součet |  | 0.53 | [13 empty] | VV | 2 | 4 | True | 1 | ROZPOCET
14 | K | 317944325 | Válcované nosníky dodatečně osazované do připravených otvorů bez zazdění hlav č. 24 a vyšší | t | 0.104 |  | 0 | CS ÚRS 2021 01 |  |  | základní |  | 0 | 1.09 | 0.11336 | 0 | 0 | 4 | K | 2 |  |  |  | ROZPOCET | 0 | 0 | 0 | 0 | 0 | 1 | 0 | 4 | -122944140
| Online PSC |  | https://podminky.urs.cz/item/CS_URS_2021_01/317944325 | [15 empty] | Online PSC | 2
| VV |  | 1,7*2*0,0307 |  | 0.104 | [13 empty] | VV | 2 | 2 | True | 1 | ROZPOCET
15 | K | 319201321 | Vyrovnání nerovného povrchu vnitřního i vnějšího zdiva bez odsekání vadných cihel, maltou (s dodáním hmot) tl. do 30 mm | m2 | 2.7 |  | 0 | CS ÚRS 2021 01 |  |  | základní |  | 0 | 0.02857 | 0.077139 | 0 | 0 | 4 | K | 2 |  |  |  | ROZPOCET | 0 | 0 | 0 | 0 | 0 | 1 | 0 | 4 | -729476518
| Online PSC |  | https://podminky.urs.cz/item/CS_URS_2021_01/319201321 | [15 empty] | Online PSC | 2
| VV |  | 2*0,3*2 |  | 1.2 | [13 empty] | VV | 2 | 2 | True | 0 | ROZPOCET
| VV |  | 2,5*0,3*2 |  | 1.5 | [13 empty] | VV | 2 | 2 | True | 0 | ROZPOCET
| VV |  | Součet |  | 2.7 | [13 empty] | VV | 2 | 4 | True | 1 | ROZPOCET
16 | K | 340271031 | Zazdívka otvorů v příčkách nebo stěnách pórobetonovými tvárnicemi plochy přes 0,025 m2 do 1 m2, objemová hmotnost 500 kg/m3, tloušťka příčky 125 mm | m2 | 2.783 |  | 0 | CS ÚRS 2021 01 |  |  | základní |  | 0 | 0.09261 | 0.25773 | 0 | 0 | 4 | K | 2 |  |  |  | ROZPOCET | 0 | 0 | 0 | 0 | 0 | 1 | 0 | 4 | 501974800
| Online PSC |  | https://podminky.urs.cz/item/CS_URS_2021_01/340271031 | [15 empty] | Online PSC | 2
| VV |  | 3,5*0,795 |  | 2.783 | [13 empty] | VV | 2 | 2 | True | 1 | ROZPOCET
17 | K | 342272235 | Příčka z pórobetonových hladkých tvárnic na tenkovrstvou maltu tl 125 mm vč syst překladů | m2 | 57.278 |  | 0 | CS ÚRS 2021 01 |  |  | základní |  | 0 | 0.08626 | 4.9408 | 0 | 0 | 4 | K | 2 |  |  |  | ROZPOCET | 0 | 0 | 0 | 0 | 0 | 1 | 0 | 4 | -1350078701
| Online PSC |  | https://podminky.urs.cz/item/CS_URS_2021_01/342272235 | [15 empty] | Online PSC | 2
| VV |  | 3,5*(4,625+2,7+4,625+2,14+4,195) |  | 63.998 | [13 empty] | VV | 2 | 2 | True | 0 | ROZPOCET
| VV |  | -(1,58*2+1,78*2) |  | -6.72 | [13 empty] | VV | 2 | 2 | True | 0 | ROZPOCET
| VV |  | Součet |  | 57.278 | [13 empty] | VV | 2 | 4 | True | 1 | ROZPOCET
18 | K | 346244381 | Plentování ocelových válcovaných nosníků jednostranné cihlami na maltu, výška stojiny do 200 mm | m2 | 8.49 |  | 0 | CS ÚRS 2021 01 |  |  | základní |  | 0 | 0.17818 | 1.5127 | 0 | 0 | 4 | K | 2 |  |  |  | ROZPOCET | 0 | 0 | 0 | 0 | 0 | 1 | 0 | 4 | 1183344167
| Online PSC |  | https://podminky.urs.cz/item/CS_URS_2021_01/346244381 | [15 empty] | Online PSC | 2
| VV |  | 0,5*3,2*2+7,4*0,3*2 |  | 7.64 | [13 empty] | VV | 2 | 2 | True | 0 | ROZPOCET
| VV |  | 1,7*0,25*2 |  | 0.85 | [13 empty] | VV | 2 | 2 | True | 0 | ROZPOCET
| VV |  | Součet |  | 8.49 | [13 empty] | VV | 2 | 4 | True | 1 | ROZPOCET
19 | K | 346481111 | Zaplentování rýh, potrubí, válcovaných nosníků, výklenků nebo nik jakéhokoliv tvaru, na maltu ve stěnách nebo před stěnami rabicovým pletivem | m2 | 22.57 |  | 0 | CS ÚRS 2021 01 |  |  | základní |  | 0 | 0.00785 | 0.17717 | 0 | 0 | 4 | K | 2 |  |  |  | ROZPOCET | 0 | 0 | 0 | 0 | 0 | 1 | 0 | 4 | -1247029361
| Online PSC |  | https://podminky.urs.cz/item/CS_URS_2021_01/346481111 | [15 empty] | Online PSC | 2
| VV |  | 3,2*(0,5*2+0,25*2)*2 |  | 9.6 | [13 empty] | VV | 2 | 2 | True | 0 | ROZPOCET
| VV |  | 7,4*(0,25+0,5)*2 |  | 11.1 | [13 empty] | VV | 2 | 2 | True | 0 | ROZPOCET
| VV |  | (0,3+0,25)*2*1,7 |  | 1.87 | [13 empty] | VV | 2 | 2 | True | 0 | ROZPOCET
| VV |  | Součet |  | 22.57 | [13 empty] | VV | 2 | 4 | True | 1 | ROZPOCET
| D | 4 | Vodorovné konstrukce |  |  |  | 0 | [5 empty] | 0 |  | 0.236 |  | 0 | 1 | D | 1 |  |  |  | ROZPOCET | [6 empty] | 0
20 | K | 413232221 | Zazdívka zhlaví stropních trámů nebo válcovaných nosníků pálenými cihlami válcovaných nosníků, výšky přes 150 do 300 mm | kus | 4 |  | 0 | CS ÚRS 2021 01 |  |  | základní |  | 0 | 0.059 | 0.236 | 0 | 0 | 4 | K | 2 |  |  |  | ROZPOCET | 0 | 0 | 0 | 0 | 0 | 1 | 0 | 4 | 299671935
| Online PSC |  | https://podminky.urs.cz/item/CS_URS_2021_01/413232221 | [15 empty] | Online PSC | 2
| VV |  | 4 |  | 4 | [13 empty] | VV | 2 | 2 | True | 1 | ROZPOCET
| D | 6 | Úpravy povrchů, podlahy a osazování výplní |  |  |  | 0 | [5 empty] | 0 |  | 9.2337 |  | 0 | 1 | D | 1 |  |  |  | ROZPOCET | [6 empty] | 0
21 | K | 612142001 | Potažení vnitřních ploch pletivem v ploše nebo pruzích, na plném podkladu sklovláknitým vtlačením do tmelu stěn | m2 | 120.556 |  | 0 | CS ÚRS 2021 01 |  |  | základní |  | 0 | 0.00438 | 0.52804 | 0 | 0 | 4 | K | 2 |  |  |  | ROZPOCET | 0 | 0 | 0 | 0 | 0 | 1 | 0 | 4 | -1216796871
| Online PSC |  | https://podminky.urs.cz/item/CS_URS_2021_01/612142001 | [15 empty] | Online PSC | 2
| VV |  | 2*57,278 |  | 114.556 | [13 empty] | VV | 2 | 2 | True | 0 | ROZPOCET
| VV |  | 3*2 |  | 6 | [13 empty] | VV | 2 | 2 | True | 0 | ROZPOCET
| VV |  | Součet |  | 120.556 | [13 empty] | VV | 2 | 4 | True | 1 | ROZPOCET
22 | K | 612311131 | Potažení vnitřních ploch štukem tloušťky do 3 mm svislých konstrukcí stěn | m2 | 221.669 |  | 0 | CS ÚRS 2021 01 |  |  | základní |  | 0 | 0.003 | 0.66501 | 0 | 0 | 4 | K | 2 |  |  |  | ROZPOCET | 0 | 0 | 0 | 0 | 0 | 1 | 0 | 4 | 138643902
| Online PSC |  | https://podminky.urs.cz/item/CS_URS_2021_01/612311131 | [15 empty] | Online PSC | 2
| VV |  | pro zcelení ploch | [15 empty] | VV | 2 | 1 | True | 0 | ROZPOCET
| VV |  | 221,669 |  | 221.669 | [13 empty] | VV | 2 | 2 | True | 1 | ROZPOCET
23 | K | 612321141 | Omítka vápenocementová vnitřních ploch nanášená ručně dvouvrstvá, tloušťky jádrové omítky do 10 mm a tloušťky štuku do 3 mm štuková svislých konstrukcí stěn | m2 | 114.556 |  | 0 | CS ÚRS 2021 01 |  |  | základní |  | 0 | 0.01838 | 2.1055 | 0 | 0 | 4 | K | 2 |  |  |  | ROZPOCET | 0 | 0 | 0 | 0 | 0 | 1 | 0 | 4 | -356062620
| Online PSC |  | https://podminky.urs.cz/item/CS_URS_2021_01/612321141 | [15 empty] | Online PSC | 2
24 | K | 612325225 | Vápenocementová omítka jednotlivých malých ploch štuková na stěnách, plochy jednotlivě přes 1,0 do 4 m2 | kus | 12 |  | 0 | CS ÚRS 2021 01 |  |  | základní |  | 0 | 0.1575 | 1.89 | 0 | 0 | 4 | K | 2 |  |  |  | ROZPOCET | 0 | 0 | 0 | 0 | 0 | 1 | 0 | 4 | -1462590156
| Online PSC |  | https://podminky.urs.cz/item/CS_URS_2021_01/612325225 | [15 empty] | Online PSC | 2
| VV |  | 5*2+2 |  | 12 | [13 empty] | VV | 2 | 2 | True | 1 | ROZPOCET
25 | K | 612325302 | Vápenocementová omítka ostění nebo nadpraží štuková | m2 | 8.24 |  | 0 | CS ÚRS 2021 01 |  |  | základní |  | 0 | 0.03358 | 0.2767 | 0 | 0 | 4 | K | 2 |  |  |  | ROZPOCET | 0 | 0 | 0 | 0 | 0 | 1 | 0 | 4 | -519616405
| Online PSC |  | https://podminky.urs.cz/item/CS_URS_2021_01/612325302 | [15 empty] | Online PSC | 2
| VV |  | 0,5*3,2*2 |  | 3.2 | [13 empty] | VV | 2 | 2 | True | 0 | ROZPOCET
| VV |  | 0,3*(2*2+0,8+1,2*2) |  | 2.16 | [13 empty] | VV | 2 | 2 | True | 0 | ROZPOCET
| VV |  | 0,3*(2,5*2+1,2)+1,7*0,3*2 |  | 2.88 | [13 empty] | VV | 2 | 2 | True | 0 | ROZPOCET
| VV |  | Součet |  | 8.24 | [13 empty] | VV | 2 | 4 | True | 1 | ROZPOCET
26 | K | 612325422 | Oprava vápenocementové omítky vnitřních ploch štukové dvouvrstvé, tloušťky do 20 mm a tloušťky štuku do 3 mm stěn, v rozsahu opravované plochy přes 10 do 30% | m2 | 221.669 |  | 0 | CS ÚRS 2021 01 |  |  | základní |  | 0 | 0.017 | 3.7684 | 0 | 0 | 4 | K | 2 |  |  |  | ROZPOCET | 0 | 0 | 0 | 0 | 0 | 1 | 0 | 4 | -1831533865
| Online PSC |  | https://podminky.urs.cz/item/CS_URS_2021_01/612325422 | [15 empty] | Online PSC | 2
| VV |  | 3,3*(11,53+1,525+2,8+4+1+2+3+4+3,7+2,97*2+1,175*2) |  | 138.089 | [13 empty] | VV | 2 | 2 | True | 0 | ROZPOCET
| VV |  | 3,5*2*(5,44+6,5) |  | 83.58 | [13 empty] | VV | 2 | 2 | True | 0 | ROZPOCET
| VV |  | Součet |  | 221.669 | [13 empty] | VV | 2 | 4 | True | 1 | ROZPOCET
| D | 9 | Ostatní konstrukce a práce, bourání |  |  |  | 0 | [5 empty] | 0 |  | 0.04767 |  | 48.1649 | 1 | D | 1 |  |  |  | ROZPOCET | [6 empty] | 0
27 | K | 949101111 | Lešení pomocné pracovní pro nátěry stěny vč podlážek | m2 | 186.69 |  | 0 | CS ÚRS 2021 01 |  |  | základní |  | 0 | 0.00013 | 0.02427 | 0 | 0 | 4 | K | 2 |  |  |  | ROZPOCET | 0 | 0 | 0 | 0 | 0 | 1 | 0 | 4 | 250490269
| Online PSC |  | https://podminky.urs.cz/item/CS_URS_2021_01/949101111 | [15 empty] | Online PSC | 2
| VV |  | 146,73 |  | 146.73 | [13 empty] | VV | 2 | 2 | True | 0 | ROZPOCET
| VV |  | 39,96 |  | 39.96 | [13 empty] | VV | 2 | 2 | True | 0 | ROZPOCET
| VV |  | Součet |  | 186.69 | [13 empty] | VV | 2 | 4 | True | 1 | ROZPOCET
28 | K | 95394311R | Podlahová krabice vel 300x300 pod dlažbu,kompl prov - D+M | kus | 2 |  | 0 |  |  |  | základní |  | 0 | 0.0117 | 0.0234 | 0 | 0 | 16 | K | 2 |  |  |  | ROZPOCET | 0 | 0 | 0 | 0 | 0 | 1 | 0 | 16 | -317710256
29 | K | 962031133 | Bourání příček z cihel, tvárnic nebo příčkovek z cihel pálených, plných nebo dutých na maltu vápennou nebo vápenocementovou, tl. do 150 mm | m2 | 52.135 |  | 0 | CS ÚRS 2021 01 |  |  | základní |  | 0 | 0 | 0 | 0.261 | 13.6072 | 4 | K | 2 |  |  |  | ROZPOCET | 0 | 0 | 0 | 0 | 0 | 1 | 0 | 4 | 1151496129
| Online PSC |  | https://podminky.urs.cz/item/CS_URS_2021_01/962031133 | [15 empty] | Online PSC | 2
| VV |  | 3,5*(0,825+1,84+2,265+4,56+1,3+2,2+1,2+0,5+0,65+0,91) |  | 56.875 | [13 empty] | VV | 2 | 2 | True | 0 | ROZPOCET
| VV |  | -1,58*3 |  | -4.74 | [13 empty] | VV | 2 | 2 | True | 0 | ROZPOCET
| VV |  | Součet |  | 52.135 | [13 empty] | VV | 2 | 4 | True | 1 | ROZPOCET
30 | K | 962032231 | Bourání zdiva nadzákladového z cihel nebo tvárnic z cihel pálených nebo vápenopískových, na maltu vápennou nebo vápenocementovou, objemu přes 1 m3 | m3 | 6.72 |  | 0 | CS ÚRS 2021 01 |  |  | základní |  | 0 | 0 | 0 | 1.8 | 12.096 | 4 | K | 2 |  |  |  | ROZPOCET | 0 | 0 | 0 | 0 | 0 | 1 | 0 | 4 | -2046257184
| Online PSC |  | https://podminky.urs.cz/item/CS_URS_2021_01/962032231 | [15 empty] | Online PSC | 2
| VV |  | 3,2*4,2*0,5 |  | 6.72 | [13 empty] | VV | 2 | 2 | True | 1 | ROZPOCET
31 | K | 965043421 | Bourání mazanin betonových s potěrem nebo teracem tl. do 150 mm, plochy do 1 m2 | m3 | 0.072 |  | 0 | CS ÚRS 2021 01 |  |  | základní |  | 0 | 0 | 0 | 2.2 | 0.1584 | 4 | K | 2 |  |  |  | ROZPOCET | 0 | 0 | 0 | 0 | 0 | 1 | 0 | 4 | 402058557
| Online PSC |  | https://podminky.urs.cz/item/CS_URS_2021_01/965043421 | [15 empty] | Online PSC | 2
| VV |  | pro patky | [15 empty] | VV | 2 | 1 | True | 0 | ROZPOCET
| VV |  | 0,6*0,8*0,15 |  | 0.072 | [13 empty] | VV | 2 | 2 | True | 1 | ROZPOCET
32 | K | 965046111 | Broušení stávajících betonových podlah úběr do 3 mm | m2 | 184.84 |  | 0 | CS ÚRS 2021 01 |  |  | základní |  | 0 | 0 | 0 | 0 | 0 | 4 | K | 2 |  |  |  | ROZPOCET | 0 | 0 | 0 | 0 | 0 | 1 | 0 | 4 | -1353255723
| Online PSC |  | https://podminky.urs.cz/item/CS_URS_2021_01/965046111 | [15 empty] | Online PSC | 2
| VV |  | 39,960+108,78+36,1 |  | 184.84 | [13 empty] | VV | 2 | 2 | True | 1 | ROZPOCET
33 | K | 965081213 | Bourání podlah z dlaždic bez podkladního lože nebo mazaniny, s jakoukoliv výplní spár keramických nebo xylolitových tl. do 10 mm, plochy přes 1 m2 | m2 | 39.96 |  | 0 | CS ÚRS 2021 01 |  |  | základní |  | 0 | 0 | 0 | 0.035 | 1.3986 | 4 | K | 2 |  |  |  | ROZPOCET | 0 | 0 | 0 | 0 | 0 | 1 | 0 | 4 | -1567615450
| Online PSC |  | https://podminky.urs.cz/item/CS_URS_2021_01/965081213 | [15 empty] | Online PSC | 2
34 | K | 965081333 | Bourání podlah z dlaždic bez podkladního lože nebo mazaniny, s jakoukoliv výplní spár betonových kamenných | m2 | 144.88 |  | 0 | CS ÚRS 2021 01 |  |  | základní |  | 0 | 0 | 0 | 0.09 | 13.0392 | 4 | K | 2 |  |  |  | ROZPOCET | 0 | 0 | 0 | 0 | 0 | 1 | 0 | 4 | -1377151414
| Online PSC |  | https://podminky.urs.cz/item/CS_URS_2021_01/965081333 | [15 empty] | Online PSC | 2
| VV |  | 108,78+36,1 |  | 144.88 | [13 empty] | VV | 2 | 2 | True | 1 | ROZPOCET
35 | K | 967031132 | Přisekání (špicování) plošné nebo rovných ostění zdiva z cihel pálených rovných ostění, bez odstupu, po hrubém vybourání otvorů, na maltu vápennou nebo vápenocementovou | m2 | 2.7 |  | 0 | CS ÚRS 2021 01 |  |  | základní |  | 0 | 0 | 0 | 0.055 | 0.1485 | 4 | K | 2 |  |  |  | ROZPOCET | 0 | 0 | 0 | 0 | 0 | 1 | 0 | 4 | 1439231033
| Online PSC |  | https://podminky.urs.cz/item/CS_URS_2021_01/967031132 | [15 empty] | Online PSC | 2
| VV |  | 0,3*2*2+0,3*2,5*2 |  | 2.7 | [13 empty] | VV | 2 | 2 | True | 1 | ROZPOCET
36 | K | 968062376 | Vybourání dřevěných rámů oken s křídly, dveřních zárubní, vrat, stěn, ostění nebo obkladů rámů oken s křídly zdvojených, plochy do 4 m2 | m2 | 12.96 |  | 0 | CS ÚRS 2021 01 |  |  | základní |  | 0 | 0 | 0 | 0.034 | 0.44064 | 4 | K | 2 |  |  |  | ROZPOCET | 0 | 0 | 0 | 0 | 0 | 1 | 0 | 4 | -1216826634
| Online PSC |  | https://podminky.urs.cz/item/CS_URS_2021_01/968062376 | [15 empty] | Online PSC | 2
| VV |  | 2,16*6 |  | 12.96 | [13 empty] | VV | 2 | 2 | True | 1 | ROZPOCET
37 | K | 968072455 | Vybourání kovových rámů oken s křídly, dveřních zárubní, vrat, stěn, ostění nebo obkladů dveřních zárubní, plochy do 2 m2 | m2 | 4.74 |  | 0 | CS ÚRS 2021 01 |  |  | základní |  | 0 | 0 | 0 | 0.076 | 0.36024 | 4 | K | 2 |  |  |  | ROZPOCET | 0 | 0 | 0 | 0 | 0 | 1 | 0 | 4 | 1216098020
| Online PSC |  | https://podminky.urs.cz/item/CS_URS_2021_01/968072455 | [15 empty] | Online PSC | 2
| VV |  | 1,58*3 |  | 4.74 | [13 empty] | VV | 2 | 2 | True | 1 | ROZPOCET
38 | K | 971033541 | Vybourání otvorů ve zdivu základovém nebo nadzákladovém z cihel, tvárnic, příčkovek z cihel pálených na maltu vápennou nebo vápenocementovou plochy do 1 m2, tl. do 300 mm | m3 | 0.329 |  | 0 | CS ÚRS 2021 01 |  |  | základní |  | 0 | 0 | 0 | 1.8 | 0.5922 | 4 | K | 2 |  |  |  | ROZPOCET | 0 | 0 | 0 | 0 | 0 | 1 | 0 | 4 | -1720692821
| Online PSC |  | https://podminky.urs.cz/item/CS_URS_2021_01/971033541 | [15 empty] | Online PSC | 2
| VV |  | parapet | [15 empty] | VV | 2 | 1 | True | 0 | ROZPOCET
| VV |  | 0,9*1,22*0,3 |  | 0.329 | [13 empty] | VV | 2 | 2 | True | 1 | ROZPOCET
39 | K | 971033641 | Vybourání otvorů ve zdivu základovém nebo nadzákladovém z cihel, tvárnic, příčkovek z cihel pálených na maltu vápennou nebo vápenocementovou plochy do 4 m2, tl. do 300 mm | m3 | 0.6 |  | 0 | CS ÚRS 2021 01 |  |  | základní |  | 0 | 0 | 0 | 1.8 | 1.08 | 4 | K | 2 |  |  |  | ROZPOCET | 0 | 0 | 0 | 0 | 0 | 1 | 0 | 4 | 2118162345
| Online PSC |  | https://podminky.urs.cz/item/CS_URS_2021_01/971033641 | [15 empty] | Online PSC | 2
| VV |  | mč 1.11 | [15 empty] | VV | 2 | 1 | True | 0 | ROZPOCET
| VV |  | 2*0,3 |  | 0.6 | [13 empty] | VV | 2 | 2 | True | 0 | ROZPOCET
| VV |  | Součet |  | 0.6 | [13 empty] | VV | 2 | 4 | True | 1 | ROZPOCET
40 | K | 974031285 | Vysekání rýh ve zdivu cihelném na maltu vápennou nebo vápenocementovou v prostoru přilehlém ke stropní konstrukci do hl. 300 mm a šířky do 200 mm | m | 19.2 |  | 0 | CS ÚRS 2021 01 |  |  | základní |  | 0 | 0 | 0 | 0.071 | 1.3632 | 4 | K | 2 |  |  |  | ROZPOCET | 0 | 0 | 0 | 0 | 0 | 1 | 0 | 4 | 202630609
| Online PSC |  | https://podminky.urs.cz/item/CS_URS_2021_01/974031285 | [15 empty] | Online PSC | 2
| VV |  | ve zdi pro stojky | [15 empty] | VV | 2 | 1 | True | 0 | ROZPOCET
| VV |  | 3*3,2*2 |  | 19.2 | [13 empty] | VV | 2 | 2 | True | 1 | ROZPOCET
41 | K | 974031666 | Vysekání rýh ve zdivu cihelném na maltu vápennou nebo vápenocementovou pro vtahování nosníků do zdí, před vybouráním otvoru do hl. 150 mm, při v. nosníku do 250 mm | m | 25.6 |  | 0 | CS ÚRS 2021 01 |  |  | základní |  | 0 | 0 | 0 | 0.065 | 1.664 | 4 | K | 2 |  |  |  | ROZPOCET | 0 | 0 | 0 | 0 | 0 | 1 | 0 | 4 | 970755597
| Online PSC |  | https://podminky.urs.cz/item/CS_URS_2021_01/974031666 | [15 empty] | Online PSC | 2
| VV |  | 7,4*3+1,7*2 |  | 25.6 | [13 empty] | VV | 2 | 2 | True | 1 | ROZPOCET
42 | K | 978013141 | Otlučení vápenných nebo vápenocementových omítek vnitřních ploch stěn s vyškrabáním spar, s očištěním zdiva, v rozsahu přes 10 do 30 % | m2 | 221.669 |  | 0 | CS ÚRS 2021 01 |  |  | základní |  | 0 | 0 | 0 | 0.01 | 2.2167 | 4 | K | 2 |  |  |  | ROZPOCET | 0 | 0 | 0 | 0 | 0 | 1 | 0 | 4 | -1743157211
| Online PSC |  | https://podminky.urs.cz/item/CS_URS_2021_01/978013141 | [15 empty] | Online PSC | 2
| VV |  | 3,3*(11,53+1,525+2,8+4+1+2+3+4+3,7+2,97*2+1,175*2) |  | 138.089 | [13 empty] | VV | 2 | 2 | True | 0 | ROZPOCET
| VV |  | 3,5*2*(5,44+6,5) |  | 83.58 | [13 empty] | VV | 2 | 2 | True | 0 | ROZPOCET
| VV |  | Součet |  | 221.669 | [13 empty] | VV | 2 | 4 | True | 1 | ROZPOCET
| D | 997 | Přesun sutě |  |  |  | 0 | [5 empty] | 0 |  | 0 |  | 0 | 1 | D | 1 |  |  |  | ROZPOCET | [6 empty] | 0
43 | K | 997013112 | Vnitrostaveništní doprava suti a vybouraných hmot vodorovně do 50 m svisle s použitím mechanizace pro budovy a haly výšky přes 6 do 9 m | t | 52.985 |  | 0 | CS ÚRS 2021 01 |  |  | základní |  | 0 | 0 | 0 | 0 | 0 | 4 | K | 2 |  |  |  | ROZPOCET | 0 | 0 | 0 | 0 | 0 | 1 | 0 | 4 | 1547914611
| Online PSC |  | https://podminky.urs.cz/item/CS_URS_2021_01/997013112 | [15 empty] | Online PSC | 2
44 | K | 997013501 | Odvoz suti a vybouraných hmot na skládku nebo meziskládku se složením, na vzdálenost do 1 km | t | 52.985 |  | 0 | CS ÚRS 2021 01 |  |  | základní |  | 0 | 0 | 0 | 0 | 0 | 4 | K | 2 |  |  |  | ROZPOCET | 0 | 0 | 0 | 0 | 0 | 1 | 0 | 4 | 1956754824
| Online PSC |  | https://podminky.urs.cz/item/CS_URS_2021_01/997013501 | [15 empty] | Online PSC | 2
45 | K | 997013509 | Odvoz suti a vybouraných hmot na skládku nebo meziskládku se složením, na vzdálenost Příplatek k ceně za každý další i započatý 1 km přes 1 km | t | 1006.715 |  | 0 | CS ÚRS 2021 01 |  |  | základní |  | 0 | 0 | 0 | 0 | 0 | 4 | K | 2 |  |  |  | ROZPOCET | 0 | 0 | 0 | 0 | 0 | 1 | 0 | 4 | 368584685
| Online PSC |  | https://podminky.urs.cz/item/CS_URS_2021_01/997013509 | [15 empty] | Online PSC | 2
| VV |  | 52,985*19 |  | 1006.715 | [13 empty] | VV | 2 | 2 | True | 1 | ROZPOCET
46 | K | 997013631 | Poplatek za uložení stavebního odpadu na skládce (skládkovné) směsného stavebního a demoličního zatříděného do Katalogu odpadů pod kódem 17 09 04 | t | 48.598 |  | 0 | CS ÚRS 2021 01 |  |  | základní |  | 0 | 0 | 0 | 0 | 0 | 4 | K | 2 |  |  |  | ROZPOCET | 0 | 0 | 0 | 0 | 0 | 1 | 0 | 4 | -1749378063
| Online PSC |  | https://podminky.urs.cz/item/CS_URS_2021_01/997013631 | [15 empty] | Online PSC | 2
| VV |  | 52,985-4,387 |  | 48.598 | [13 empty] | VV | 2 | 2 | True | 1 | ROZPOCET
47 | K | 997013812 | Poplatek za uložení stavebního odpadu na skládce (skládkovné) z materiálů na bázi sádry zatříděného do Katalogu odpadů pod kódem 170 802 | t | 4.387 |  | 0 | CS ÚRS 2021 01 |  |  | základní |  | 0 | 0 | 0 | 0 | 0 | 4 | K | 2 |  |  |  | ROZPOCET | 0 | 0 | 0 | 0 | 0 | 1 | 0 | 4 | 537427514
| Online PSC |  | https://podminky.urs.cz/item/CS_URS_2021_01/997013812 | [15 empty] | Online PSC | 2
| D | 998 | Přesun hmot |  |  |  | 0 | [5 empty] | 0 |  | 0 |  | 0 | 1 | D | 1 |  |  |  | ROZPOCET | [6 empty] | 0
48 | K | 998011002 | Přesun hmot pro budovy občanské výstavby, bydlení, výrobu a služby s nosnou svislou konstrukcí zděnou z cihel, tvárnic nebo kamene vodorovná dopravní vzdálenost do 100 m pro budovy výšky přes 6 do 12 m | t | 29.764 |  | 0 | CS ÚRS 2021 01 |  |  | základní |  | 0 | 0 | 0 | 0 | 0 | 4 | K | 2 |  |  |  | ROZPOCET | 0 | 0 | 0 | 0 | 0 | 1 | 0 | 4 | -1359187611
| Online PSC |  | https://podminky.urs.cz/item/CS_URS_2021_01/998011002 | [15 empty] | Online PSC | 2
| D | PSV | Práce a dodávky PSV |  |  |  | 0 | [5 empty] | 0 |  | 16.7317 |  | 4.82 | 2 | D | 0 |  |  |  | ROZPOCET | [6 empty] | 0
| D | 713 | Izolace tepelné |  |  |  | 0 | [5 empty] | 0 |  | 0.20251 |  | 0 | 2 | D | 1 |  |  |  | ROZPOCET | [6 empty] | 0
49 | K | 713131135 | Montáž tepelné izolace stěn rohožemi, pásy, deskami, dílci, bloky (izolační materiál ve specifikaci) kotvením k hranolu | m2 | 48.02 |  | 0 | CS ÚRS 2021 01 |  |  | základní |  | 0 | 0.00012 | 0.0057624 | 0 | 0 | 16 | K | 2 |  |  |  | ROZPOCET | 0 | 0 | 0 | 0 | 0 | 1 | 0 | 16 | 976822870
| Online PSC |  | https://podminky.urs.cz/item/CS_URS_2021_01/713131135 | [15 empty] | Online PSC | 2
| VV |  | det 203 | [15 empty] | VV | 2 | 1 | True | 0 | ROZPOCET
| VV |  | 0,8*34,3 |  | 27.44 | [13 empty] | VV | 2 | 2 | True | 0 | ROZPOCET
| VV |  | (0,34+0,26)*34,3 |  | 20.58 | [13 empty] | VV | 2 | 2 | True | 0 | ROZPOCET
| VV |  | Součet |  | 48.02 | [13 empty] | VV | 2 | 4 | True | 1 | ROZPOCET
50 | M | 28375991 | deska EPS 150 do plochých střech a podlah λ=0,035 tl 160mm | m2 | 20.58 |  | 0 | CS ÚRS 2021 01 |  |  | základní |  | 0 | 0.0048 | 0.098784 | 0 | 0 | 32 | M | 2 |  |  |  | ROZPOCET | 0 | 0 | 0 | 0 | 0 | 1 | 0 | 16 | -984460558
| Online PSC |  | https://podminky.urs.cz/item/CS_URS_2021_01/28375991 | [15 empty] | Online PSC | 2
| VV |  | (0,34+0,26)*34,3 |  | 20.58 | [13 empty] | VV | 2 | 2 | True | 1 | ROZPOCET
51 | M | 63141447 | deska tepelně izolační minerální tl 100mm | m2 | 27.989 |  | 0 | CS ÚRS 2021 01 |  |  | základní |  | 0 | 0.0035 | 0.097962 | 0 | 0 | 32 | M | 2 |  |  |  | ROZPOCET | 0 | 0 | 0 | 0 | 0 | 1 | 0 | 16 | -744670949
| Online PSC |  | https://podminky.urs.cz/item/CS_URS_2021_01/63141447 | [15 empty] | Online PSC | 2
| VV |  | 0,8*34,3 |  | 27.44 | [13 empty] | VV | 2 | 2 | True | 1 | ROZPOCET
| VV |  | 27,44*1,02 'Přepočtené koeficientem množství |  | 27.989 | [13 empty] | VV | 2 | 2 | False | 1 | ROZPOCET
52 | K | 998713102 | Přesun hmot pro izolace tepelné stanovený z hmotnosti přesunovaného materiálu vodorovná dopravní vzdálenost do 50 m v objektech výšky přes 6 m do 12 m | t | 0.203 |  | 0 | CS ÚRS 2021 01 |  |  | základní |  | 0 | 0 | 0 | 0 | 0 | 16 | K | 2 |  |  |  | ROZPOCET | 0 | 0 | 0 | 0 | 0 | 1 | 0 | 16 | -474434097
| Online PSC |  | https://podminky.urs.cz/item/CS_URS_2021_01/998713102 | [15 empty] | Online PSC | 2
| D | 762 | Konstrukce tesařské |  |  |  | 0 | [5 empty] | 0 |  | 1.2456 |  | 0.0176 | 2 | D | 1 |  |  |  | ROZPOCET | [6 empty] | 0
53 | K | 762332135 | Montáž vázaných konstrukcí krovů střech pultových, sedlových, valbových, stanových čtvercového nebo obdélníkového půdorysu, z řeziva hraněného průřezové plochy přes 450 cm2 | m | 34.3 |  | 0 | CS ÚRS 2021 01 |  |  | základní |  | 0 | 0 | 0 | 0 | 0 | 16 | K | 2 |  |  |  | ROZPOCET | 0 | 0 | 0 | 0 | 0 | 1 | 0 | 16 | 1597445253
| Online PSC |  | https://podminky.urs.cz/item/CS_URS_2021_01/762332135 | [15 empty] | Online PSC | 2
| VV |  | u atiky dle det 203 | [15 empty] | VV | 2 | 1 | True | 0 | ROZPOCET
| VV |  | 34,3 |  | 34.3 | [13 empty] | VV | 2 | 2 | True | 1 | ROZPOCET
54 | M | 60512140 | hranol stavební řezivo průřezu do 450cm2 do dl 6m | m3 | 1.605 |  | 0 | CS ÚRS 2021 01 |  |  | základní |  | 0 | 0.55 | 0.88275 | 0 | 0 | 32 | M | 2 |  |  |  | ROZPOCET | 0 | 0 | 0 | 0 | 0 | 1 | 0 | 16 | 2117382207
| Online PSC |  | https://podminky.urs.cz/item/CS_URS_2021_01/60512140 | [15 empty] | Online PSC | 2
| VV |  | 34,300*0,18*0,26 |  | 1.605 | [13 empty] | VV | 2 | 2 | True | 1 | ROZPOCET
55 | K | 76234100R | Provedení otvoru ve střeše S2 pro střešní okna vel 800 mm vč úpravy kolem | kus | 4 |  | 0 |  |  |  | základní |  | 0 | 0.009 | 0.036 | 0.0044 | 0.0176 | 16 | K | 2 |  |  |  | ROZPOCET | 0 | 0 | 0 | 0 | 0 | 1 | 0 | 16 | 548999158
56 | K | 762341043 | Bednění a laťování bednění střech rovných sklonu do 60° s vyřezáním otvorů z dřevoštěpkových desek OSB šroubovaných na rošt na pero a drážku, tloušťky desky 15 mm | m2 | 32.585 |  | 0 | CS ÚRS 2021 01 |  |  | základní |  | 0 | 0.01003 | 0.32683 | 0 | 0 | 16 | K | 2 |  |  |  | ROZPOCET | 0 | 0 | 0 | 0 | 0 | 1 | 0 | 16 | -335045356
| Online PSC |  | https://podminky.urs.cz/item/CS_URS_2021_01/762341043 | [15 empty] | Online PSC | 2
| VV |  | u atiky det 203 | [15 empty] | VV | 2 | 1 | True | 0 | ROZPOCET
| VV |  | (0,45+0,5)*34,3 |  | 32.585 | [13 empty] | VV | 2 | 2 | True | 1 | ROZPOCET
57 | K | 998762102 | Přesun hmot pro konstrukce tesařské stanovený z hmotnosti přesunovaného materiálu vodorovná dopravní vzdálenost do 50 m v objektech výšky přes 6 do 12 m | t | 1.246 |  | 0 | CS ÚRS 2021 01 |  |  | základní |  | 0 | 0 | 0 | 0 | 0 | 16 | K | 2 |  |  |  | ROZPOCET | 0 | 0 | 0 | 0 | 0 | 1 | 0 | 16 | 1625375195
| Online PSC |  | https://podminky.urs.cz/item/CS_URS_2021_01/998762102 | [15 empty] | Online PSC | 2
| D | 763 | Konstrukce suché výstavby |  |  |  | 0 | [5 empty] | 0 |  | 3.4477 |  | 4.3866 | 2 | D | 1 |  |  |  | ROZPOCET | [6 empty] | 0
58 | K | 763111321 | Příčka ze sádrokartonových desek s nosnou konstrukcí z jednoduchých ocelových profilů UW, CW jednoduše opláštěná deskou protipožární DF tl. 12,5 mm, EI 45, příčka tl. 75 mm, profil 50 TI tl. 50 mm, Rw 41 dB | m2 | 30 |  | 0 | CS ÚRS 2021 01 |  |  | základní |  | 0 | 0.02793 | 0.8379 | 0 | 0 | 16 | K | 2 |  |  |  | ROZPOCET | 0 | 0 | 0 | 0 | 0 | 1 | 0 | 16 | 488450940
| Online PSC |  | https://podminky.urs.cz/item/CS_URS_2021_01/763111321 | [15 empty] | Online PSC | 2
59 | K | 763111717 | Příčka ze sádrokartonových desek ostatní konstrukce a práce na příčkách ze sádrokartonových desek základní penetrační nátěr (oboustranný) | m2 | 30 |  | 0 | CS ÚRS 2021 01 |  |  | základní |  | 0 | 0.0002 | 0.006 | 0 | 0 | 16 | K | 2 |  |  |  | ROZPOCET | 0 | 0 | 0 | 0 | 0 | 1 | 0 | 16 | -808732281
| Online PSC |  | https://podminky.urs.cz/item/CS_URS_2021_01/763111717 | [15 empty] | Online PSC | 2
60 | K | 763131412 | Podhled ze sádrokartonových desek dvouvrstvá zavěšená spodní konstrukce z ocelových profilů CD, UD jednoduše opláštěná deskou standardní A, tl. 12,5 mm, s izolací | m2 | 111.6 |  | 0 | CS ÚRS 2021 01 |  |  | základní |  | 0 | 0.01577 | 1.7599 | 0 | 0 | 16 | K | 2 |  |  |  | ROZPOCET | 0 | 0 | 0 | 0 | 0 | 1 | 0 | 16 | 290349245
| Online PSC |  | https://podminky.urs.cz/item/CS_URS_2021_01/763131412 | [15 empty] | Online PSC | 2
61 | K | 763131714 | Podhled ze sádrokartonových desek ostatní práce a konstrukce na podhledech ze sádrokartonových desek základní penetrační nátěr | m2 | 151.6 |  | 0 | CS ÚRS 2021 01 |  |  | základní |  | 0 | 0.0001 | 0.01516 | 0 | 0 | 16 | K | 2 |  |  |  | ROZPOCET | 0 | 0 | 0 | 0 | 0 | 1 | 0 | 16 | -1259906377
| Online PSC |  | https://podminky.urs.cz/item/CS_URS_2021_01/763131714 | [15 empty] | Online PSC | 2
| VV |  | 111,6+40 |  | 151.6 | [13 empty] | VV | 2 | 2 | True | 1 | ROZPOCET
62 | K | 763131751 | Podhled ze sádrokartonových desek ostatní práce a konstrukce na podhledech ze sádrokartonových desek montáž parotěsné zábrany | m2 | 111.6 |  | 0 | CS ÚRS 2021 01 |  |  | základní |  | 0 | 0 | 0 | 0 | 0 | 16 | K | 2 |  |  |  | ROZPOCET | 0 | 0 | 0 | 0 | 0 | 1 | 0 | 16 | -168688329
| Online PSC |  | https://podminky.urs.cz/item/CS_URS_2021_01/763131751 | [15 empty] | Online PSC | 2
63 | M | 28329276 | fólie PE vyztužená pro parotěsnou vrstvu (reakce na oheň - třída E) 140g/m2 | m2 | 125.383 |  | 0 | CS ÚRS 2021 01 |  |  | základní |  | 0 | 0.00014 | 0.017554 | 0 | 0 | 32 | M | 2 |  |  |  | ROZPOCET | 0 | 0 | 0 | 0 | 0 | 1 | 0 | 16 | -260504179
| Online PSC |  | https://podminky.urs.cz/item/CS_URS_2021_01/28329276 | [15 empty] | Online PSC | 2
| VV |  | 111,6*1,1235 'Přepočtené koeficientem množství |  | 125.383 | [13 empty] | VV | 2 | 2 | False | 1 | ROZPOCET
64 | K | 763131821 | Demontáž podhledu nebo samostatného požárního předělu ze sádrokartonových desek s nosnou konstrukcí dvouvrstvou z ocelových profilů, opláštění jednoduché vč parozábrany a TI | m2 | 254.885 |  | 0 | CS ÚRS 2021 01 |  |  | základní |  | 0 | 0 | 0 | 0.01721 | 4.3866 | 16 | K | 2 |  |  |  | ROZPOCET | 0 | 0 | 0 | 0 | 0 | 1 | 0 | 16 | -1539510332
| Online PSC |  | https://podminky.urs.cz/item/CS_URS_2021_01/763131821 | [15 empty] | Online PSC | 2
| VV |  | 10*7,5+19,925*3,6+19,9*3,6+5,45*6,7 |  | 254.885 | [13 empty] | VV | 2 | 2 | True | 1 | ROZPOCET
65 | K | 763161720 | Podkroví ze sádrokartonových desek dvouvrstvá spodní konstrukce z ocelových profilů CD, UD jednoduše opláštěná deskou protipožární DF, tl. 12,5 mm, TI 200 mm, REI 15 | m2 | 40 |  | 0 | CS ÚRS 2021 01 |  |  | základní |  | 0 | 0.02028 | 0.8112 | 0 | 0 | 16 | K | 2 |  |  |  | ROZPOCET | 0 | 0 | 0 | 0 | 0 | 1 | 0 | 16 | 2136208505
| Online PSC |  | https://podminky.urs.cz/item/CS_URS_2021_01/763161720 | [15 empty] | Online PSC | 2
66 | K | 998763302 | Přesun hmot pro konstrukce montované z desek sádrokartonových, sádrovláknitých, cementovláknitých nebo cementových stanovený z hmotnosti přesunovaného materiálu vodorovná dopravní vzdálenost do 50 m v objektech výšky přes 6 do 12 m | t | 3.448 |  | 0 | CS ÚRS 2021 01 |  |  | základní |  | 0 | 0 | 0 | 0 | 0 | 16 | K | 2 |  |  |  | ROZPOCET | 0 | 0 | 0 | 0 | 0 | 1 | 0 | 16 | -627845413
| Online PSC |  | https://podminky.urs.cz/item/CS_URS_2021_01/998763302 | [15 empty] | Online PSC | 2
| D | 766 | Konstrukce truhlářské vč přesunů hmot |  |  |  | 0 | [5 empty] | 0 |  | 0 |  | 0.34714 | 2 | D | 1 |  |  |  | ROZPOCET | [6 empty] | 0
67 | K | 766111820 | Demontáž dřevěných stěn plných vč dveří | m2 | 20.48 |  | 0 | CS ÚRS 2021 01 |  |  | základní |  | 0 | 0 | 0 | 0.01695 | 0.34714 | 16 | K | 2 |  |  |  | ROZPOCET | 0 | 0 | 0 | 0 | 0 | 1 | 0 | 16 | 603114410
| Online PSC |  | https://podminky.urs.cz/item/CS_URS_2021_01/766111820 | [15 empty] | Online PSC | 2
| VV |  | 3,2*3,2*2 |  | 20.48 | [13 empty] | VV | 2 | 2 | True | 1 | ROZPOCET
68 | K | 766660R01 | Dveře vnitřní kompletizované,kompl úprov dle popisu v tabulce - 1a,5 | kus | 2 |  | 0 |  |  |  | základní |  | 0 | 0 | 0 | 0 | 0 | 16 | K | 2 |  |  |  | ROZPOCET | 0 | 0 | 0 | 0 | 0 | 1 | 0 | 16 | -1189476856
69 | K | 766660R02 | Dveře vnitřní kompletizované,kompl úprov dle popisu v tabulce - 1b | kus | 1 |  | 0 |  |  |  | základní |  | 0 | 0 | 0 | 0 | 0 | 16 | K | 2 |  |  |  | ROZPOCET | 0 | 0 | 0 | 0 | 0 | 1 | 0 | 16 | 1034412443
70 | K | 766660R03 | Dveře vnitřní kompletizované,kompl úprov dle popisu v tabulce - 1c | kus | 3 |  | 0 |  |  |  | základní |  | 0 | 0 | 0 | 0 | 0 | 16 | K | 2 |  |  |  | ROZPOCET | 0 | 0 | 0 | 0 | 0 | 1 | 0 | 16 | 1754386218
| VV |  | 1,000+1+1 |  | 3 | [13 empty] | VV | 2 | 2 | True | 1 | ROZPOCET
71 | K | 766660R04 | Dveře vnitřní kompletizované,kompl úprov dle popisu v tabulce - 2b | kus | 1 |  | 0 |  |  |  | základní |  | 0 | 0 | 0 | 0 | 0 | 16 | K | 2 |  |  |  | ROZPOCET | 0 | 0 | 0 | 0 | 0 | 1 | 0 | 16 | 605993233
| VV |  | 1 |  | 1 | [13 empty] | VV | 2 | 2 | True | 1 | ROZPOCET
72 | K | 766R02 | Šatní pult atypický,kompl prov - D+M. Pult je pevně spojený s budovou | kus | 1 |  | 0 |  |  |  | základní |  | 0 | 0 | 0 | 0 | 0 | 16 | K | 2 |  |  |  | ROZPOCET | 0 | 0 | 0 | 0 | 0 | 1 | 0 | 16 | -219735823
73 | K | 766R03 | Pokladní pult,kompl prov - D+M. Pult je pevně spojený s budovou | kus | 1 |  | 0 |  |  |  | základní |  | 0 | 0 | 0 | 0 | 0 | 16 | K | 2 |  |  |  | ROZPOCET | 0 | 0 | 0 | 0 | 0 | 1 | 0 | 16 | -78380391
| D | 767 | Konstrukce zámečnické vč přesunů hmot |  |  |  | 0 | [5 empty] | 0 |  | 0.091511 |  | 0 | 2 | D | 1 |  |  |  | ROZPOCET | [6 empty] | 0
74 | K | 7676201R1 | Okno střešní kruhové kompletizované,kompl prov - D+M dle popisu v tabulce - O1 | kus | 4 |  | 0 |  |  |  | základní |  | 0 | 0.00027 | 0.00108 | 0 | 0 | 16 | K | 2 |  |  |  | ROZPOCET | 0 | 0 | 0 | 0 | 0 | 1 | 0 | 16 | -1084935729
75 | K | 76764000R | Prosklená stěna zasklená sklem VSG ESG 88.4 (dle TZ-část STATIKA) vč dveří zasklených kaleným sklem tl 12 mm - oddělující vstup do expozice,kompl prov, vel 3600x3200 mm | kus | 1 |  | 0 |  |  |  | základní |  | 0 | 0 | 0 | 0 | 0 | 16 | K | 2 |  |  |  | ROZPOCET | 0 | 0 | 0 | 0 | 0 | 1 | 0 | 16 | -827580328
| VV |  | 1 |  | 1 | [13 empty] | VV | 2 | 2 | True | 1 | ROZPOCET
76 | K | 7679951R1 | Ocelový rám z IPE 240 - sloupy a průvlaky,kompl prov D+M+kotvení | kg | 952 |  | 0 |  |  |  | základní |  | 0 | 7e-05 | 0.06664 | 0 | 0 | 16 | K | 2 |  |  |  | ROZPOCET | 0 | 0 | 0 | 0 | 0 | 1 | 0 | 16 | -1616018250
77 | K | 7679951R2 | Úprava pro nasávání a výdech VZT jednotky v podkroví,kompl prov dle det D 214 | kus | 1 |  | 0 |  |  |  | základní |  | 0 | 7e-05 | 7e-05 | 0 | 0 | 16 | K | 2 |  |  |  | ROZPOCET | 0 | 0 | 0 | 0 | 0 | 1 | 0 | 16 | -1989774782
78 | K | 7679951R3 | Roznášecí rošt pro jednotku VZT dle det 404 | kg | 337.867 |  | 0 |  |  |  | základní |  | 0 | 7e-05 | 0.023651 | 0 | 0 | 16 | K | 2 |  |  |  | ROZPOCET | 0 | 0 | 0 | 0 | 0 | 1 | 0 | 16 | -1403824137
| VV |  | 6,32*3*16,2*1,1 |  | 337.867 | [13 empty] | VV | 2 | 2 | True | 1 | ROZPOCET
79 | K | 7679951R4 | Úprava dveří u přístupové lávky,kompl prov dle det D 401 | kus | 1 |  | 0 |  |  |  | základní |  | 0 | 7e-05 | 7e-05 | 0 | 0 | 16 | K | 2 |  |  |  | ROZPOCET | 0 | 0 | 0 | 0 | 0 | 1 | 0 | 16 | -1718668726
| D | 772 | Podlahy z kamene |  |  |  | 0 | [5 empty] | 0 |  | 9.9822 |  | 0 | 2 | D | 1 |  |  |  | ROZPOCET | [6 empty] | 0
80 | K | 772521240 | Kladení dlažby z kamene do lepidla z nejvýše dvou rozdílných druhů pravoúhlých desek nebo dlaždic ve skladbě se pravidelně opakujících, tl. do 30 mm | m2 | 144.88 |  | 0 | CS ÚRS 2021 01 |  |  | základní |  | 0 | 0.0095 | 1.3764 | 0 | 0 | 16 | K | 2 |  |  |  | ROZPOCET | 0 | 0 | 0 | 0 | 0 | 1 | 0 | 16 | -1276778322
| Online PSC |  | https://podminky.urs.cz/item/CS_URS_2021_01/772521240 | [15 empty] | Online PSC | 2
| VV |  | analogicky do vlhkého betonu | [15 empty] | VV | 2 | 1 | True | 0 | ROZPOCET
| VV |  | 108,78+36,1 |  | 144.88 | [13 empty] | VV | 2 | 2 | True | 1 | ROZPOCET
81 | M | 5838100R | kamenná dlažba řezaná tl 30 mm | m2 | 159.368 |  | 0 |  |  |  | základní |  | 0 | 0.054 | 8.6059 | 0 | 0 | 32 | M | 2 |  |  |  | ROZPOCET | 0 | 0 | 0 | 0 | 0 | 1 | 0 | 16 | 1152908238
| VV |  | 144,88*1,1 'Přepočtené koeficientem množství |  | 159.368 | [13 empty] | VV | 2 | 2 | False | 1 | ROZPOCET
82 | K | 998772102 | Přesun hmot pro kamenné dlažby, obklady schodišťových stupňů a soklů stanovený z hmotnosti přesunovaného materiálu vodorovná dopravní vzdálenost do 50 m v objektech výšky přes 6 do 12 m | t | 9.982 |  | 0 | CS ÚRS 2021 01 |  |  | základní |  | 0 | 0 | 0 | 0 | 0 | 16 | K | 2 |  |  |  | ROZPOCET | 0 | 0 | 0 | 0 | 0 | 1 | 0 | 16 | 894525766
| Online PSC |  | https://podminky.urs.cz/item/CS_URS_2021_01/998772102 | [15 empty] | Online PSC | 2
| D | 776 | Podlahy povlakové |  |  |  | 0 | [5 empty] | 0 |  | 0.67464 |  | 0 | 2 | D | 1 |  |  |  | ROZPOCET | [6 empty] | 0
83 | K | 776121111 | Příprava podkladu penetrace vodou ředitelná na savý podklad (válečkováním) ředěná v poměru 1:3 podlah | m2 | 39.96 |  | 0 | CS ÚRS 2021 01 |  |  | základní |  | 0 | 3e-05 | 0.0011988 | 0 | 0 | 16 | K | 2 |  |  |  | ROZPOCET | 0 | 0 | 0 | 0 | 0 | 1 | 0 | 16 | 1718521576
| Online PSC |  | https://podminky.urs.cz/item/CS_URS_2021_01/776121111 | [15 empty] | Online PSC | 2
| VV |  | 39,96 |  | 39.96 | [13 empty] | VV | 2 | 2 | True | 1 | ROZPOCET
84 | K | 776141113 | Příprava podkladu vyrovnání samonivelační stěrkou podlah min.pevnosti 20 MPa, tloušťky přes 5 do 8 mm | m2 | 39.96 |  | 0 | CS ÚRS 2021 01 |  |  | základní |  | 0 | 0.012 | 0.47952 | 0 | 0 | 16 | K | 2 |  |  |  | ROZPOCET | 0 | 0 | 0 | 0 | 0 | 1 | 0 | 16 | 1075275927
| Online PSC |  | https://podminky.urs.cz/item/CS_URS_2021_01/776141113 | [15 empty] | Online PSC | 2
| VV |  | 39,96 |  | 39.96 | [13 empty] | VV | 2 | 2 | True | 1 | ROZPOCET
85 | K | 776251111 | Montáž podlahovin z přírodního linolea lepením standardním lepidlem z pásů standardních | m2 | 39.96 |  | 0 | CS ÚRS 2021 01 |  |  | základní |  | 0 | 0.0004 | 0.015984 | 0 | 0 | 16 | K | 2 |  |  |  | ROZPOCET | 0 | 0 | 0 | 0 | 0 | 1 | 0 | 16 | -731043947
| Online PSC |  | https://podminky.urs.cz/item/CS_URS_2021_01/776251111 | [15 empty] | Online PSC | 2
86 | M | 28411069 | linoleum přírodní ze 100% dřevité moučky, tl. 2,50 mm, zátěž 34/43, R9, Cfl S1 - dle výběru | m2 | 51.713 |  | 0 | CS ÚRS 2021 01 |  |  | základní |  | 0 | 0.0034 | 0.17582 | 0 | 0 | 32 | M | 2 |  |  |  | ROZPOCET | 0 | 0 | 0 | 0 | 0 | 1 | 0 | 16 | 2066253702
| Online PSC |  | https://podminky.urs.cz/item/CS_URS_2021_01/28411069 | [15 empty] | Online PSC | 2
| VV |  | 39,96 |  | 39.96 | [13 empty] | VV | 2 | 2 | True | 0 | ROZPOCET
| VV |  | 70,52*0,1 |  | 7.052 | [13 empty] | VV | 2 | 2 | True | 0 | ROZPOCET
| VV |  | Součet |  | 47.012 | [13 empty] | VV | 2 | 4 | True | 1 | ROZPOCET
| VV |  | 47,012*1,1 'Přepočtené koeficientem množství |  | 51.713 | [13 empty] | VV | 2 | 2 | False | 1 | ROZPOCET
87 | K | 776411112 | Montáž soklíků lepením obvodových, výšky přes 80 do 100 mm | m | 70.51 |  | 0 | CS ÚRS 2021 01 |  |  | základní |  | 0 | 3e-05 | 0.0021153 | 0 | 0 | 16 | K | 2 |  |  |  | ROZPOCET | 0 | 0 | 0 | 0 | 0 | 1 | 0 | 16 | 1258998883
| Online PSC |  | https://podminky.urs.cz/item/CS_URS_2021_01/776411112 | [15 empty] | Online PSC | 2
| VV |  | 2*(1,175+2,97+2,94+2,625+2,14+1,92+2,455+2,14+2,85+2,7+3,08+1,65+1,68+4,93) |  | 70.51 | [13 empty] | VV | 2 | 2 | True | 1 | ROZPOCET
88 | K | 998776102 | Přesun hmot pro podlahy povlakové stanovený z hmotnosti přesunovaného materiálu vodorovná dopravní vzdálenost do 50 m v objektech výšky přes 6 do 12 m | t | 0.675 |  | 0 | CS ÚRS 2021 01 |  |  | základní |  | 0 | 0 | 0 | 0 | 0 | 16 | K | 2 |  |  |  | ROZPOCET | 0 | 0 | 0 | 0 | 0 | 1 | 0 | 16 | -1603075415
| Online PSC |  | https://podminky.urs.cz/item/CS_URS_2021_01/998776102 | [15 empty] | Online PSC | 2
| D | 783 | Dokončovací práce - nátěry |  |  |  | 0 | [5 empty] | 0 |  | 0.66714 |  | 0 | 2 | D | 1 |  |  |  | ROZPOCET | [6 empty] | 0
89 | K | 783213021 | Napouštěcí nátěr tesařských prvků proti dřevokazným houbám, hmyzu a plísním nezabudovaných do konstrukce dvojnásobný syntetický | m2 | 3018.4 |  | 0 | CS ÚRS 2021 01 |  |  | základní |  | 0 | 0.00022 | 0.66405 | 0 | 0 | 16 | K | 2 |  |  |  | ROZPOCET | 0 | 0 | 0 | 0 | 0 | 1 | 0 | 16 | 1446071372
| Online PSC |  | https://podminky.urs.cz/item/CS_URS_2021_01/783213021 | [15 empty] | Online PSC | 2
| VV |  | 34,3*2*(18+26) |  | 3018.4 | [13 empty] | VV | 2 | 2 | True | 1 | ROZPOCET
90 | K | 783301311 | Příprava podkladu zámečnických konstrukcí před provedením nátěru odmaštění odmašťovačem vodou ředitelným | m2 | 6.304 |  | 0 | CS ÚRS 2021 01 |  |  | základní |  | 0 | 8e-05 | 0.00050432 | 0 | 0 | 16 | K | 2 |  |  |  | ROZPOCET | 0 | 0 | 0 | 0 | 0 | 1 | 0 | 16 | 1931210920
| Online PSC |  | https://podminky.urs.cz/item/CS_URS_2021_01/783301311 | [15 empty] | Online PSC | 2
| VV |  | dveře v podkroví | [15 empty] | VV | 2 | 1 | True | 0 | ROZPOCET
| VV |  | 2*0,8*1,97*2 |  | 6.304 | [13 empty] | VV | 2 | 2 | True | 1 | ROZPOCET
91 | K | 783314201 | Základní antikorozní nátěr zámečnických konstrukcí jednonásobný syntetický standardní | m2 | 6.304 |  | 0 | CS ÚRS 2021 01 |  |  | základní |  | 0 | 0.00017 | 0.0010717 | 0 | 0 | 16 | K | 2 |  |  |  | ROZPOCET | 0 | 0 | 0 | 0 | 0 | 1 | 0 | 16 | -877849463
| Online PSC |  | https://podminky.urs.cz/item/CS_URS_2021_01/783314201 | [15 empty] | Online PSC | 2
92 | K | 783315101 | Mezinátěr zámečnických konstrukcí jednonásobný syntetický standardní | m2 | 6.304 |  | 0 | CS ÚRS 2021 01 |  |  | základní |  | 0 | 0.00012 | 0.00075648 | 0 | 0 | 16 | K | 2 |  |  |  | ROZPOCET | 0 | 0 | 0 | 0 | 0 | 1 | 0 | 16 | 1206023921
| Online PSC |  | https://podminky.urs.cz/item/CS_URS_2021_01/783315101 | [15 empty] | Online PSC | 2
93 | K | 783317101 | Krycí nátěr (email) zámečnických konstrukcí jednonásobný syntetický standardní | m2 | 6.304 |  | 0 | CS ÚRS 2021 01 |  |  | základní |  | 0 | 0.00012 | 0.00075648 | 0 | 0 | 16 | K | 2 |  |  |  | ROZPOCET | 0 | 0 | 0 | 0 | 0 | 1 | 0 | 16 | 1999237766
| Online PSC |  | https://podminky.urs.cz/item/CS_URS_2021_01/783317101 | [15 empty] | Online PSC | 2
| D | 784 | Dokončovací práce - malby a tapety |  |  |  | 0 | [5 empty] | 0 |  | 0.42031 |  | 0.068717 | 2 | D | 1 |  |  |  | ROZPOCET | [6 empty] | 0
94 | K | 784111031 | Omytí podkladu omytí v místnostech výšky do 3,80 m | m2 | 221.669 |  | 0 | CS ÚRS 2021 01 |  |  | základní |  | 0 | 0 | 0 | 0 | 0 | 16 | K | 2 |  |  |  | ROZPOCET | 0 | 0 | 0 | 0 | 0 | 1 | 0 | 16 | -1978343760
| Online PSC |  | https://podminky.urs.cz/item/CS_URS_2021_01/784111031 | [15 empty] | Online PSC | 2
| VV |  | 3,3*(11,53+1,525+2,8+4+1+2+3+4+3,7+2,97*2+1,175*2) |  | 138.089 | [13 empty] | VV | 2 | 2 | True | 0 | ROZPOCET
| VV |  | 3,5*2*(5,44+6,5) |  | 83.58 | [13 empty] | VV | 2 | 2 | True | 0 | ROZPOCET
| VV |  | Součet |  | 221.669 | [13 empty] | VV | 2 | 4 | True | 1 | ROZPOCET
95 | K | 784121001 | Oškrabání malby v místnostech výšky do 3,80 m | m2 | 221.669 |  | 0 | CS ÚRS 2021 01 |  |  | základní |  | 0 | 0.001 | 0.22167 | 0.00031 | 0.068717 | 16 | K | 2 |  |  |  | ROZPOCET | 0 | 0 | 0 | 0 | 0 | 1 | 0 | 16 | -1532940610
| Online PSC |  | https://podminky.urs.cz/item/CS_URS_2021_01/784121001 | [15 empty] | Online PSC | 2
| VV |  | 3,3*(11,53+1,525+2,8+4+1+2+3+4+3,7+2,97*2+1,175*2) |  | 138.089 | [13 empty] | VV | 2 | 2 | True | 0 | ROZPOCET
| VV |  | 3,5*2*(5,44+6,5) |  | 83.58 | [13 empty] | VV | 2 | 2 | True | 0 | ROZPOCET
| VV |  | Součet |  | 221.669 | [13 empty] | VV | 2 | 4 | True | 1 | ROZPOCET
96 | K | 784181121 | Penetrace podkladu jednonásobná hloubková v místnostech výšky do 3,80 m | m2 | 431.825 |  | 0 | CS ÚRS 2021 01 |  |  | základní |  | 0 | 0.0002 | 0.086365 | 0 | 0 | 16 | K | 2 |  |  |  | ROZPOCET | 0 | 0 | 0 | 0 | 0 | 1 | 0 | 16 | 772157908
| Online PSC |  | https://podminky.urs.cz/item/CS_URS_2021_01/784181121 | [15 empty] | Online PSC | 2
97 | K | 784211101 | Malby z malířských směsí otěruvzdorných za mokra dvojnásobné, bílé za mokra otěruvzdorné výborně v místnostech výšky do 3,80 m | m2 | 431.825 |  | 0 | CS ÚRS 2021 01 |  |  | základní |  | 0 | 0.00026 | 0.11227 | 0 | 0 | 16 | K | 2 |  |  |  | ROZPOCET | 0 | 0 | 0 | 0 | 0 | 1 | 0 | 16 | -387295854
| Online PSC |  | https://podminky.urs.cz/item/CS_URS_2021_01/784211101 | [15 empty] | Online PSC | 2
| VV |  | 39,36 |  | 39.36 | [13 empty] | VV | 2 | 2 | True | 0 | ROZPOCET
| VV |  | 221,669 |  | 221.669 | [13 empty] | VV | 2 | 2 | True | 0 | ROZPOCET
| VV |  | 114,556+12*4+8,24 |  | 170.796 | [13 empty] | VV | 2 | 2 | True | 0 | ROZPOCET
| VV |  | Součet |  | 431.825 | [13 empty] | VV | 2 | 4 | True | 1 | ROZPOCET

## MOHYLA 3N1O - SO.03 - N1+...
[9 empty] | >> skryté sloupce << | [9 empty] | {6362e9d5-406a-4efe-8d60-c3f7ce5dc554}
2
| KRYCÍ LIST SOUPISU PRACÍ | [8 empty] | v --- níže se nacházejí doplnkové a pomocné údaje k sestavám --- v | [8 empty] | False
Stavba:
PAMÁTNÍK MOHYLA MÍRU, REKONSTRUKCE NÁVŠTĚVNICKÉ INFRASTRUKTURY
Objekt:
MOHYLA 3N1O - SO.03 - N1+O - Rozšíření provozních prostor - zázemí pro zaměstnance
| KSO: |  | 8014916 |  |  | CC-CZ:
| Místo: |  | Pracký kopec u obce Prace |  |  | Datum: | 5. 5. 2021
| Zadavatel: |  |  |  |  | IČ:
DIČ:
| Uchazeč: |  |  |  |  | IČ: | Vyplň údaj
|  | Vyplň údaj |  |  |  | DIČ: | Vyplň údaj
| Projektant: |  |  |  |  | IČ:
|  | PETR FRANTA ARCHITEKTI ASOC., s.r.o. |  |  |  | DIČ:
| Zpracovatel: |  |  |  |  | IČ:
|  | Hana Pejšová |  |  |  | DIČ:
Poznámka:
Obchodní názvy výrobků jsou pro určení minimálního kvalitativního standardu. lze použít ekvivalentní výrobek.
| Cena bez DPH | [5 empty] | 0
|  |  | Základ daně |  |  | Sazba daně | Výše daně
| DPH | základní | 0 |  |  | 21% | 0
|  | snížená | 0 |  |  | 15% | 0
|  | zákl. přenesená | 0 |  |  | 21% | 0
|  | sníž. přenesená | 0 |  |  | 15% | 0
|  | nulová | 0 |  |  | 0% | 0
| Cena s DPH |  |  | v | CZK |  | 0
REKAPITULACE ČLENĚNÍ SOUPISU PRACÍ
Stavba:
PAMÁTNÍK MOHYLA MÍRU, REKONSTRUKCE NÁVŠTĚVNICKÉ INFRASTRUKTURY
Objekt:
MOHYLA 3N1O - SO.03 - N1+O - Rozšíření provozních prostor - zázemí pro zaměstnance
Místo: |  |  | Pracký kopec u obce Prace |  |  | Datum: | 5. 5. 2021
Zadavatel: | [5 empty] | Projektant: | PETR FRANTA ARCHITEKTI ASOC., s.r.o.
Uchazeč: |  |  | Vyplň údaj |  |  | Zpracovatel: | Hana Pejšová
Kód dílu - Popis | [6 empty] | Cena celkem [CZK]
Náklady stavby celkem | [6 empty] | 0 | [12 empty] | -1
| HSV - Práce a dodávky HSV | [5 empty] | 0
| 1 - Zemní práce | [5 empty] | 0
| 2 - Zakládání | [5 empty] | 0
| 3 - Svislé a kompletní konstrukce | [5 empty] | 0
| 4 - Vodorovné konstrukce | [5 empty] | 0
| 5 - Komunikace pozemní | [5 empty] | 0
| 6 - Úpravy povrchů, podlahy a osazování výplní | [5 empty] | 0
| 9 - Ostatní konstrukce a práce, bourání | [5 empty] | 0
| 997 - Přesun sutě | [5 empty] | 0
| 998 - Přesun hmot | [5 empty] | 0
| PSV - Práce a dodávky PSV | [5 empty] | 0
| 711 - Izolace proti vodě, vlhkosti a plynům | [5 empty] | 0
| 712 - Povlakové krytiny | [5 empty] | 0
| 713 - Izolace tepelné | [5 empty] | 0
| 721 - Zdravotechnika - vnitřní kanalizace vč přesunů hmot | [5 empty] | 0
| 764 - Konstrukce klempířské | [5 empty] | 0
| 766 - Konstrukce truhlářské vč přesunů hmot | [5 empty] | 0
| 767 - Konstrukce zámečnické vč přesunů hmot | [5 empty] | 0
| 776 - Podlahy povlakové | [5 empty] | 0
| 784 - Dokončovací práce - malby a tapety | [5 empty] | 0
SOUPIS PRACÍ
Stavba:
PAMÁTNÍK MOHYLA MÍRU, REKONSTRUKCE NÁVŠTĚVNICKÉ INFRASTRUKTURY
Objekt:
MOHYLA 3N1O - SO.03 - N1+O - Rozšíření provozních prostor - zázemí pro zaměstnance
Místo: |  |  | Pracký kopec u obce Prace |  |  | Datum: | 5. 5. 2021
Zadavatel: | [5 empty] | Projektant: | PETR FRANTA ARCHITEKTI ASOC., s.r.o.
Uchazeč: |  |  | Vyplň údaj |  |  | Zpracovatel: | Hana Pejšová
PČ | Typ | Kód | Popis | MJ | Množství | J.cena [CZK] | Cena celkem [CZK] | Cenová soustava |  |  | DPH | J. Nh [h] | Nh celkem [h] | J. hmotnost [t] | Hmotnost celkem [t] | J. suť [t] | Suť Celkem [t]
Náklady soupisu celkem | [6 empty] | 0 | [5 empty] | 0 |  | 1019.8328 |  | 59.2943 |  | D | -1 | [10 empty] | 0
| D | HSV | Práce a dodávky HSV |  |  |  | 0 | [5 empty] | 0 |  | 1007.4928 |  | 59.2933 | 1 | D | 0 |  |  |  | ROZPOCET | [6 empty] | 0
| D | 1 | Zemní práce |  |  |  | 0 | [5 empty] | 0 |  | 33.3427 |  | 53.4367 | 1 | D | 1 |  |  |  | ROZPOCET | [6 empty] | 0
1 | K | 113106134 | Rozebrání dlažeb ze zámkových dlaždic komunikací pro pěší strojně vč lože - bude použita zpět | m2 | 189.447 |  | 0 | CS ÚRS 2021 01 |  |  | základní |  | 0 | 0.176 | 33.3427 | 0.084 | 15.9135 | 4 | K | 2 |  |  |  | ROZPOCET | 0 | 0 | 0 | 0 | 0 | 1 | 0 | 4 | -358901585
| Online PSC |  | https://podminky.urs.cz/item/CS_URS_2021_01/113106134 | [15 empty] | Online PSC | 2
| VV |  | 26,235*6,81-3,08*1,4+10,785*1,4 |  | 189.447 | [13 empty] | VV | 2 | 2 | True | 1 | ROZPOCET
2 | K | 113107323 | Odstranění podkladů nebo krytů strojně plochy jednotlivě do 50 m2 s přemístěním hmot na skládku na vzdálenost do 3 m nebo s naložením na dopravní prostředek z kameniva hrubého drceného, o tl. vrstvy přes 200 do 300 mm | m2 | 85.28 |  | 0 | CS ÚRS 2021 01 |  |  | základní |  | 0 | 0 | 0 | 0.44 | 37.5232 | 4 | K | 2 |  |  |  | ROZPOCET | 0 | 0 | 0 | 0 | 0 | 1 | 0 | 4 | -1298596566
| Online PSC |  | https://podminky.urs.cz/item/CS_URS_2021_01/113107323 | [15 empty] | Online PSC | 2
| VV |  | 20,71*13,7-198,447 |  | 85.28 | [13 empty] | VV | 2 | 2 | True | 1 | ROZPOCET
3 | K | 122151103 | Odkopávky a prokopávky nezapažené strojně v hornině třídy těžitelnosti I skupiny 1 a 2 přes 50 do 100 m3 | m3 | 47.057 |  | 0 | CS ÚRS 2021 01 |  |  | základní |  | 0 | 0 | 0 | 0 | 0 | 4 | K | 2 |  |  |  | ROZPOCET | 0 | 0 | 0 | 0 | 0 | 1 | 0 | 4 | 374553591
| Online PSC |  | https://podminky.urs.cz/item/CS_URS_2021_01/122151103 | [15 empty] | Online PSC | 2
| VV |  | (20,71*13,7-15,2*7,2)*0,27 |  | 47.057 | [13 empty] | VV | 2 | 2 | True | 1 | ROZPOCET
4 | K | 131151105 | Hloubení nezapažených jam a zářezů strojně s urovnáním dna do předepsaného profilu a spádu v hornině třídy těžitelnosti I skupiny 1 a 2 přes 500 do 1 000 m3 | m3 | 556.175 |  | 0 | CS ÚRS 2021 01 |  |  | základní |  | 0 | 0 | 0 | 0 | 0 | 4 | K | 2 |  |  |  | ROZPOCET | 0 | 0 | 0 | 0 | 0 | 1 | 0 | 4 | 1574623354
| Online PSC |  | https://podminky.urs.cz/item/CS_URS_2021_01/131151105 | [15 empty] | Online PSC | 2
| VV |  | dle bilance zeminy | [15 empty] | VV | 2 | 1 | True | 0 | ROZPOCET
| VV |  | ((18,5+15)*0,5*(10,7+7,2)*0,5)*3,71 |  | 556.175 | [13 empty] | VV | 2 | 2 | True | 1 | ROZPOCET
5 | K | 132101101 | Hloubení zapažených i nezapažených rýh šířky do 600 mm s urovnáním dna do předepsaného profilu a spádu v horninách tř. 1 a 2 do 100 m3 | m3 | 5.112 |  | 0 | CS ÚRS 2021 01 |  |  | základní |  | 0 | 0 | 0 | 0 | 0 | 4 | K | 2 |  |  |  | ROZPOCET | 0 | 0 | 0 | 0 | 0 | 1 | 0 | 4 | 2091983661
| Online PSC |  | https://podminky.urs.cz/item/CS_URS_2021_01/132101101 | [15 empty] | Online PSC | 2
| VV |  | 7,1*0,6*1,2 |  | 5.112 | [13 empty] | VV | 2 | 2 | True | 1 | ROZPOCET
6 | K | 132112112 | Hloubení rýh šířky do 800 mm ručně zapažených i nezapažených, s urovnáním dna do předepsaného profilu a spádu v hornině třídy těžitelnosti I skupiny 1 a 2 nesoudržných | m3 | 5.112 |  | 0 | CS ÚRS 2021 01 |  |  | základní |  | 0 | 0 | 0 | 0 | 0 | 4 | K | 2 |  |  |  | ROZPOCET | 0 | 0 | 0 | 0 | 0 | 1 | 0 | 4 | -410060234
| Online PSC |  | https://podminky.urs.cz/item/CS_URS_2021_01/132112112 | [15 empty] | Online PSC | 2
| VV |  | 7,1*0,6*1,2 |  | 5.112 | [13 empty] | VV | 2 | 2 | True | 1 | ROZPOCET
7 | K | 162751117 | Vodorovné přemístění výkopku nebo sypaniny po suchu na obvyklém dopravním prostředku, bez naložení výkopku, avšak se složením bez rozhrnutí z horniny třídy těžitelnosti I skupiny 1 až 3 na vzdálenost přes 9 000 do 10 000 m | m3 | 451.55 |  | 0 | CS ÚRS 2021 01 |  |  | základní |  | 0 | 0 | 0 | 0 | 0 | 4 | K | 2 |  |  |  | ROZPOCET | 0 | 0 | 0 | 0 | 0 | 1 | 0 | 4 | 1116850446
| Online PSC |  | https://podminky.urs.cz/item/CS_URS_2021_01/162751117 | [15 empty] | Online PSC | 2
| VV |  | 556,175-156,794+47,057+5,112 |  | 451.55 | [13 empty] | VV | 2 | 2 | True | 1 | ROZPOCET
8 | K | 162751119 | Vodorovné přemístění výkopku nebo sypaniny po suchu na obvyklém dopravním prostředku, bez naložení výkopku, avšak se složením bez rozhrnutí z horniny třídy těžitelnosti I skupiny 1 až 3 na vzdálenost Příplatek k ceně za každých dalších i započatých 1 000 m | m3 | 4515.5 |  | 0 | CS ÚRS 2021 01 |  |  | základní |  | 0 | 0 | 0 | 0 | 0 | 4 | K | 2 |  |  |  | ROZPOCET | 0 | 0 | 0 | 0 | 0 | 1 | 0 | 4 | -1476755225
| Online PSC |  | https://podminky.urs.cz/item/CS_URS_2021_01/162751119 | [15 empty] | Online PSC | 2
| VV |  | 451,55*10 |  | 4515.5 | [13 empty] | VV | 2 | 2 | True | 1 | ROZPOCET
9 | K | 171201201 | Uložení sypaniny na skládky | m3 | 451.55 |  | 0 | CS ÚRS 2021 01 |  |  | základní |  | 0 | 0 | 0 | 0 | 0 | 4 | K | 2 |  |  |  | ROZPOCET | 0 | 0 | 0 | 0 | 0 | 1 | 0 | 4 | -1826725811
| Online PSC |  | https://podminky.urs.cz/item/CS_URS_2021_01/171201201 | [15 empty] | Online PSC | 2
10 | K | 171201221 | Poplatek za uložení stavebního odpadu na skládce (skládkovné) zeminy a kamení zatříděného do Katalogu odpadů pod kódem 17 05 04 | t | 754.089 |  | 0 | CS ÚRS 2021 01 |  |  | základní |  | 0 | 0 | 0 | 0 | 0 | 4 | K | 2 |  |  |  | ROZPOCET | 0 | 0 | 0 | 0 | 0 | 1 | 0 | 4 | 746216503
| Online PSC |  | https://podminky.urs.cz/item/CS_URS_2021_01/171201221 | [15 empty] | Online PSC | 2
| VV |  | 1,67*451,55 |  | 754.089 | [13 empty] | VV | 2 | 2 | True | 1 | ROZPOCET
11 | K | 174101101 | Zásyp sypaninou z jakékoliv horniny s uložením výkopku ve vrstvách se zhutněním jam, šachet, rýh nebo kolem objektů v těchto vykopávkách | m3 | 156.794 |  | 0 | CS ÚRS 2021 01 |  |  | základní |  | 0 | 0 | 0 | 0 | 0 | 4 | K | 2 |  |  |  | ROZPOCET | 0 | 0 | 0 | 0 | 0 | 1 | 0 | 4 | -341932773
| Online PSC |  | https://podminky.urs.cz/item/CS_URS_2021_01/174101101 | [15 empty] | Online PSC | 2
| VV |  | 556,175 |  | 556.175 | [13 empty] | VV | 2 | 2 | True | 0 | ROZPOCET
| VV |  | -15,13*7,115*3,71 |  | -399.381 | [13 empty] | VV | 2 | 2 | True | 0 | ROZPOCET
| VV |  | Součet |  | 156.794 | [13 empty] | VV | 2 | 4 | True | 1 | ROZPOCET
12 | K | 181951112 | Úprava pláně vyrovnáním výškových rozdílů strojně v hornině třídy těžitelnosti I, skupiny 1 až 3 se zhutněním | m2 | 165 |  | 0 | CS ÚRS 2021 01 |  |  | základní |  | 0 | 0 | 0 | 0 | 0 | 4 | K | 2 |  |  |  | ROZPOCET | 0 | 0 | 0 | 0 | 0 | 1 | 0 | 4 | -88153064
| Online PSC |  | https://podminky.urs.cz/item/CS_URS_2021_01/181951112 | [15 empty] | Online PSC | 2
| D | 2 | Zakládání |  |  |  | 0 | [5 empty] | 0 |  | 318.3947 |  | 0 | 1 | D | 1 |  |  |  | ROZPOCET | [6 empty] | 0
13 | K | 273321511 | Základy z betonu železového (bez výztuže) desky z betonu bez zvláštních nároků na prostředí tř. C 25/30-XC2 | m3 | 118.227 |  | 0 | CS ÚRS 2021 01 |  |  | základní |  | 0 | 2.4533 | 290.0451 | 0 | 0 | 4 | K | 2 |  |  |  | ROZPOCET | 0 | 0 | 0 | 0 | 0 | 1 | 0 | 4 | -1618303769
| Online PSC |  | https://podminky.urs.cz/item/CS_URS_2021_01/273321511 | [15 empty] | Online PSC | 2
| VV |  | 15,13*7,12+2*0,7*7,12 |  | 117.694 | [13 empty] | VV | 2 | 2 | True | 0 | ROZPOCET
| VV |  | 1,2*1,2*0,37 |  | 0.533 | [13 empty] | VV | 2 | 2 | True | 0 | ROZPOCET
| VV |  | Součet |  | 118.227 | [13 empty] | VV | 2 | 4 | True | 1 | ROZPOCET
14 | K | 273351121 | Bednění základů desek zřízení | m2 | 20.021 |  | 0 | CS ÚRS 2021 01 |  |  | základní |  | 0 | 0.00247 | 0.049452 | 0 | 0 | 4 | K | 2 |  |  |  | ROZPOCET | 0 | 0 | 0 | 0 | 0 | 1 | 0 | 4 | -157866967
| Online PSC |  | https://podminky.urs.cz/item/CS_URS_2021_01/273351121 | [15 empty] | Online PSC | 2
| VV |  | 0,45*(15,13+7,115)*2 |  | 20.021 | [13 empty] | VV | 2 | 2 | True | 1 | ROZPOCET
15 | K | 273361821 | Výztuž základů desek z betonářské oceli 10 505 (R) nebo BSt 500 | t | 16.788 |  | 0 | CS ÚRS 2021 01 |  |  | základní |  | 0 | 1.0602 | 17.7981 | 0 | 0 | 4 | K | 2 |  |  |  | ROZPOCET | 0 | 0 | 0 | 0 | 0 | 1 | 0 | 4 | 594457005
| Online PSC |  | https://podminky.urs.cz/item/CS_URS_2021_01/273361821 | [15 empty] | Online PSC | 2
| VV |  | 118,227*0,142 |  | 16.788 | [13 empty] | VV | 2 | 2 | True | 1 | ROZPOCET
16 | K | 274321511 | Základy z betonu železového (bez výztuže) pasy z betonu bez zvláštních nároků na prostředí tř. C 25/30-XC2 | m3 | 4.26 |  | 0 | CS ÚRS 2021 01 |  |  | základní |  | 0 | 2.4533 | 10.451 | 0 | 0 | 4 | K | 2 |  |  |  | ROZPOCET | 0 | 0 | 0 | 0 | 0 | 1 | 0 | 4 | 54445509
| Online PSC |  | https://podminky.urs.cz/item/CS_URS_2021_01/274321511 | [15 empty] | Online PSC | 2
| VV |  | zeď u garáže | [15 empty] | VV | 2 | 1 | True | 0 | ROZPOCET
| VV |  | 0,6*1,*7,1 |  | 4.26 | [13 empty] | VV | 2 | 2 | True | 1 | ROZPOCET
17 | K | 274351121 | Bednění základů pasů rovné zřízení | m2 | 18.48 |  | 0 | CS ÚRS 2021 01 |  |  | základní |  | 0 | 0.00269 | 0.049711 | 0 | 0 | 4 | K | 2 |  |  |  | ROZPOCET | 0 | 0 | 0 | 0 | 0 | 1 | 0 | 4 | -1672016656
| Online PSC |  | https://podminky.urs.cz/item/CS_URS_2021_01/274351121 | [15 empty] | Online PSC | 2
| VV |  | (7,1+0,6)*2*1,2 |  | 18.48 | [13 empty] | VV | 2 | 2 | True | 1 | ROZPOCET
18 | K | 274351122 | Bednění základů pasů rovné odstranění | m2 | 18.48 |  | 0 | CS ÚRS 2021 01 |  |  | základní |  | 0 | 0 | 0 | 0 | 0 | 4 | K | 2 |  |  |  | ROZPOCET | 0 | 0 | 0 | 0 | 0 | 1 | 0 | 4 | -270409328
| Online PSC |  | https://podminky.urs.cz/item/CS_URS_2021_01/274351122 | [15 empty] | Online PSC | 2
19 | K | 28260600R | Trysková injektáž dle popisu v TZ Statika - orientačně | soub | 1 |  | 0 | CS ÚRS 2021 01 |  |  | základní |  | 0 | 0.00123 | 0.00123 | 0 | 0 | 4 | K | 2 |  |  |  | ROZPOCET | 0 | 0 | 0 | 0 | 0 | 1 | 0 | 4 | -1723775911
| Online PSC |  | https://podminky.urs.cz/item/CS_URS_2021_01/28260600R | [15 empty] | Online PSC | 2
| VV |  | 1 |  | 1 | [13 empty] | VV | 2 | 2 | True | 1 | ROZPOCET
| D | 3 | Svislé a kompletní konstrukce |  |  |  | 0 | [5 empty] | 0 |  | 224.4979 |  | 0 | 1 | D | 1 |  |  |  | ROZPOCET | [6 empty] | 0
20 | K | 311321611 | Nadzákladové zdi z betonu železového (bez výztuže) nosné bez zvláštních nároků na vliv prostředí tř. C 30/37 | m3 | 76.64 |  | 0 | CS ÚRS 2021 01 |  |  | základní |  | 0 | 2.4533 | 188.0201 | 0 | 0 | 4 | K | 2 |  |  |  | ROZPOCET | 0 | 0 | 0 | 0 | 0 | 1 | 0 | 4 | 790892845
| Online PSC |  | https://podminky.urs.cz/item/CS_URS_2021_01/311321611 | [15 empty] | Online PSC | 2
| VV |  | 1pp | [15 empty] | VV | 2 | 1 | True | 0 | ROZPOCET
| VV |  | 2,83*2*(6,665+14,14)*2*0,3 |  | 70.654 | [13 empty] | VV | 2 | 2 | True | 0 | ROZPOCET
| VV |  | -1,3*2,3*0,3 |  | -0.897 | [13 empty] | VV | 2 | 2 | True | 0 | ROZPOCET
| VV |  | 1np | [15 empty] | VV | 2 | 1 | True | 0 | ROZPOCET
| VV |  | 2,74*(6,97+5,59)*0,2 |  | 6.883 | [13 empty] | VV | 2 | 2 | True | 0 | ROZPOCET
| VV |  | Součet |  | 76.64 | [13 empty] | VV | 2 | 4 | True | 1 | ROZPOCET
21 | K | 311321815 | Nadzákladové zdi z betonu železového (bez výztuže) nosné pohledového (v přírodní barvě drtí a přísad) tř. C 30/37 | m3 | 3.55 |  | 0 | CS ÚRS 2021 01 |  |  | základní |  | 0 | 2.4533 | 8.7092 | 0 | 0 | 4 | K | 2 |  |  |  | ROZPOCET | 0 | 0 | 0 | 0 | 0 | 1 | 0 | 4 | -313634445
| Online PSC |  | https://podminky.urs.cz/item/CS_URS_2021_01/311321815 | [15 empty] | Online PSC | 2
| VV |  | 7,1*2,5*0,2 |  | 3.55 | [13 empty] | VV | 2 | 2 | True | 1 | ROZPOCET
22 | K | 311351121 | Bednění nadzákladových zdí nosných rovné oboustranné za každou stranu zřízení | m2 | 226.885 |  | 0 | CS ÚRS 2021 01 |  |  | základní |  | 0 | 0.00275 | 0.62393 | 0 | 0 | 4 | K | 2 |  |  |  | ROZPOCET | 0 | 0 | 0 | 0 | 0 | 1 | 0 | 4 | -121212022
| Online PSC |  | https://podminky.urs.cz/item/CS_URS_2021_01/311351121 | [15 empty] | Online PSC | 2
| VV |  | 2,83*2*(6,665+14,74) |  | 121.152 | [13 empty] | VV | 2 | 2 | True | 0 | ROZPOCET
| VV |  | 2,74*(5,59*2,2*2) |  | 67.393 | [13 empty] | VV | 2 | 2 | True | 0 | ROZPOCET
| VV |  | 2*(7,1*2,5+7,1*0,2) |  | 38.34 | [13 empty] | VV | 2 | 2 | True | 0 | ROZPOCET
| VV |  | Součet |  | 226.885 | [13 empty] | VV | 2 | 4 | True | 1 | ROZPOCET
23 | K | 311351122 | Bednění nadzákladových zdí nosných rovné oboustranné za každou stranu odstranění | m2 | 226.885 |  | 0 | CS ÚRS 2021 01 |  |  | základní |  | 0 | 0 | 0 | 0 | 0 | 4 | K | 2 |  |  |  | ROZPOCET | 0 | 0 | 0 | 0 | 0 | 1 | 0 | 4 | 1174320340
| Online PSC |  | https://podminky.urs.cz/item/CS_URS_2021_01/311351122 | [15 empty] | Online PSC | 2
24 | K | 311351311 | Bednění nadzákladových zdí nosných rovné jednostranné zřízení | m2 | 80.397 |  | 0 | CS ÚRS 2021 01 |  |  | základní |  | 0 | 0.00346 | 0.27817 | 0 | 0 | 4 | K | 2 |  |  |  | ROZPOCET | 0 | 0 | 0 | 0 | 0 | 1 | 0 | 4 | 1485068120
| Online PSC |  | https://podminky.urs.cz/item/CS_URS_2021_01/311351311 | [15 empty] | Online PSC | 2
| VV |  | 2,83*(14,14+6,665)+0,3*(1,3+2,3)*2 |  | 61.038 | [13 empty] | VV | 2 | 2 | True | 0 | ROZPOCET
| VV |  | 2,7*(6,97+0,2) |  | 19.359 | [13 empty] | VV | 2 | 2 | True | 0 | ROZPOCET
| VV |  | Součet |  | 80.397 | [13 empty] | VV | 2 | 4 | True | 1 | ROZPOCET
25 | K | 311351312 | Bednění nadzákladových zdí nosných rovné jednostranné odstranění | m2 | 80.397 |  | 0 | CS ÚRS 2021 01 |  |  | základní |  | 0 | 0 | 0 | 0 | 0 | 4 | K | 2 |  |  |  | ROZPOCET | 0 | 0 | 0 | 0 | 0 | 1 | 0 | 4 | 72064837
| Online PSC |  | https://podminky.urs.cz/item/CS_URS_2021_01/311351312 | [15 empty] | Online PSC | 2
26 | K | 311351911 | Bednění nadzákladových zdí nosných Příplatek k cenám bednění za pohledový beton | m2 | 38.34 |  | 0 | CS ÚRS 2021 01 |  |  | základní |  | 0 | 0.0025 | 0.09585 | 0 | 0 | 4 | K | 2 |  |  |  | ROZPOCET | 0 | 0 | 0 | 0 | 0 | 1 | 0 | 4 | 1873752910
| Online PSC |  | https://podminky.urs.cz/item/CS_URS_2021_01/311351911 | [15 empty] | Online PSC | 2
27 | K | 311361821 | Výztuž nadzákladových zdí nosných svislých nebo odkloněných od svislice, rovných nebo oblých z betonářské oceli 10 505 (R) nebo BSt 500 | t | 4.09 |  | 0 | CS ÚRS 2021 01 |  |  | základní |  | 0 | 1.0488 | 4.2896 | 0 | 0 | 4 | K | 2 |  |  |  | ROZPOCET | 0 | 0 | 0 | 0 | 0 | 1 | 0 | 4 | -111719153
| Online PSC |  | https://podminky.urs.cz/item/CS_URS_2021_01/311361821 | [15 empty] | Online PSC | 2
| VV |  | 1pp | [15 empty] | VV | 2 | 1 | True | 0 | ROZPOCET
| VV |  | 69,757*0,051 |  | 3.558 | [13 empty] | VV | 2 | 2 | True | 0 | ROZPOCET
| VV |  | 1np | [15 empty] | VV | 2 | 1 | True | 0 | ROZPOCET
| VV |  | 6,883*0,051 |  | 0.351 | [13 empty] | VV | 2 | 2 | True | 0 | ROZPOCET
| VV |  | u garáže | [15 empty] | VV | 2 | 1 | True | 0 | ROZPOCET
| VV |  | 3,55*0,051 |  | 0.181 | [13 empty] | VV | 2 | 2 | True | 0 | ROZPOCET
| VV |  | Součet |  | 4.09 | [13 empty] | VV | 2 | 4 | True | 1 | ROZPOCET
28 | K | 330321610 | Sloupy, pilíře, táhla, rámové stojky, vzpěry z betonu železového (bez výztuže) bez zvláštních nároků na vliv prostředí tř. C 30/37 | m3 | 1.315 |  | 0 | CS ÚRS 2021 01 |  |  | základní |  | 0 | 2.4533 | 3.2261 | 0 | 0 | 4 | K | 2 |  |  |  | ROZPOCET | 0 | 0 | 0 | 0 | 0 | 1 | 0 | 4 | 291647327
| Online PSC |  | https://podminky.urs.cz/item/CS_URS_2021_01/330321610 | [15 empty] | Online PSC | 2
| VV |  | 0,2*1,2*2,74*2 |  | 1.315 | [13 empty] | VV | 2 | 2 | True | 1 | ROZPOCET
29 | K | 331351125 | Bednění hranatých sloupů a pilířů včetně vzepření průřezu pravoúhlého čtyřúhelníka výšky do 4 m, průřezu přes 0,16 m2 zřízení | m2 | 15.344 |  | 0 | CS ÚRS 2021 01 |  |  | základní |  | 0 | 0.0022 | 0.033757 | 0 | 0 | 4 | K | 2 |  |  |  | ROZPOCET | 0 | 0 | 0 | 0 | 0 | 1 | 0 | 4 | 416379786
| Online PSC |  | https://podminky.urs.cz/item/CS_URS_2021_01/331351125 | [15 empty] | Online PSC | 2
| VV |  | (0,2+1,2)*2*2,74*2 |  | 15.344 | [13 empty] | VV | 2 | 2 | True | 1 | ROZPOCET
30 | K | 331351126 | Bednění hranatých sloupů a pilířů včetně vzepření průřezu pravoúhlého čtyřúhelníka výšky do 4 m, průřezu přes 0,16 m2 odstranění | m2 | 15.344 |  | 0 | CS ÚRS 2021 01 |  |  | základní |  | 0 | 0 | 0 | 0 | 0 | 4 | K | 2 |  |  |  | ROZPOCET | 0 | 0 | 0 | 0 | 0 | 1 | 0 | 4 | -971355156
| Online PSC |  | https://podminky.urs.cz/item/CS_URS_2021_01/331351126 | [15 empty] | Online PSC | 2
31 | K | 331361821 | Výztuž sloupů, pilířů, rámových stojek, táhel nebo vzpěr hranatých svislých nebo šikmých (odkloněných) z betonářské oceli 10 505 (R) nebo BSt 500 | t | 0.107 |  | 0 | CS ÚRS 2021 01 |  |  | základní |  | 0 | 1.052 | 0.11256 | 0 | 0 | 4 | K | 2 |  |  |  | ROZPOCET | 0 | 0 | 0 | 0 | 0 | 1 | 0 | 4 | 103545299
| Online PSC |  | https://podminky.urs.cz/item/CS_URS_2021_01/331361821 | [15 empty] | Online PSC | 2
| VV |  | 1,315*0,081 |  | 0.107 | [13 empty] | VV | 2 | 2 | True | 1 | ROZPOCET
32 | K | 342272235 | Příčky z pórobetonových tvárnic hladkých na tenké maltové lože objemová hmotnost do 500 kg/m3, tloušťka příčky 125 mm vč syst překladů | m2 | 118.919 |  | 0 | CS ÚRS 2021 01 |  |  | základní |  | 0 | 0.08626 | 10.258 | 0 | 0 | 4 | K | 2 |  |  |  | ROZPOCET | 0 | 0 | 0 | 0 | 0 | 1 | 0 | 4 | 2017298614
| Online PSC |  | https://podminky.urs.cz/item/CS_URS_2021_01/342272235 | [15 empty] | Online PSC | 2
| VV |  | 1pp | [15 empty] | VV | 2 | 1 | True | 0 | ROZPOCET
| VV |  | 2,83*(6,065+1+1,5*0,5+3,8)-1,78*2 |  | 29.31 | [13 empty] | VV | 2 | 2 | True | 0 | ROZPOCET
| VV |  | 1np | [15 empty] | VV | 2 | 1 | True | 0 | ROZPOCET
| VV |  | 2,74*(14,25+2*1,3+5,54*4-1,2-1,5)-1,78*2-1,58*4 |  | 89.609 | [13 empty] | VV | 2 | 2 | True | 0 | ROZPOCET
| VV |  | Součet |  | 118.919 | [13 empty] | VV | 2 | 4 | True | 1 | ROZPOCET
33 | K | 345321616 | Zídky atikové, poprsní, schodišťové a zábradelní z betonu železového bez výztuže tř. C 30/37 | m3 | 3.58 |  | 0 | CS ÚRS 2021 01 |  |  | základní |  | 0 | 2.4533 | 8.7828 | 0 | 0 | 4 | K | 2 |  |  |  | ROZPOCET | 0 | 0 | 0 | 0 | 0 | 1 | 0 | 4 | 648013858
| Online PSC |  | https://podminky.urs.cz/item/CS_URS_2021_01/345321616 | [15 empty] | Online PSC | 2
| VV |  | 0,9*(7,2-1,5+20,82)*0,15 |  | 3.58 | [13 empty] | VV | 2 | 2 | True | 1 | ROZPOCET
34 | K | 345351005 | Bednění atikových, poprsních, schodišťových, zábradelních zídek plnostěnných zřízení | m2 | 47.736 |  | 0 | CS ÚRS 2021 01 |  |  | základní |  | 0 | 0.00142 | 0.067785 | 0 | 0 | 4 | K | 2 |  |  |  | ROZPOCET | 0 | 0 | 0 | 0 | 0 | 1 | 0 | 4 | -1988514872
| Online PSC |  | https://podminky.urs.cz/item/CS_URS_2021_01/345351005 | [15 empty] | Online PSC | 2
| VV |  | 0,9*(7,2-1,5+20,82)*2 |  | 47.736 | [13 empty] | VV | 2 | 2 | True | 1 | ROZPOCET
35 | K | 345351006 | Bednění atikových, poprsních, schodišťových, zábradelních zídek plnostěnných odstranění | m2 | 47.736 |  | 0 | CS ÚRS 2021 01 |  |  | základní |  | 0 | 0 | 0 | 0 | 0 | 4 | K | 2 |  |  |  | ROZPOCET | 0 | 0 | 0 | 0 | 0 | 1 | 0 | 4 | 704210049
| Online PSC |  | https://podminky.urs.cz/item/CS_URS_2021_01/345351006 | [15 empty] | Online PSC | 2
| D | 4 | Vodorovné konstrukce |  |  |  | 0 | [5 empty] | 0 |  | 159.671 |  | 0 | 1 | D | 1 |  |  |  | ROZPOCET | [6 empty] | 0
36 | K | 411324646 | Stropy z betonu železového (bez výztuže) pohledového stropů deskových, plochých střech, desek balkonových, desek hřibových stropů včetně hlavic hřibových sloupů tř. C 30/37 | m3 | 57.208 |  | 0 | CS ÚRS 2021 01 |  |  | základní |  | 0 | 2.4534 | 140.3558 | 0 | 0 | 4 | K | 2 |  |  |  | ROZPOCET | 0 | 0 | 0 | 0 | 0 | 1 | 0 | 4 | 65147806
| Online PSC |  | https://podminky.urs.cz/item/CS_URS_2021_01/411324646 | [15 empty] | Online PSC | 2
| VV |  | (14,94+5,581)*6,67*0,25 |  | 34.219 | [13 empty] | VV | 2 | 2 | True | 0 | ROZPOCET
| VV |  | (14,74*6,67-1,5*4,24)*0,25 |  | 22.989 | [13 empty] | VV | 2 | 2 | True | 0 | ROZPOCET
| VV |  | Součet |  | 57.208 | [13 empty] | VV | 2 | 4 | True | 1 | ROZPOCET
37 | K | 411351011 | Bednění stropních konstrukcí - bez podpěrné konstrukce desek tloušťky stropní desky přes 5 do 25 cm zřízení | m2 | 252.667 |  | 0 | CS ÚRS 2021 01 |  |  | základní |  | 0 | 0.00533 | 1.3467 | 0 | 0 | 4 | K | 2 |  |  |  | ROZPOCET | 0 | 0 | 0 | 0 | 0 | 1 | 0 | 4 | -1430878213
| Online PSC |  | https://podminky.urs.cz/item/CS_URS_2021_01/411351011 | [15 empty] | Online PSC | 2
| VV |  | (14,94+5,581)*6,67 |  | 136.875 | [13 empty] | VV | 2 | 2 | True | 0 | ROZPOCET
| VV |  | 14,74*6,67-1,5*4,24 |  | 91.956 | [13 empty] | VV | 2 | 2 | True | 0 | ROZPOCET
| VV |  | 0,25*2*(1,5+4,24+14,94+5,581+14,74+6,67) |  | 23.836 | [13 empty] | VV | 2 | 2 | True | 0 | ROZPOCET
| VV |  | Součet |  | 252.667 | [13 empty] | VV | 2 | 4 | True | 1 | ROZPOCET
38 | K | 411351012 | Bednění stropních konstrukcí - bez podpěrné konstrukce desek tloušťky stropní desky přes 5 do 25 cm odstranění | m2 | 252.667 |  | 0 | CS ÚRS 2021 01 |  |  | základní |  | 0 | 0 | 0 | 0 | 0 | 4 | K | 2 |  |  |  | ROZPOCET | 0 | 0 | 0 | 0 | 0 | 1 | 0 | 4 | -78203412
| Online PSC |  | https://podminky.urs.cz/item/CS_URS_2021_01/411351012 | [15 empty] | Online PSC | 2
39 | K | 411354313 | Podpěrná konstrukce stropů - desek, kleneb a skořepin výška podepření do 4 m tloušťka stropu přes 15 do 25 cm zřízení | m2 | 228.831 |  | 0 | CS ÚRS 2021 01 |  |  | základní |  | 0 | 0.00088 | 0.20137 | 0 | 0 | 4 | K | 2 |  |  |  | ROZPOCET | 0 | 0 | 0 | 0 | 0 | 1 | 0 | 4 | 609711984
| Online PSC |  | https://podminky.urs.cz/item/CS_URS_2021_01/411354313 | [15 empty] | Online PSC | 2
| VV |  | (14,94+5,581)*6,67 |  | 136.875 | [13 empty] | VV | 2 | 2 | True | 0 | ROZPOCET
| VV |  | 14,74*6,67-1,5*4,24 |  | 91.956 | [13 empty] | VV | 2 | 2 | True | 0 | ROZPOCET
| VV |  | Součet |  | 228.831 | [13 empty] | VV | 2 | 4 | True | 1 | ROZPOCET
40 | K | 411354314 | Podpěrná konstrukce stropů - desek, kleneb a skořepin výška podepření do 4 m tloušťka stropu přes 15 do 25 cm odstranění | m2 | 228.831 |  | 0 | CS ÚRS 2021 01 |  |  | základní |  | 0 | 0 | 0 | 0 | 0 | 4 | K | 2 |  |  |  | ROZPOCET | 0 | 0 | 0 | 0 | 0 | 1 | 0 | 4 | -978599518
| Online PSC |  | https://podminky.urs.cz/item/CS_URS_2021_01/411354314 | [15 empty] | Online PSC | 2
41 | K | 411359111 | Bednění stropních konstrukcí - bez podpěrné konstrukce Příplatek k cenám za pohledový beton | m2 | 252.667 |  | 0 | CS ÚRS 2021 01 |  |  | základní |  | 0 | 0.0032 | 0.80853 | 0 | 0 | 4 | K | 2 |  |  |  | ROZPOCET | 0 | 0 | 0 | 0 | 0 | 1 | 0 | 4 | 1505696147
| Online PSC |  | https://podminky.urs.cz/item/CS_URS_2021_01/411359111 | [15 empty] | Online PSC | 2
42 | K | 411361821 | Výztuž stropů betonářskou ocelí 10 505 vč atiky | t | 10.188 |  | 0 | CS ÚRS 2021 01 |  |  | základní |  | 0 | 1.0552 | 10.75 | 0 | 0 | 4 | K | 2 |  |  |  | ROZPOCET | 0 | 0 | 0 | 0 | 0 | 1 | 0 | 4 | -733238765
| Online PSC |  | https://podminky.urs.cz/item/CS_URS_2021_01/411361821 | [15 empty] | Online PSC | 2
| VV |  | (14,94+5,581)*6,67*0,25*0,17 |  | 5.817 | [13 empty] | VV | 2 | 2 | True | 0 | ROZPOCET
| VV |  | (14,74*6,67-1,5*4,24)*0,25*0,1645 |  | 3.782 | [13 empty] | VV | 2 | 2 | True | 0 | ROZPOCET
| VV |  | 3,58*0,1645 |  | 0.589 | [13 empty] | VV | 2 | 2 | True | 0 | ROZPOCET
| VV |  | Součet |  | 10.188 | [13 empty] | VV | 2 | 4 | True | 1 | ROZPOCET
43 | K | 413321616 | Nosníky z betonu železového (bez výztuže) včetně stěnových i jeřábových drah, volných trámů, průvlaků, rámových příčlí, ztužidel, konzol, vodorovných táhel apod., tyčových konstrukcí tř. C 30/37 | m3 | 0.41 |  | 0 | CS ÚRS 2021 01 |  |  | základní |  | 0 | 2.4534 | 1.0059 | 0 | 0 | 4 | K | 2 |  |  |  | ROZPOCET | 0 | 0 | 0 | 0 | 0 | 1 | 0 | 4 | 272196402
| Online PSC |  | https://podminky.urs.cz/item/CS_URS_2021_01/413321616 | [15 empty] | Online PSC | 2
| VV |  | 0,25*0,25*6,56 |  | 0.41 | [13 empty] | VV | 2 | 2 | True | 1 | ROZPOCET
44 | K | 413351121 | Bednění nosníků a průvlaků - bez podpěrné konstrukce výška nosníku po spodní líc stropní desky přes 100 cm zřízení | m2 | 4.92 |  | 0 | CS ÚRS 2021 01 |  |  | základní |  | 0 | 0.00465 | 0.022878 | 0 | 0 | 4 | K | 2 |  |  |  | ROZPOCET | 0 | 0 | 0 | 0 | 0 | 1 | 0 | 4 | -1531392396
| Online PSC |  | https://podminky.urs.cz/item/CS_URS_2021_01/413351121 | [15 empty] | Online PSC | 2
| VV |  | 0,25*3*6,56 |  | 4.92 | [13 empty] | VV | 2 | 2 | True | 1 | ROZPOCET
45 | K | 413351122 | Bednění nosníků a průvlaků - bez podpěrné konstrukce výška nosníku po spodní líc stropní desky přes 100 cm odstranění | m2 | 4.92 |  | 0 | CS ÚRS 2021 01 |  |  | základní |  | 0 | 0 | 0 | 0 | 0 | 4 | K | 2 |  |  |  | ROZPOCET | 0 | 0 | 0 | 0 | 0 | 1 | 0 | 4 | 394203477
| Online PSC |  | https://podminky.urs.cz/item/CS_URS_2021_01/413351122 | [15 empty] | Online PSC | 2
46 | K | 413351191 | Bednění nosníků a průvlaků - bez podpěrné konstrukce Příplatek k cenám za pohledový beton | m2 | 4.92 |  | 0 | CS ÚRS 2021 01 |  |  | základní |  | 0 | 0.0034 | 0.016728 | 0 | 0 | 4 | K | 2 |  |  |  | ROZPOCET | 0 | 0 | 0 | 0 | 0 | 1 | 0 | 4 | 1483872420
| Online PSC |  | https://podminky.urs.cz/item/CS_URS_2021_01/413351191 | [15 empty] | Online PSC | 2
47 | K | 413352115 | Podpěrná konstrukce nosníků a průvlaků výšky podepření do 4 m výšky nosníku (po spodní hranu stropní desky) přes 100 cm zřízení | m2 | 1.64 |  | 0 | CS ÚRS 2021 01 |  |  | základní |  | 0 | 0.00161 | 0.0026404 | 0 | 0 | 4 | K | 2 |  |  |  | ROZPOCET | 0 | 0 | 0 | 0 | 0 | 1 | 0 | 4 | 1533177143
| Online PSC |  | https://podminky.urs.cz/item/CS_URS_2021_01/413352115 | [15 empty] | Online PSC | 2
| VV |  | 0,25*6,56 |  | 1.64 | [13 empty] | VV | 2 | 2 | True | 1 | ROZPOCET
48 | K | 413352116 | Podpěrná konstrukce nosníků a průvlaků výšky podepření do 4 m výšky nosníku (po spodní hranu stropní desky) přes 100 cm odstranění | m2 | 1.64 |  | 0 | CS ÚRS 2021 01 |  |  | základní |  | 0 | 0 | 0 | 0 | 0 | 4 | K | 2 |  |  |  | ROZPOCET | 0 | 0 | 0 | 0 | 0 | 1 | 0 | 4 | -1378819571
| Online PSC |  | https://podminky.urs.cz/item/CS_URS_2021_01/413352116 | [15 empty] | Online PSC | 2
49 | K | 413361821 | Výztuž nosníků včetně stěnových i jeřábových drah, volných trámů, průvlaků, rámových příčlí, ztužidel, konzol, vodorovných táhel apod. tyčových konstrukcí lemujících nebo vyztužujících stropní a podobné střešní konstrukce z betonářské oceli 10 505 (R) nebo BSt 500 | t | 0.062 |  | 0 | CS ÚRS 2021 01 |  |  | základní |  | 0 | 1.0546 | 0.065388 | 0 | 0 | 4 | K | 2 |  |  |  | ROZPOCET | 0 | 0 | 0 | 0 | 0 | 1 | 0 | 4 | -1521477432
| Online PSC |  | https://podminky.urs.cz/item/CS_URS_2021_01/413361821 | [15 empty] | Online PSC | 2
| VV |  | 0,151*0,41 |  | 0.062 | [13 empty] | VV | 2 | 2 | True | 1 | ROZPOCET
50 | K | 430321616 | Schodišťové konstrukce a rampy z betonu železového (bez výztuže) stupně, schodnice, ramena, podesty s nosníky tř. C 30/37 | m3 | 1.904 |  | 0 | CS ÚRS 2021 01 |  |  | základní |  | 0 | 2.4534 | 4.6712 | 0 | 0 | 4 | K | 2 |  |  |  | ROZPOCET | 0 | 0 | 0 | 0 | 0 | 1 | 0 | 4 | 961382514
| Online PSC |  | https://podminky.urs.cz/item/CS_URS_2021_01/430321616 | [15 empty] | Online PSC | 2
| VV |  | 5,76*1,5*0,15 |  | 1.296 | [13 empty] | VV | 2 | 2 | True | 0 | ROZPOCET
| VV |  | 1,5*0,18*0,265*0,5*17 |  | 0.608 | [13 empty] | VV | 2 | 2 | True | 0 | ROZPOCET
| VV |  | Součet |  | 1.904 | [13 empty] | VV | 2 | 4 | True | 1 | ROZPOCET
51 | K | 430361821 | Výztuž schodišťových konstrukcí a ramp stupňů, schodnic, ramen, podest s nosníky z betonářské oceli 10 505 (R) nebo BSt 500 | t | 0.267 |  | 0 | CS ÚRS 2021 01 |  |  | základní |  | 0 | 1.0489 | 0.28005 | 0 | 0 | 4 | K | 2 |  |  |  | ROZPOCET | 0 | 0 | 0 | 0 | 0 | 1 | 0 | 4 | -647861774
| Online PSC |  | https://podminky.urs.cz/item/CS_URS_2021_01/430361821 | [15 empty] | Online PSC | 2
| VV |  | 1,904*0,14 |  | 0.267 | [13 empty] | VV | 2 | 2 | True | 1 | ROZPOCET
52 | K | 431351121 | Bednění podest, podstupňových desek a ramp včetně podpěrné konstrukce výšky do 4 m půdorysně přímočarých zřízení | m2 | 8.82 |  | 0 | CS ÚRS 2021 01 |  |  | základní |  | 0 | 0.01282 | 0.11307 | 0 | 0 | 4 | K | 2 |  |  |  | ROZPOCET | 0 | 0 | 0 | 0 | 0 | 1 | 0 | 4 | -731234544
| Online PSC |  | https://podminky.urs.cz/item/CS_URS_2021_01/431351121 | [15 empty] | Online PSC | 2
| VV |  | 1,5*5,76+0,5*0,18*2 |  | 8.82 | [13 empty] | VV | 2 | 2 | True | 1 | ROZPOCET
53 | K | 431351122 | Bednění podest, podstupňových desek a ramp včetně podpěrné konstrukce výšky do 4 m půdorysně přímočarých odstranění | m2 | 8.82 |  | 0 | CS ÚRS 2021 01 |  |  | základní |  | 0 | 0 | 0 | 0 | 0 | 4 | K | 2 |  |  |  | ROZPOCET | 0 | 0 | 0 | 0 | 0 | 1 | 0 | 4 | 1054573190
| Online PSC |  | https://podminky.urs.cz/item/CS_URS_2021_01/431351122 | [15 empty] | Online PSC | 2
54 | K | 434351141 | Bednění stupňů betonovaných na podstupňové desce nebo na terénu půdorysně přímočarých zřízení | m2 | 4.673 |  | 0 | CS ÚRS 2021 01 |  |  | základní |  | 0 | 0.00658 | 0.030748 | 0 | 0 | 4 | K | 2 |  |  |  | ROZPOCET | 0 | 0 | 0 | 0 | 0 | 1 | 0 | 4 | -1593558165
| Online PSC |  | https://podminky.urs.cz/item/CS_URS_2021_01/434351141 | [15 empty] | Online PSC | 2
| VV |  | (0,18+0,265)*1,5*7 |  | 4.673 | [13 empty] | VV | 2 | 2 | True | 1 | ROZPOCET
55 | K | 434351142 | Bednění stupňů betonovaných na podstupňové desce nebo na terénu půdorysně přímočarých odstranění | m2 | 4.673 |  | 0 | CS ÚRS 2021 01 |  |  | základní |  | 0 | 0 | 0 | 0 | 0 | 4 | K | 2 |  |  |  | ROZPOCET | 0 | 0 | 0 | 0 | 0 | 1 | 0 | 4 | 1884583546
| Online PSC |  | https://podminky.urs.cz/item/CS_URS_2021_01/434351142 | [15 empty] | Online PSC | 2
| D | 5 | Komunikace pozemní |  |  |  | 0 | [5 empty] | 0 |  | 153.7786 |  | 0 | 1 | D | 1 |  |  |  | ROZPOCET | [6 empty] | 0
56 | K | 564231111 | Podklad nebo podsyp ze štěrkopísku ŠP vel. 0-8 mm s rozprostřením, vlhčením a zhutněním, po zhutnění tl. 100 mm | m2 | 165 |  | 0 | CS ÚRS 2021 01 |  |  | základní |  | 0 | 0.2024 | 33.396 | 0 | 0 | 4 | K | 2 |  |  |  | ROZPOCET | 0 | 0 | 0 | 0 | 0 | 1 | 0 | 4 | 1500123821
| Online PSC |  | https://podminky.urs.cz/item/CS_URS_2021_01/564231111 | [15 empty] | Online PSC | 2
| VV |  | 165 |  | 165 | [13 empty] | VV | 2 | 2 | True | 1 | ROZPOCET
57 | K | 564730011 | Podklad nebo kryt z kameniva hrubého drceného vel. 8-16 mm s rozprostřením a zhutněním, po zhutnění tl. 100 mm | m2 | 165 |  | 0 | CS ÚRS 2021 01 |  |  | základní |  | 0 | 0.199 | 32.835 | 0 | 0 | 4 | K | 2 |  |  |  | ROZPOCET | 0 | 0 | 0 | 0 | 0 | 1 | 0 | 4 | 350443180
| Online PSC |  | https://podminky.urs.cz/item/CS_URS_2021_01/564730011 | [15 empty] | Online PSC | 2
| VV |  | 165 |  | 165 | [13 empty] | VV | 2 | 2 | True | 1 | ROZPOCET
58 | K | 564760111 | Podklad nebo kryt z kameniva hrubého drceného vel. 16-32 mm s rozprostřením a zhutněním, po zhutnění tl. 200 mm | m2 | 165 |  | 0 | CS ÚRS 2021 01 |  |  | základní |  | 0 | 0.396 | 65.34 | 0 | 0 | 4 | K | 2 |  |  |  | ROZPOCET | 0 | 0 | 0 | 0 | 0 | 1 | 0 | 4 | 1360952581
| Online PSC |  | https://podminky.urs.cz/item/CS_URS_2021_01/564760111 | [15 empty] | Online PSC | 2
| VV |  | 165 |  | 165 | [13 empty] | VV | 2 | 2 | True | 1 | ROZPOCET
59 | K | 596212212 | Kladení zámkové dlažby pozemních komunikací tl 80 mm skupiny A pl do 300 m2 do lože tl do 40 mm - stávající očištěná | m2 | 165 |  | 0 | CS ÚRS 2021 01 |  |  | základní |  | 0 | 0.10362 | 17.0973 | 0 | 0 | 4 | K | 2 |  |  |  | ROZPOCET | 0 | 0 | 0 | 0 | 0 | 1 | 0 | 4 | 1393928792
| Online PSC |  | https://podminky.urs.cz/item/CS_URS_2021_01/596212212 | [15 empty] | Online PSC | 2
| VV |  | 165 |  | 165 | [13 empty] | VV | 2 | 2 | True | 1 | ROZPOCET
60 | K | 596811220 | Kladení betonové dlažby komunikací pro pěší do lože z kameniva fr 4-8 mm tl 30 mm | m2 | 23.25 |  | 0 | CS ÚRS 2021 01 |  |  | základní |  | 0 | 0.101 | 2.3483 | 0 | 0 | 4 | K | 2 |  |  |  | ROZPOCET | 0 | 0 | 0 | 0 | 0 | 1 | 0 | 4 | -158176463
| Online PSC |  | https://podminky.urs.cz/item/CS_URS_2021_01/596811220 | [15 empty] | Online PSC | 2
| VV |  | S1b | [15 empty] | VV | 2 | 1 | True | 0 | ROZPOCET
| VV |  | 1,5*15,5 |  | 23.25 | [13 empty] | VV | 2 | 2 | True | 1 | ROZPOCET
61 | M | 59245601 | dlažba desková betonová 50x50x5cm přírodní | m2 | 25.575 |  | 0 | CS ÚRS 2021 01 |  |  | základní |  | 0 | 0.108 | 2.7621 | 0 | 0 | 8 | M | 2 |  |  |  | ROZPOCET | 0 | 0 | 0 | 0 | 0 | 1 | 0 | 4 | 2124367890
| Online PSC |  | https://podminky.urs.cz/item/CS_URS_2021_01/59245601 | [15 empty] | Online PSC | 2
| VV |  | 23,25*1,1 'Přepočtené koeficientem množství |  | 25.575 | [13 empty] | VV | 2 | 2 | False | 1 | ROZPOCET
| D | 6 | Úpravy povrchů, podlahy a osazování výplní |  |  |  | 0 | [5 empty] | 0 |  | 114.4793 |  | 0 | 1 | D | 1 |  |  |  | ROZPOCET | [6 empty] | 0
62 | K | 611131121 | Podkladní a spojovací vrstva vnitřních omítaných ploch penetrace akrylát-silikonová nanášená ručně stropů | m2 | 171.51 |  | 0 | CS ÚRS 2021 01 |  |  | základní |  | 0 | 0.00026 | 0.044593 | 0 | 0 | 4 | K | 2 |  |  |  | ROZPOCET | 0 | 0 | 0 | 0 | 0 | 1 | 0 | 4 | -1034965329
| Online PSC |  | https://podminky.urs.cz/item/CS_URS_2021_01/611131121 | [15 empty] | Online PSC | 2
| VV |  | 84,63+20,99+5,95+11,98+20,29+19,58+14,39-1,5*4,2 |  | 171.51 | [13 empty] | VV | 2 | 2 | True | 1 | ROZPOCET
63 | K | 611131125 | Podkladní a spojovací vrstva vnitřních omítaných ploch penetrace akrylát-silikonová nanášená ručně schodišťových konstrukcí | m2 | 8.64 |  | 0 | CS ÚRS 2021 01 |  |  | základní |  | 0 | 0.00026 | 0.0022464 | 0 | 0 | 4 | K | 2 |  |  |  | ROZPOCET | 0 | 0 | 0 | 0 | 0 | 1 | 0 | 4 | 822500151
| Online PSC |  | https://podminky.urs.cz/item/CS_URS_2021_01/611131125 | [15 empty] | Online PSC | 2
| VV |  | na pohled beton v 1.PP | [15 empty] | VV | 2 | 1 | True | 0 | ROZPOCET
| VV |  | 1,5*5,76 |  | 8.64 | [13 empty] | VV | 2 | 2 | True | 1 | ROZPOCET
64 | K | 612111121 | Vyspravení lokální cementovou maltou vnitřních stěn betonových nebo železobetonových do 30% | m2 | 272.044 |  | 0 | CS ÚRS 2021 01 |  |  | základní |  | 0 | 0.0021 | 0.57129 | 0 | 0 | 4 | K | 2 |  |  |  | ROZPOCET | 0 | 0 | 0 | 0 | 0 | 1 | 0 | 4 | -650944914
| Online PSC |  | https://podminky.urs.cz/item/CS_URS_2021_01/612111121 | [15 empty] | Online PSC | 2
| VV |  | 2,83*2*(2,72+2,5+9,68+6,066*2+8,675+4,34-1,2) |  | 219.874 | [13 empty] | VV | 2 | 2 | True | 0 | ROZPOCET
| VV |  | 2,74*(1,5+6,97*2+1,2*3) |  | 52.17 | [13 empty] | VV | 2 | 2 | True | 0 | ROZPOCET
| VV |  | Součet |  | 272.044 | [13 empty] | VV | 2 | 4 | True | 1 | ROZPOCET
65 | K | 612131121 | Penetrační disperzní nátěr vnitřních stěn nanášený ručně na ŽB stěny suterénu | m2 | 219.874 |  | 0 | CS ÚRS 2021 01 |  |  | základní |  | 0 | 0.00026 | 0.057167 | 0 | 0 | 4 | K | 2 |  |  |  | ROZPOCET | 0 | 0 | 0 | 0 | 0 | 1 | 0 | 4 | -59189281
| Online PSC |  | https://podminky.urs.cz/item/CS_URS_2021_01/612131121 | [15 empty] | Online PSC | 2
| VV |  | 2,83*2*(2,72+2,5+9,68+6,066*2+8,675+4,34-1,2) |  | 219.874 | [13 empty] | VV | 2 | 2 | True | 0 | ROZPOCET
| VV |  | Součet |  | 219.874 | [13 empty] | VV | 2 | 4 | True | 1 | ROZPOCET
66 | K | 612142001 | Potažení vnitřních ploch pletivem v ploše nebo pruzích, na plném podkladu sklovláknitým vtlačením do tmelu stěn | m2 | 237.838 |  | 0 | CS ÚRS 2021 01 |  |  | základní |  | 0 | 0.00438 | 1.0417 | 0 | 0 | 4 | K | 2 |  |  |  | ROZPOCET | 0 | 0 | 0 | 0 | 0 | 1 | 0 | 4 | -119670860
| Online PSC |  | https://podminky.urs.cz/item/CS_URS_2021_01/612142001 | [15 empty] | Online PSC | 2
| VV |  | 2*29,31 |  | 58.62 | [13 empty] | VV | 2 | 2 | True | 0 | ROZPOCET
| VV |  | 2*89,609 |  | 179.218 | [13 empty] | VV | 2 | 2 | True | 0 | ROZPOCET
| VV |  | Součet |  | 237.838 | [13 empty] | VV | 2 | 4 | True | 1 | ROZPOCET
67 | K | 612341121 | Omítka sádrová nebo vápenosádrová vnitřních ploch nanášená ručně jednovrstvá, tloušťky do 10 mm hladká svislých konstrukcí stěn | m2 | 383.93 |  | 0 | CS ÚRS 2021 01 |  |  | základní |  | 0 | 0.01103 | 4.2347 | 0 | 0 | 4 | K | 2 |  |  |  | ROZPOCET | 0 | 0 | 0 | 0 | 0 | 1 | 0 | 4 | -2103163342
| Online PSC |  | https://podminky.urs.cz/item/CS_URS_2021_01/612341121 | [15 empty] | Online PSC | 2
| VV |  | 29,31*2 |  | 58.62 | [13 empty] | VV | 2 | 2 | True | 0 | ROZPOCET
| VV |  | 2,85*(4,34+8,68+4,065*2+2,72+2,5+8,7) |  | 99.95 | [13 empty] | VV | 2 | 2 | True | 0 | ROZPOCET
| VV |  | 89,609*2 |  | 179.218 | [13 empty] | VV | 2 | 2 | True | 0 | ROZPOCET
| VV |  | 2,74*(1,5+5,47*2+1,2*3+0,2*4) |  | 46.142 | [13 empty] | VV | 2 | 2 | True | 0 | ROZPOCET
| VV |  | Součet |  | 383.93 | [13 empty] | VV | 2 | 4 | True | 1 | ROZPOCET
68 | K | 631311116 | Mazanina z betonu prostého bez zvýšených nároků na prostředí tl. přes 50 do 80 mm tř. C 25/30 | m3 | 11.18 |  | 0 | CS ÚRS 2021 01 |  |  | základní |  | 0 | 2.4533 | 27.4278 | 0 | 0 | 4 | K | 2 |  |  |  | ROZPOCET | 0 | 0 | 0 | 0 | 0 | 1 | 0 | 4 | 878309425
| Online PSC |  | https://podminky.urs.cz/item/CS_URS_2021_01/631311116 | [15 empty] | Online PSC | 2
| VV |  | (56,63+6,55+21,45)*0,06 |  | 5.078 | [13 empty] | VV | 2 | 2 | True | 0 | ROZPOCET
| VV |  | 93,88*0,065 |  | 6.102 | [13 empty] | VV | 2 | 2 | True | 0 | ROZPOCET
| VV |  | Součet |  | 11.18 | [13 empty] | VV | 2 | 4 | True | 1 | ROZPOCET
69 | K | 631311124 | Podkladní beton z betonu prostého bez zvýšených nároků na prostředí tl. přes 80 do 120 mm tř. C 16/20 | m3 | 9.776 |  | 0 | CS ÚRS 2021 01 |  |  | základní |  | 0 | 2.2563 | 22.058 | 0 | 0 | 4 | K | 2 |  |  |  | ROZPOCET | 0 | 0 | 0 | 0 | 0 | 1 | 0 | 4 | -828412709
| Online PSC |  | https://podminky.urs.cz/item/CS_URS_2021_01/631311124 | [15 empty] | Online PSC | 2
| VV |  | (15,13*7,12-0,7*7,12*2)*0,1 |  | 9.776 | [13 empty] | VV | 2 | 2 | True | 1 | ROZPOCET
70 | K | 631319011 | Příplatek k cenám mazanin za úpravu povrchu mazaniny přehlazením, mazanina tl. přes 50 do 80 mm | m3 | 11.18 |  | 0 | CS ÚRS 2021 01 |  |  | základní |  | 0 | 0 | 0 | 0 | 0 | 4 | K | 2 |  |  |  | ROZPOCET | 0 | 0 | 0 | 0 | 0 | 1 | 0 | 4 | -1188739154
| Online PSC |  | https://podminky.urs.cz/item/CS_URS_2021_01/631319011 | [15 empty] | Online PSC | 2
71 | K | 631341134 | Mazanina z lehkého keramického betonu tl. přes 120 do 240 mm tř. LC 20/22 | m3 | 10.506 |  | 0 | CS ÚRS 2021 01 |  |  | základní |  | 0 | 1.818 | 19.0999 | 0 | 0 | 4 | K | 2 |  |  |  | ROZPOCET | 0 | 0 | 0 | 0 | 0 | 1 | 0 | 4 | 1434718458
| Online PSC |  | https://podminky.urs.cz/item/CS_URS_2021_01/631341134 | [15 empty] | Online PSC | 2
| VV |  | 20,6*6,8*0,15*0,5 |  | 10.506 | [13 empty] | VV | 2 | 2 | True | 1 | ROZPOCET
72 | K | 631362021 | Výztuž mazanin ze svařovaných sítí z drátů typu KARI | t | 1.021 |  | 0 | CS ÚRS 2021 01 |  |  | základní |  | 0 | 1.0628 | 1.0851 | 0 | 0 | 4 | K | 2 |  |  |  | ROZPOCET | 0 | 0 | 0 | 0 | 0 | 1 | 0 | 4 | 1531611524
| Online PSC |  | https://podminky.urs.cz/item/CS_URS_2021_01/631362021 | [15 empty] | Online PSC | 2
| VV |  | (56,63+6,55+21,45+93,88)*1,3*0,0044 |  | 1.021 | [13 empty] | VV | 2 | 2 | True | 0 | ROZPOCET
| VV |  | Součet |  | 1.021 | [13 empty] | VV | 2 | 4 | True | 1 | ROZPOCET
73 | K | 63245340R | Cementová systémová stěrka vč přípravy podkladu s vytažením na sokl,kompl prov, tl 10 mm | m2 | 23.531 |  | 0 | CS ÚRS 2021 01 |  |  | základní |  | 0 | 0.01758 | 0.41367 | 0 | 0 | 4 | K | 2 |  |  |  | ROZPOCET | 0 | 0 | 0 | 0 | 0 | 1 | 0 | 4 | 1941718206
| Online PSC |  | https://podminky.urs.cz/item/CS_URS_2021_01/63245340R | [15 empty] | Online PSC | 2
| VV |  | 21,45 |  | 21.45 | [13 empty] | VV | 2 | 2 | True | 0 | ROZPOCET
| VV |  | 0,1*2*(4,34+6,065) |  | 2.081 | [13 empty] | VV | 2 | 2 | True | 0 | ROZPOCET
| VV |  | Součet |  | 23.531 | [13 empty] | VV | 2 | 4 | True | 1 | ROZPOCET
74 | K | 632481213 | Separační vrstva k oddělení podlahových vrstev z polyetylénové fólie | m2 | 178.51 |  | 0 | CS ÚRS 2021 01 |  |  | základní |  | 0 | 0.00013 | 0.023206 | 0 | 0 | 4 | K | 2 |  |  |  | ROZPOCET | 0 | 0 | 0 | 0 | 0 | 1 | 0 | 4 | 192143920
| Online PSC |  | https://podminky.urs.cz/item/CS_URS_2021_01/632481213 | [15 empty] | Online PSC | 2
| VV |  | 56,63+6,55+21,45+93,88 |  | 178.51 | [13 empty] | VV | 2 | 2 | True | 1 | ROZPOCET
75 | K | 635111241 | Násyp pod podlahy z hrubého kameniva 8-16 se zhutněním | m3 | 16.159 |  | 0 | CS ÚRS 2021 01 |  |  | základní |  | 0 | 2.16 | 34.9034 | 0 | 0 | 4 | K | 2 |  |  |  | ROZPOCET | 0 | 0 | 0 | 0 | 0 | 1 | 0 | 4 | 2125573913
| Online PSC |  | https://podminky.urs.cz/item/CS_URS_2021_01/635111241 | [15 empty] | Online PSC | 2
| VV |  | pod zákl desku P2 | [15 empty] | VV | 2 | 1 | True | 0 | ROZPOCET
| VV |  | 15,13*7,12*0,15 |  | 16.159 | [13 empty] | VV | 2 | 2 | True | 1 | ROZPOCET
76 | K | 635111241 | Násyp pod podlahy z hrubého kameniva 8-16 se zhutněním | m3 | 1.628 |  | 0 | CS ÚRS 2021 01 |  |  | základní |  | 0 | 2.16 | 3.5165 | 0 | 0 | 4 | K | 2 |  |  |  | ROZPOCET | 0 | 0 | 0 | 0 | 0 | 1 | 0 | 4 | 56419046
| Online PSC |  | https://podminky.urs.cz/item/CS_URS_2021_01/635111241 | [15 empty] | Online PSC | 2
| VV |  | S1b | [15 empty] | VV | 2 | 1 | True | 0 | ROZPOCET
| VV |  | 1,5*15,5*0,07 |  | 1.628 | [13 empty] | VV | 2 | 2 | True | 1 | ROZPOCET
| D | 9 | Ostatní konstrukce a práce, bourání |  |  |  | 0 | [5 empty] | 0 |  | 3.3286 |  | 5.8566 | 1 | D | 1 |  |  |  | ROZPOCET | [6 empty] | 0
77 | K | 952901111 | Vyčištění budov nebo objektů před předáním do užívání budov bytové nebo občanské výstavby, světlé výšky podlaží do 4 m | m2 | 94.26 |  | 0 | CS ÚRS 2021 01 |  |  | základní |  | 0 | 4e-05 | 0.0037704 | 0 | 0 | 4 | K | 2 |  |  |  | ROZPOCET | 0 | 0 | 0 | 0 | 0 | 1 | 0 | 4 | -1727009497
| Online PSC |  | https://podminky.urs.cz/item/CS_URS_2021_01/952901111 | [15 empty] | Online PSC | 2
| VV |  | 15,13*3,115*2 |  | 94.26 | [13 empty] | VV | 2 | 2 | True | 1 | ROZPOCET
78 | K | 952902121 | Čištění budov při provádění oprav a udržovacích prací podlah drsných nebo chodníků zametením | m2 | 165 |  | 0 | CS ÚRS 2021 01 |  |  | základní |  | 0 | 0 | 0 | 0 | 0 | 4 | K | 2 |  |  |  | ROZPOCET | 0 | 0 | 0 | 0 | 0 | 1 | 0 | 4 | 960076764
| Online PSC |  | https://podminky.urs.cz/item/CS_URS_2021_01/952902121 | [15 empty] | Online PSC | 2
| VV |  | 165 |  | 165 | [13 empty] | VV | 2 | 2 | True | 1 | ROZPOCET
79 | K | 953942421 | Osazování drobných kovových předmětů se zalitím maltou cementovou, do vysekaných kapes nebo připravených otvorů ocelového čtvercového rámu velikosti do 1000x1000 mm, s podlitím rámu | kus | 4 |  | 0 | CS ÚRS 2021 01 |  |  | základní |  | 0 | 0.02864 | 0.11456 | 0 | 0 | 4 | K | 2 |  |  |  | ROZPOCET | 0 | 0 | 0 | 0 | 0 | 1 | 0 | 4 | -1111590601
| Online PSC |  | https://podminky.urs.cz/item/CS_URS_2021_01/953942421 | [15 empty] | Online PSC | 2
80 | M | 5624100R | atyp pochozí rošt na čerpací jímku vel 600x800 mm vč rámu,kompl prov dle det 302 | kus | 1 |  | 0 |  |  |  | základní |  | 0 | 0.015 | 0.015 | 0 | 0 | 8 | M | 2 |  |  |  | ROZPOCET | 0 | 0 | 0 | 0 | 0 | 1 | 0 | 4 | 1274286501
81 | K | 979054451 | Očištění zámkové dlažby | m2 | 165 |  | 0 | CS ÚRS 2021 01 |  |  | základní |  | 0 | 0 | 0 | 0 | 0 | 4 | K | 2 |  |  |  | ROZPOCET | 0 | 0 | 0 | 0 | 0 | 1 | 0 | 4 | 49589419
| Online PSC |  | https://podminky.urs.cz/item/CS_URS_2021_01/979054451 | [15 empty] | Online PSC | 2
| VV |  | 165 |  | 165 | [13 empty] | VV | 2 | 2 | True | 1 | ROZPOCET
82 | K | 981011312 | Vybourání stáv venkovního schodiště vč zakrytí z cihel, kamene, smíšeného nebo hrázděného zdiva, tvárnic na maltu vápennou nebo vápenocementovou s podílem konstrukcí přes 10 do 15 % | m3 | 21.144 |  | 0 | CS ÚRS 2021 01 |  |  | základní |  | 0 | 0 | 0 | 0.25 | 5.286 | 4 | K | 2 |  |  |  | ROZPOCET | 0 | 0 | 0 | 0 | 0 | 1 | 0 | 4 | 1771755841
| Online PSC |  | https://podminky.urs.cz/item/CS_URS_2021_01/981011312 | [15 empty] | Online PSC | 2
| VV |  | (1,33*4,325+1,7*1,4)*2,6 |  | 21.144 | [13 empty] | VV | 2 | 2 | True | 1 | ROZPOCET
83 | K | 985511113 | Stříkaný beton ze suché směsi pevnosti v tlaku 25 MPa (tř. R3) stěn, jedné vrstvy tloušťky 50 mm | m2 | 25.359 |  | 0 | CS ÚRS 2021 01 |  |  | základní |  | 0 | 0.126 | 3.1952 | 0.0225 | 0.57058 | 4 | K | 2 |  |  |  | ROZPOCET | 0 | 0 | 0 | 0 | 0 | 1 | 0 | 4 | -1427352077
| Online PSC |  | https://podminky.urs.cz/item/CS_URS_2021_01/985511113 | [15 empty] | Online PSC | 2
| VV |  | zarovnání povrchu stáv suterénní stěny předpoklad 30% | [15 empty] | VV | 2 | 1 | True | 0 | ROZPOCET
| VV |  | 3,8*(15,13+7,115)*0,3 |  | 25.359 | [13 empty] | VV | 2 | 2 | True | 1 | ROZPOCET
| D | 997 | Přesun sutě |  |  |  | 0 | [5 empty] | 0 |  | 0 |  | 0 | 1 | D | 1 |  |  |  | ROZPOCET | [6 empty] | 0
84 | K | 997221551 | Vodorovná doprava suti bez naložení, ale se složením a s hrubým urovnáním ze sypkých materiálů, na vzdálenost do 1 km | t | 59.294 |  | 0 | CS ÚRS 2021 01 |  |  | základní |  | 0 | 0 | 0 | 0 | 0 | 4 | K | 2 |  |  |  | ROZPOCET | 0 | 0 | 0 | 0 | 0 | 1 | 0 | 4 | 1277545253
| Online PSC |  | https://podminky.urs.cz/item/CS_URS_2021_01/997221551 | [15 empty] | Online PSC | 2
85 | K | 997221559 | Vodorovná doprava suti bez naložení, ale se složením a s hrubým urovnáním Příplatek k ceně za každý další i započatý 1 km přes 1 km | t | 1115.756 |  | 0 | CS ÚRS 2021 01 |  |  | základní |  | 0 | 0 | 0 | 0 | 0 | 4 | K | 2 |  |  |  | ROZPOCET | 0 | 0 | 0 | 0 | 0 | 1 | 0 | 4 | 1732037911
| Online PSC |  | https://podminky.urs.cz/item/CS_URS_2021_01/997221559 | [15 empty] | Online PSC | 2
| VV |  | 19*58,724 |  | 1115.756 | [13 empty] | VV | 2 | 2 | True | 1 | ROZPOCET
86 | K | 997221855 | Poplatek za uložení stavebního odpadu na skládce (skládkovné) zeminy a kameniva zatříděného do Katalogu odpadů pod kódem 170 504 | t | 58.724 |  | 0 | CS ÚRS 2021 01 |  |  | základní |  | 0 | 0 | 0 | 0 | 0 | 4 | K | 2 |  |  |  | ROZPOCET | 0 | 0 | 0 | 0 | 0 | 1 | 0 | 4 | 1510108014
| Online PSC |  | https://podminky.urs.cz/item/CS_URS_2021_01/997221855 | [15 empty] | Online PSC | 2
| D | 998 | Přesun hmot |  |  |  | 0 | [5 empty] | 0 |  | 0 |  | 0 | 1 | D | 1 |  |  |  | ROZPOCET | [6 empty] | 0
87 | K | 998223011 | Přesun hmot pro pozemní komunikace s krytem dlážděným dopravní vzdálenost do 200 m jakékoliv délky objektu | t | 1007.493 |  | 0 | CS ÚRS 2021 01 |  |  | základní |  | 0 | 0 | 0 | 0 | 0 | 4 | K | 2 |  |  |  | ROZPOCET | 0 | 0 | 0 | 0 | 0 | 1 | 0 | 4 | 1171598914
| Online PSC |  | https://podminky.urs.cz/item/CS_URS_2021_01/998223011 | [15 empty] | Online PSC | 2
| D | PSV | Práce a dodávky PSV |  |  |  | 0 | [5 empty] | 0 |  | 12.3401 |  | 0.001 | 2 | D | 0 |  |  |  | ROZPOCET | [6 empty] | 0
| D | 711 | Izolace proti vodě, vlhkosti a plynům |  |  |  | 0 | [5 empty] | 0 |  | 3.1292 |  | 0 | 2 | D | 1 |  |  |  | ROZPOCET | [6 empty] | 0
88 | K | 711111001 | Provedení izolace proti zemní vlhkosti natěradly a tmely za studena na ploše vodorovné V nátěrem penetračním | m2 | 107.65 |  | 0 | CS ÚRS 2021 01 |  |  | základní |  | 0 | 0 | 0 | 0 | 0 | 16 | K | 2 |  |  |  | ROZPOCET | 0 | 0 | 0 | 0 | 0 | 1 | 0 | 16 | 2129663027
| Online PSC |  | https://podminky.urs.cz/item/CS_URS_2021_01/711111001 | [15 empty] | Online PSC | 2
| VV |  | 15,13*7,115 |  | 107.65 | [13 empty] | VV | 2 | 2 | True | 1 | ROZPOCET
89 | M | 11163150 | lak asfaltový penetrační | t | 0.032 |  | 0 | CS ÚRS 2021 01 |  |  | základní |  | 0 | 1 | 0.032 | 0 | 0 | 32 | M | 2 |  |  |  | ROZPOCET | 0 | 0 | 0 | 0 | 0 | 1 | 0 | 16 | -1402560832
| Online PSC |  | https://podminky.urs.cz/item/CS_URS_2021_01/11163150 | [15 empty] | Online PSC | 2
| VV |  | 107,65*0,0003 'Přepočtené koeficientem množství |  | 0.032 | [13 empty] | VV | 2 | 2 | False | 1 | ROZPOCET
90 | K | 711112001 | Provedení izolace proti zemní vlhkosti natěradly a tmely za studena na ploše svislé S nátěrem penetračním | m2 | 150.298 |  | 0 | CS ÚRS 2021 01 |  |  | základní |  | 0 | 0 | 0 | 0 | 0 | 16 | K | 2 |  |  |  | ROZPOCET | 0 | 0 | 0 | 0 | 0 | 1 | 0 | 16 | -1287825179
| Online PSC |  | https://podminky.urs.cz/item/CS_URS_2021_01/711112001 | [15 empty] | Online PSC | 2
| VV |  | 3,51*2*(14,74+6,67) |  | 150.298 | [13 empty] | VV | 2 | 2 | True | 1 | ROZPOCET
91 | M | 11163150 | lak asfaltový penetrační | t | 0.053 |  | 0 | CS ÚRS 2021 01 |  |  | základní |  | 0 | 1 | 0.053 | 0 | 0 | 32 | M | 2 |  |  |  | ROZPOCET | 0 | 0 | 0 | 0 | 0 | 1 | 0 | 16 | 701016705
| Online PSC |  | https://podminky.urs.cz/item/CS_URS_2021_01/11163150 | [15 empty] | Online PSC | 2
| VV |  | 150,298*0,00035 'Přepočtené koeficientem množství |  | 0.053 | [13 empty] | VV | 2 | 2 | False | 1 | ROZPOCET
92 | K | 711141559 | Provedení izolace proti zemní vlhkosti pásy přitavením NAIP na ploše vodorovné V | m2 | 107.65 |  | 0 | CS ÚRS 2021 01 |  |  | základní |  | 0 | 0.0004 | 0.04306 | 0 | 0 | 16 | K | 2 |  |  |  | ROZPOCET | 0 | 0 | 0 | 0 | 0 | 1 | 0 | 16 | -209001274
| Online PSC |  | https://podminky.urs.cz/item/CS_URS_2021_01/711141559 | [15 empty] | Online PSC | 2
| VV |  | podkladní pás | [15 empty] | VV | 2 | 1 | True | 0 | ROZPOCET
| VV |  | 107,65 |  | 107.65 | [13 empty] | VV | 2 | 2 | True | 1 | ROZPOCET
93 | M | 62836110 | pás těžký asfaltovaný s Al folií nosnou vložkou | m2 | 123.798 |  | 0 | CS ÚRS 2021 01 |  |  | základní |  | 0 | 0.0041 | 0.50757 | 0 | 0 | 32 | M | 2 |  |  |  | ROZPOCET | 0 | 0 | 0 | 0 | 0 | 1 | 0 | 16 | 815482796
| Online PSC |  | https://podminky.urs.cz/item/CS_URS_2021_01/62836110 | [15 empty] | Online PSC | 2
| VV |  | 107,65*1,15 'Přepočtené koeficientem množství |  | 123.798 | [13 empty] | VV | 2 | 2 | False | 1 | ROZPOCET
94 | K | 711141559 | Provedení izolace proti zemní vlhkosti pásy přitavením NAIP na ploše vodorovné V | m2 | 107.65 |  | 0 | CS ÚRS 2021 01 |  |  | základní |  | 0 | 0.0004 | 0.04306 | 0 | 0 | 16 | K | 2 |  |  |  | ROZPOCET | 0 | 0 | 0 | 0 | 0 | 1 | 0 | 16 | 375801419
| Online PSC |  | https://podminky.urs.cz/item/CS_URS_2021_01/711141559 | [15 empty] | Online PSC | 2
95 | M | 62852254 | pásy vrchní afaltové | m2 | 123.798 |  | 0 | CS ÚRS 2021 01 |  |  | základní |  | 0 | 0.0052 | 0.64375 | 0 | 0 | 32 | M | 2 |  |  |  | ROZPOCET | 0 | 0 | 0 | 0 | 0 | 1 | 0 | 16 | -1561932480
| Online PSC |  | https://podminky.urs.cz/item/CS_URS_2021_01/62852254 | [15 empty] | Online PSC | 2
| VV |  | 107,65*1,15 'Přepočtené koeficientem množství |  | 123.798 | [13 empty] | VV | 2 | 2 | False | 1 | ROZPOCET
96 | K | 711142559 | Provedení izolace proti zemní vlhkosti pásy přitavením NAIP na ploše svislé S | m2 | 150.298 |  | 0 | CS ÚRS 2021 01 |  |  | základní |  | 0 | 0.0004 | 0.060119 | 0 | 0 | 16 | K | 2 |  |  |  | ROZPOCET | 0 | 0 | 0 | 0 | 0 | 1 | 0 | 16 | 474046898
| Online PSC |  | https://podminky.urs.cz/item/CS_URS_2021_01/711142559 | [15 empty] | Online PSC | 2
| VV |  | podkladní pás | [15 empty] | VV | 2 | 1 | True | 0 | ROZPOCET
| VV |  | 150,298 |  | 150.298 | [13 empty] | VV | 2 | 2 | True | 1 | ROZPOCET
97 | M | 62836110 | pás těžký asfaltovaný s Al folií nosnou vložkou | m2 | 180.358 |  | 0 | CS ÚRS 2021 01 |  |  | základní |  | 0 | 0.0041 | 0.73947 | 0 | 0 | 32 | M | 2 |  |  |  | ROZPOCET | 0 | 0 | 0 | 0 | 0 | 1 | 0 | 16 | 1256943351
| Online PSC |  | https://podminky.urs.cz/item/CS_URS_2021_01/62836110 | [15 empty] | Online PSC | 2
| VV |  | 150,298*1,2 'Přepočtené koeficientem množství |  | 180.358 | [13 empty] | VV | 2 | 2 | False | 1 | ROZPOCET
98 | K | 711142559 | Provedení izolace proti zemní vlhkosti pásy přitavením NAIP na ploše svislé S | m2 | 150.298 |  | 0 | CS ÚRS 2021 01 |  |  | základní |  | 0 | 0.0004 | 0.060119 | 0 | 0 | 16 | K | 2 |  |  |  | ROZPOCET | 0 | 0 | 0 | 0 | 0 | 1 | 0 | 16 | 1520864472
| Online PSC |  | https://podminky.urs.cz/item/CS_URS_2021_01/711142559 | [15 empty] | Online PSC | 2
99 | M | 62852254 | pásy vrchní afaltové | m2 | 180.358 |  | 0 | CS ÚRS 2021 01 |  |  | základní |  | 0 | 0.0052 | 0.93786 | 0 | 0 | 32 | M | 2 |  |  |  | ROZPOCET | 0 | 0 | 0 | 0 | 0 | 1 | 0 | 16 | 512451383
| Online PSC |  | https://podminky.urs.cz/item/CS_URS_2021_01/62852254 | [15 empty] | Online PSC | 2
| VV |  | 150,298*1,2 'Přepočtené koeficientem množství |  | 180.358 | [13 empty] | VV | 2 | 2 | False | 1 | ROZPOCET
100 | K | 711413111 | Izolace proti povrchové a podpovrchové vodě natěradly a tmely za studena na ploše vodorovné V těsnicí hmotou dvousložkovou bitumenovou | m2 | 0.48 |  | 0 | CS ÚRS 2021 01 |  |  | základní |  | 0 | 0.006 | 0.00288 | 0 | 0 | 16 | K | 2 |  |  |  | ROZPOCET | 0 | 0 | 0 | 0 | 0 | 1 | 0 | 16 | 249916201
| Online PSC |  | https://podminky.urs.cz/item/CS_URS_2021_01/711413111 | [15 empty] | Online PSC | 2
| VV |  | čerpací jímka | [15 empty] | VV | 2 | 1 | True | 0 | ROZPOCET
| VV |  | 0,6*0,8 |  | 0.48 | [13 empty] | VV | 2 | 2 | True | 1 | ROZPOCET
101 | K | 711413121 | Izolace proti povrchové a podpovrchové vodě natěradly a tmely za studena na ploše svislé S těsnicí hmotou dvousložkovou bitumenovou | m2 | 1.036 |  | 0 | CS ÚRS 2021 01 |  |  | základní |  | 0 | 0.00611 | 0.00633 | 0 | 0 | 16 | K | 2 |  |  |  | ROZPOCET | 0 | 0 | 0 | 0 | 0 | 1 | 0 | 16 | 898266091
| Online PSC |  | https://podminky.urs.cz/item/CS_URS_2021_01/711413121 | [15 empty] | Online PSC | 2
| VV |  | čerpací jímka | [15 empty] | VV | 2 | 1 | True | 0 | ROZPOCET
| VV |  | 0,37*2*(0,6+0,8) |  | 1.036 | [13 empty] | VV | 2 | 2 | True | 1 | ROZPOCET
102 | K | 998711102 | Přesun hmot pro izolace proti vodě, vlhkosti a plynům stanovený z hmotnosti přesunovaného materiálu vodorovná dopravní vzdálenost do 50 m v objektech výšky přes 6 do 12 m | t | 3.129 |  | 0 | CS ÚRS 2021 01 |  |  | základní |  | 0 | 0 | 0 | 0 | 0 | 16 | K | 2 |  |  |  | ROZPOCET | 0 | 0 | 0 | 0 | 0 | 1 | 0 | 16 | 32498472
| Online PSC |  | https://podminky.urs.cz/item/CS_URS_2021_01/998711102 | [15 empty] | Online PSC | 2
| D | 712 | Povlakové krytiny |  |  |  | 0 | [5 empty] | 0 |  | 3.0419 |  | 0 | 2 | D | 1 |  |  |  | ROZPOCET | [6 empty] | 0
103 | K | 712341559 | Provedení povlakové krytiny střech plochých do 10° pásy přitavením NAIP v plné ploše | m2 | 162.622 |  | 0 | CS ÚRS 2021 01 |  |  | základní |  | 0 | 0.00088 | 0.14311 | 0 | 0 | 16 | K | 2 |  |  |  | ROZPOCET | 0 | 0 | 0 | 0 | 0 | 1 | 0 | 16 | -1574542742
| Online PSC |  | https://podminky.urs.cz/item/CS_URS_2021_01/712341559 | [15 empty] | Online PSC | 2
| VV |  | 20,6*6,8 |  | 140.08 | [13 empty] | VV | 2 | 2 | True | 0 | ROZPOCET
| VV |  | 0,85*26,52 |  | 22.542 | [13 empty] | VV | 2 | 2 | True | 0 | ROZPOCET
| VV |  | Součet |  | 162.622 | [13 empty] | VV | 2 | 4 | True | 1 | ROZPOCET
104 | M | 62836110 | pás těžký asfaltovaný s Al folií nosnou vložkou | m2 | 187.015 |  | 0 | CS ÚRS 2021 01 |  |  | základní |  | 0 | 0.0041 | 0.76676 | 0 | 0 | 32 | M | 2 |  |  |  | ROZPOCET | 0 | 0 | 0 | 0 | 0 | 1 | 0 | 16 | -1685732761
| Online PSC |  | https://podminky.urs.cz/item/CS_URS_2021_01/62836110 | [15 empty] | Online PSC | 2
| VV |  | 162,622*1,15 'Přepočtené koeficientem množství |  | 187.015 | [13 empty] | VV | 2 | 2 | False | 1 | ROZPOCET
105 | K | 712391171 | Provedení povlakové krytiny střech plochých do 10° -ostatní práce provedení vrstvy textilní podkladní | m2 | 153.34 |  | 0 | CS ÚRS 2021 01 |  |  | základní |  | 0 | 0 | 0 | 0 | 0 | 16 | K | 2 |  |  |  | ROZPOCET | 0 | 0 | 0 | 0 | 0 | 1 | 0 | 16 | 195990824
| Online PSC |  | https://podminky.urs.cz/item/CS_URS_2021_01/712391171 | [15 empty] | Online PSC | 2
| VV |  | 140,08+0,5*(20,82+7,2-1,5) |  | 153.34 | [13 empty] | VV | 2 | 2 | True | 1 | ROZPOCET
106 | M | 69311068 | geotextilie netkaná PP 300g/m2 | m2 | 176.341 |  | 0 | CS ÚRS 2021 01 |  |  | základní |  | 0 | 0.0003 | 0.052902 | 0 | 0 | 32 | M | 2 |  |  |  | ROZPOCET | 0 | 0 | 0 | 0 | 0 | 1 | 0 | 16 | 105421294
| Online PSC |  | https://podminky.urs.cz/item/CS_URS_2021_01/69311068 | [15 empty] | Online PSC | 2
| VV |  | 153,34*1,15 'Přepočtené koeficientem množství |  | 176.341 | [13 empty] | VV | 2 | 2 | False | 1 | ROZPOCET
107 | K | 712771001 | Provedení separační nebo kluzné vrstvy vegetační střechy z fólií kladených volně s přesahem, sklon střechy do 5° | m2 | 153.34 |  | 0 | CS ÚRS 2021 01 |  |  | základní |  | 0 | 0 | 0 | 0 | 0 | 16 | K | 2 |  |  |  | ROZPOCET | 0 | 0 | 0 | 0 | 0 | 1 | 0 | 16 | 1586398656
| Online PSC |  | https://podminky.urs.cz/item/CS_URS_2021_01/712771001 | [15 empty] | Online PSC | 2
| VV |  | 140,08+0,5*(20,82+7,2-1,5) |  | 153.34 | [13 empty] | VV | 2 | 2 | True | 1 | ROZPOCET
108 | M | 69334120 | fólie dělící vegetačních střech 190 g/m2, tl 0,2 mm, PE | m2 | 168.674 |  | 0 | CS ÚRS 2021 01 |  |  | základní |  | 0 | 0.00019 | 0.032048 | 0 | 0 | 32 | M | 2 |  |  |  | ROZPOCET | 0 | 0 | 0 | 0 | 0 | 1 | 0 | 16 | -1886738026
| Online PSC |  | https://podminky.urs.cz/item/CS_URS_2021_01/69334120 | [15 empty] | Online PSC | 2
| VV |  | 153,34*1,1 'Přepočtené koeficientem množství |  | 168.674 | [13 empty] | VV | 2 | 2 | False | 1 | ROZPOCET
109 | K | 712771223 | Provedení drenážní vrstvy vegetační střechy z plastových nopových fólií, výšky nopů přes 25 mm, sklon střechy do 5° | m2 | 140.08 |  | 0 | CS ÚRS 2021 01 |  |  | základní |  | 0 | 0 | 0 | 0 | 0 | 16 | K | 2 |  |  |  | ROZPOCET | 0 | 0 | 0 | 0 | 0 | 1 | 0 | 16 | 1712397644
| Online PSC |  | https://podminky.urs.cz/item/CS_URS_2021_01/712771223 | [15 empty] | Online PSC | 2
110 | M | 69334011 | fólie drenážní nopová vegetačních střech 1425 g/m2, tl 50 mm | m2 | 154.088 |  | 0 | CS ÚRS 2021 01 |  |  | základní |  | 0 | 0.00142 | 0.2188 | 0 | 0 | 32 | M | 2 |  |  |  | ROZPOCET | 0 | 0 | 0 | 0 | 0 | 1 | 0 | 16 | 707247665
| Online PSC |  | https://podminky.urs.cz/item/CS_URS_2021_01/69334011 | [15 empty] | Online PSC | 2
| VV |  | 140,08*1,1 'Přepočtené koeficientem množství |  | 154.088 | [13 empty] | VV | 2 | 2 | False | 1 | ROZPOCET
111 | K | 712771271 | Provedení filtrační vrstvy vegetační střechy z textilií kladených volně s přesahem, sklon střechy do 5° | m2 | 144.058 |  | 0 | CS ÚRS 2021 01 |  |  | základní |  | 0 | 0 | 0 | 0 | 0 | 16 | K | 2 |  |  |  | ROZPOCET | 0 | 0 | 0 | 0 | 0 | 1 | 0 | 16 | 330323148
| Online PSC |  | https://podminky.urs.cz/item/CS_URS_2021_01/712771271 | [15 empty] | Online PSC | 2
| VV |  | 140,080+0,15*(20,82+7,2-1,5) |  | 144.058 | [13 empty] | VV | 2 | 2 | True | 1 | ROZPOCET
112 | M | 69334310 | geotextilie filtrační vegetačních střech 105 g/m2, tl 1,1 mm, PP | m2 | 158.464 |  | 0 | CS ÚRS 2021 01 |  |  | základní |  | 0 | 0.0001 | 0.015846 | 0 | 0 | 32 | M | 2 |  |  |  | ROZPOCET | 0 | 0 | 0 | 0 | 0 | 1 | 0 | 16 | 825718156
| Online PSC |  | https://podminky.urs.cz/item/CS_URS_2021_01/69334310 | [15 empty] | Online PSC | 2
| VV |  | 144,058*1,1 'Přepočtené koeficientem množství |  | 158.464 | [13 empty] | VV | 2 | 2 | False | 1 | ROZPOCET
113 | K | 712771411 | Provedení vegetační vrstvy vegetační střechy ze substrátu, tloušťky přes 100 do 200 mm, sklon střechy do 5° | m2 | 116.83 |  | 0 | CS ÚRS 2021 01 |  |  | základní |  | 0 | 0 | 0 | 0 | 0 | 16 | K | 2 |  |  |  | ROZPOCET | 0 | 0 | 0 | 0 | 0 | 1 | 0 | 16 | -959783972
| Online PSC |  | https://podminky.urs.cz/item/CS_URS_2021_01/712771411 | [15 empty] | Online PSC | 2
| VV |  | 140,08-15,5*1,5 |  | 116.83 | [13 empty] | VV | 2 | 2 | True | 1 | ROZPOCET
114 | M | 10321003 | substrát vegetačních střech intenzivní | m3 | 0.117 |  | 0 | CS ÚRS 2021 01 |  |  | základní |  | 0 | 0.51 | 0.05967 | 0 | 0 | 32 | M | 2 |  |  |  | ROZPOCET | 0 | 0 | 0 | 0 | 0 | 1 | 0 | 16 | 297520156
| Online PSC |  | https://podminky.urs.cz/item/CS_URS_2021_01/10321003 | [15 empty] | Online PSC | 2
| VV |  | 116,83*0,001 'Přepočtené koeficientem množství |  | 0.117 | [13 empty] | VV | 2 | 2 | False | 1 | ROZPOCET
115 | K | 712771521 | Založení vegetace vegetační střechy položením vegetační nebo trávníkové rohože, sklon střechy do 5° | m2 | 116.83 |  | 0 | CS ÚRS 2021 01 |  |  | základní |  | 0 | 0 | 0 | 0 | 0 | 16 | K | 2 |  |  |  | ROZPOCET | 0 | 0 | 0 | 0 | 0 | 1 | 0 | 16 | -1142958037
| Online PSC |  | https://podminky.urs.cz/item/CS_URS_2021_01/712771521 | [15 empty] | Online PSC | 2
116 | M | 69334504 | koberec rozchodníkový vegetačních střech, tl 20-40, 95% pokrytí | m2 | 116.83 |  | 0 | CS ÚRS 2021 01 |  |  | základní |  | 0 | 0.015 | 1.7524 | 0 | 0 | 32 | M | 2 |  |  |  | ROZPOCET | 0 | 0 | 0 | 0 | 0 | 1 | 0 | 16 | 469899491
| Online PSC |  | https://podminky.urs.cz/item/CS_URS_2021_01/69334504 | [15 empty] | Online PSC | 2
117 | K | 71299700R | Úprava detailů u fasády | soub | 1 |  | 0 |  |  |  | základní |  | 0 | 0.00031 | 0.00031 | 0 | 0 | 16 | K | 2 |  |  |  | ROZPOCET | 0 | 0 | 0 | 0 | 0 | 1 | 0 | 16 | 567367754
| VV |  | 1 |  | 1 | [13 empty] | VV | 2 | 2 | True | 1 | ROZPOCET
118 | K | 998712102 | Přesun hmot pro povlakové krytiny stanovený z hmotnosti přesunovaného materiálu vodorovná dopravní vzdálenost do 50 m v objektech výšky přes 6 do 12 m | t | 3.042 |  | 0 | CS ÚRS 2021 01 |  |  | základní |  | 0 | 0 | 0 | 0 | 0 | 16 | K | 2 |  |  |  | ROZPOCET | 0 | 0 | 0 | 0 | 0 | 1 | 0 | 16 | 1956211612
| Online PSC |  | https://podminky.urs.cz/item/CS_URS_2021_01/998712102 | [15 empty] | Online PSC | 2
| D | 713 | Izolace tepelné |  |  |  | 0 | [5 empty] | 0 |  | 2.8856 |  | 0 | 2 | D | 1 |  |  |  | ROZPOCET | [6 empty] | 0
119 | K | 713121111 | Montáž tepelné izolace podlah rohožemi, pásy, deskami, dílci, bloky (izolační materiál ve specifikaci) kladenými volně jednovrstvá | m2 | 84.63 |  | 0 | CS ÚRS 2021 01 |  |  | základní |  | 0 | 0 | 0 | 0 | 0 | 16 | K | 2 |  |  |  | ROZPOCET | 0 | 0 | 0 | 0 | 0 | 1 | 0 | 16 | -364678435
| Online PSC |  | https://podminky.urs.cz/item/CS_URS_2021_01/713121111 | [15 empty] | Online PSC | 2
| VV |  | 56,63+6,55+21,45 |  | 84.63 | [13 empty] | VV | 2 | 2 | True | 1 | ROZPOCET
120 | M | 28372309 | deska EPS 100 pro trvalé zatížení v tlaku (max. 2000 kg/m2) tl 100mm | m2 | 86.323 |  | 0 | CS ÚRS 2021 01 |  |  | základní |  | 0 | 0.0025 | 0.21581 | 0 | 0 | 32 | M | 2 |  |  |  | ROZPOCET | 0 | 0 | 0 | 0 | 0 | 1 | 0 | 16 | -874676271
| Online PSC |  | https://podminky.urs.cz/item/CS_URS_2021_01/28372309 | [15 empty] | Online PSC | 2
| VV |  | 84,63*1,02 'Přepočtené koeficientem množství |  | 86.323 | [13 empty] | VV | 2 | 2 | False | 1 | ROZPOCET
121 | K | 713121111 | Montáž tepelné izolace podlah rohožemi, pásy, deskami, dílci, bloky (izolační materiál ve specifikaci) kladenými volně jednovrstvá | m2 | 93.88 |  | 0 | CS ÚRS 2021 01 |  |  | základní |  | 0 | 0 | 0 | 0 | 0 | 16 | K | 2 |  |  |  | ROZPOCET | 0 | 0 | 0 | 0 | 0 | 1 | 0 | 16 | 871761378
| Online PSC |  | https://podminky.urs.cz/item/CS_URS_2021_01/713121111 | [15 empty] | Online PSC | 2
| VV |  | kročejová | [15 empty] | VV | 2 | 1 | True | 0 | ROZPOCET
| VV |  | 93,88 |  | 93.88 | [13 empty] | VV | 2 | 2 | True | 1 | ROZPOCET
122 | M | 28375817 | deska EPS pro aplikace bez zatížení tl 60mm | m2 | 95.758 |  | 0 | CS ÚRS 2021 01 |  |  | základní |  | 0 | 0.0009 | 0.086182 | 0 | 0 | 32 | M | 2 |  |  |  | ROZPOCET | 0 | 0 | 0 | 0 | 0 | 1 | 0 | 16 | -2140109866
| Online PSC |  | https://podminky.urs.cz/item/CS_URS_2021_01/28375817 | [15 empty] | Online PSC | 2
| VV |  | 93,88*1,02 'Přepočtené koeficientem množství |  | 95.758 | [13 empty] | VV | 2 | 2 | False | 1 | ROZPOCET
123 | K | 713131141 | Montáž tepelné izolace stěn rohožemi, pásy, deskami, dílci, bloky (izolační materiál ve specifikaci) lepením celoplošně | m2 | 154.825 |  | 0 | CS ÚRS 2021 01 |  |  | základní |  | 0 | 0.006 | 0.92895 | 0 | 0 | 16 | K | 2 |  |  |  | ROZPOCET | 0 | 0 | 0 | 0 | 0 | 1 | 0 | 16 | 1242968875
| Online PSC |  | https://podminky.urs.cz/item/CS_URS_2021_01/713131141 | [15 empty] | Online PSC | 2
| VV |  | 3,48*(15,13+7,115)*2 |  | 154.825 | [13 empty] | VV | 2 | 2 | True | 1 | ROZPOCET
124 | M | 28376382 | deska z polystyrénu XPS tl 100mm | m2 | 157.922 |  | 0 | CS ÚRS 2021 01 |  |  | základní |  | 0 | 0.0032 | 0.50535 | 0 | 0 | 32 | M | 2 |  |  |  | ROZPOCET | 0 | 0 | 0 | 0 | 0 | 1 | 0 | 16 | 516572483
| Online PSC |  | https://podminky.urs.cz/item/CS_URS_2021_01/28376382 | [15 empty] | Online PSC | 2
| VV |  | 154,825*1,02 'Přepočtené koeficientem množství |  | 157.922 | [13 empty] | VV | 2 | 2 | False | 1 | ROZPOCET
125 | K | 713131141 | Montáž tepelné izolace stěn rohožemi, pásy, deskami, dílci, bloky (izolační materiál ve specifikaci) lepením celoplošně | m2 | 14.781 |  | 0 | CS ÚRS 2021 01 |  |  | základní |  | 0 | 0.006 | 0.088686 | 0 | 0 | 16 | K | 2 |  |  |  | ROZPOCET | 0 | 0 | 0 | 0 | 0 | 1 | 0 | 16 | 1820286294
| Online PSC |  | https://podminky.urs.cz/item/CS_URS_2021_01/713131141 | [15 empty] | Online PSC | 2
| VV |  | 3,79*3,9 |  | 14.781 | [13 empty] | VV | 2 | 2 | True | 1 | ROZPOCET
126 | M | 28375909 | deska EPS 150 pro trvalé zatížení v tlaku tl 50mm | m2 | 15.077 |  | 0 | CS ÚRS 2021 01 |  |  | základní |  | 0 | 0.0015 | 0.022616 | 0 | 0 | 32 | M | 2 |  |  |  | ROZPOCET | 0 | 0 | 0 | 0 | 0 | 1 | 0 | 16 | -1993602045
| Online PSC |  | https://podminky.urs.cz/item/CS_URS_2021_01/28375909 | [15 empty] | Online PSC | 2
| VV |  | 14,781*1,02 'Přepočtené koeficientem množství |  | 15.077 | [13 empty] | VV | 2 | 2 | False | 1 | ROZPOCET
127 | K | 713141131 | Montáž tepelné izolace střech plochých rohožemi, pásy, deskami, dílci, bloky (izolační materiál ve specifikaci) přilepenými za studena zplna, jednovrstvá | m2 | 140.08 |  | 0 | CS ÚRS 2021 01 |  |  | základní |  | 0 | 0.00116 | 0.16249 | 0 | 0 | 16 | K | 2 |  |  |  | ROZPOCET | 0 | 0 | 0 | 0 | 0 | 1 | 0 | 16 | 330091889
| Online PSC |  | https://podminky.urs.cz/item/CS_URS_2021_01/713141131 | [15 empty] | Online PSC | 2
| VV |  | 20,6*6,8 |  | 140.08 | [13 empty] | VV | 2 | 2 | True | 1 | ROZPOCET
128 | M | 28376142 | desky z pěnového polystyrenu EPS 150, tl 250 mm | m3 | 35.02 |  | 0 | CS ÚRS 2021 01 |  |  | základní |  | 0 | 0.025 | 0.8755 | 0 | 0 | 32 | M | 2 |  |  |  | ROZPOCET | 0 | 0 | 0 | 0 | 0 | 1 | 0 | 16 | -1763200435
| Online PSC |  | https://podminky.urs.cz/item/CS_URS_2021_01/28376142 | [15 empty] | Online PSC | 2
| VV |  | 140,080*0,25 |  | 35.02 | [13 empty] | VV | 2 | 2 | True | 1 | ROZPOCET
129 | K | 998713102 | Přesun hmot pro izolace tepelné stanovený z hmotnosti přesunovaného materiálu vodorovná dopravní vzdálenost do 50 m v objektech výšky přes 6 m do 12 m | t | 2.886 |  | 0 | CS ÚRS 2021 01 |  |  | základní |  | 0 | 0 | 0 | 0 | 0 | 16 | K | 2 |  |  |  | ROZPOCET | 0 | 0 | 0 | 0 | 0 | 1 | 0 | 16 | 2099641578
| Online PSC |  | https://podminky.urs.cz/item/CS_URS_2021_01/998713102 | [15 empty] | Online PSC | 2
| D | 721 | Zdravotechnika - vnitřní kanalizace vč přesunů hmot |  |  |  | 0 | [5 empty] | 0 |  | 0.00592 |  | 0 | 2 | D | 1 |  |  |  | ROZPOCET | [6 empty] | 0
130 | K | 7212332R1 | Střešní vtoky (vpusti) polypropylenové DN 150 vč revizní šachty a obsypu - DVSZ | kus | 1 |  | 0 |  |  |  | základní |  | 0 | 0.00296 | 0.00296 | 0 | 0 | 16 | K | 2 |  |  |  | ROZPOCET | 0 | 0 | 0 | 0 | 0 | 1 | 0 | 16 | 181093920
131 | K | 7212332R2 | Střešní vtoky (vpusti) polypropylenové DN 150 zaatikové vč revizní šachty a obsypu - DVZZ | kus | 1 |  | 0 |  |  |  | základní |  | 0 | 0.00296 | 0.00296 | 0 | 0 | 16 | K | 2 |  |  |  | ROZPOCET | 0 | 0 | 0 | 0 | 0 | 1 | 0 | 16 | -1245531091
| D | 764 | Konstrukce klempířské |  |  |  | 0 | [5 empty] | 0 |  | 0.39372 |  | 0 | 2 | D | 1 |  |  |  | ROZPOCET | [6 empty] | 0
132 | K | 76421000R | Klempířský prvek dle podrobného popisu v tabulce,kompl prov - K_K1 | m | 8.88 |  | 0 |  |  |  | základní |  | 0 | 0.00655 | 0.058164 | 0 | 0 | 16 | K | 2 |  |  |  | ROZPOCET | 0 | 0 | 0 | 0 | 0 | 1 | 0 | 16 | 1625657316
133 | K | 76422400R | Klempířský prvek dle podrobného popisu v tabulce,kompl prov - K_L3 | m | 6.94 |  | 0 |  |  |  | základní |  | 0 | 0.00093 | 0.0064542 | 0 | 0 | 16 | K | 2 |  |  |  | ROZPOCET | 0 | 0 | 0 | 0 | 0 | 1 | 0 | 16 | -1644876506
134 | K | 76422440R | Klempířský prvek dle podrobného popisu v tabulce,kompl prov - K_A2 | m | 27.84 |  | 0 |  |  |  | základní |  | 0 | 0.00078 | 0.021715 | 0 | 0 | 16 | K | 2 |  |  |  | ROZPOCET | 0 | 0 | 0 | 0 | 0 | 1 | 0 | 16 | 166202286
135 | K | 76423100R | Klempířský prvek dle podrobného popisu v tabulce,kompl prov - K_P2 | m | 11.2 |  | 0 |  |  |  | základní |  | 0 | 0.00282 | 0.031584 | 0 | 0 | 16 | K | 2 |  |  |  | ROZPOCET | 0 | 0 | 0 | 0 | 0 | 1 | 0 | 16 | -534340014
136 | K | 76423440R | Klempířský prvek dle podrobného popisu v tabulce,kompl prov - K_A1 | m | 19.23 |  | 0 |  |  |  | základní |  | 0 | 0.00373 | 0.071728 | 0 | 0 | 16 | K | 2 |  |  |  | ROZPOCET | 0 | 0 | 0 | 0 | 0 | 1 | 0 | 16 | -1279464623
137 | K | 76450813K | Svod dešťový vnitní plastový dle DSSk | m | 7.4 |  | 0 |  |  |  | základní |  | 0 | 0 | 0 | 0 | 0 | 16 | K | 2 |  |  |  | ROZPOCET | 0 | 0 | 0 | 0 | 0 | 1 | 0 | 16 | 198741133
138 | K | 76451140R | Klempířský prvek dle podrobného popisu v tabulce,kompl prov - K_O2 | m | 6.35 |  | 0 |  |  |  | základní |  | 0 | 0.00322 | 0.020447 | 0 | 0 | 16 | K | 2 |  |  |  | ROZPOCET | 0 | 0 | 0 | 0 | 0 | 1 | 0 | 16 | 1994523731
139 | K | 76453140R | Klempířský prvek dle podrobného popisu v tabulce,kompl prov - K_O1 | m | 3.07 |  | 0 |  |  |  | základní |  | 0 | 0.00259 | 0.0079513 | 0 | 0 | 16 | K | 2 |  |  |  | ROZPOCET | 0 | 0 | 0 | 0 | 0 | 1 | 0 | 16 | -913503645
140 | K | 76453541R | Klempířský prvek dle podrobného popisu v tabulce,kompl prov - K_Z2 | m | 14.22 |  | 0 |  |  |  | základní |  | 0 | 0.01038 | 0.1476 | 0 | 0 | 16 | K | 2 |  |  |  | ROZPOCET | 0 | 0 | 0 | 0 | 0 | 1 | 0 | 16 | -607566880
141 | K | 764538424 | Svod z měděného plechu včetně objímek, kolen a odskoků kruhový, průměru 150 mm - DSSt | m | 2.6 |  | 0 | CS ÚRS 2021 01 |  |  | základní |  | 0 | 0.00484 | 0.012584 | 0 | 0 | 16 | K | 2 |  |  |  | ROZPOCET | 0 | 0 | 0 | 0 | 0 | 1 | 0 | 16 | -576641698
| Online PSC |  | https://podminky.urs.cz/item/CS_URS_2021_01/764538424 | [15 empty] | Online PSC | 2
142 | K | 7645384241 | Svod z měděného plechu včetně objímek, kolen a odskoků kruhový, průměru 150 mm - DSZ | m | 3.2 |  | 0 | CS ÚRS 2021 01 |  |  | základní |  | 0 | 0.00484 | 0.015488 | 0 | 0 | 16 | K | 2 |  |  |  | ROZPOCET | 0 | 0 | 0 | 0 | 0 | 1 | 0 | 16 | 1285605544
| Online PSC |  | https://podminky.urs.cz/item/CS_URS_2021_01/7645384241 | [15 empty] | Online PSC | 2
143 | K | 998764102 | Přesun hmot pro konstrukce klempířské stanovený z hmotnosti přesunovaného materiálu vodorovná dopravní vzdálenost do 50 m v objektech výšky přes 6 do 12 m | t | 0.394 |  | 0 | CS ÚRS 2021 01 |  |  | základní |  | 0 | 0 | 0 | 0 | 0 | 16 | K | 2 |  |  |  | ROZPOCET | 0 | 0 | 0 | 0 | 0 | 1 | 0 | 16 | -649075897
| Online PSC |  | https://podminky.urs.cz/item/CS_URS_2021_01/998764102 | [15 empty] | Online PSC | 2
| D | 766 | Konstrukce truhlářské vč přesunů hmot |  |  |  | 0 | [5 empty] | 0 |  | 0 |  | 0 | 2 | D | 1 |  |  |  | ROZPOCET | [6 empty] | 0
144 | K | 766660R01 | Dveře vnitřní kompletizované,kompl prov dle popisu v tabulce - 1a | kus | 4 |  | 0 |  |  |  | základní |  | 0 | 0 | 0 | 0 | 0 | 16 | K | 2 |  |  |  | ROZPOCET | 0 | 0 | 0 | 0 | 0 | 1 | 0 | 16 | -774228449
145 | K | 766660R02 | Dveře vnitřní kompletizované,kompl prov dle popisu v tabulce - 3 | kus | 1 |  | 0 |  |  |  | základní |  | 0 | 0 | 0 | 0 | 0 | 16 | K | 2 |  |  |  | ROZPOCET | 0 | 0 | 0 | 0 | 0 | 1 | 0 | 16 | 1419357410
| D | 767 | Konstrukce zámečnické vč přesunů hmot |  |  |  | 0 | [5 empty] | 0 |  | 0.080537 |  | 0.001 | 2 | D | 1 |  |  |  | ROZPOCET | [6 empty] | 0
146 | K | 76722011R | Schodišťové kovové zábradlí do 1.PP,kompl prov - D+M dle det 301 | kus | 1 |  | 0 |  |  |  | základní |  | 0 | 0 | 0 | 0 | 0 | 16 | K | 2 |  |  |  | ROZPOCET | 0 | 0 | 0 | 0 | 0 | 1 | 0 | 16 | -377402347
147 | K | 7674150R1 | Fasáda LOP,kompl provedení del pohledů | m2 | 96.809 |  | 0 |  |  |  | základní |  | 0 | 4e-05 | 0.0038724 | 0 | 0 | 16 | K | 2 |  |  |  | ROZPOCET | 0 | 0 | 0 | 0 | 0 | 1 | 0 | 16 | -300895323
| VV |  | 3,65*14,9+5,62*1,225+7,065*2,6+1,2*7,1+0,7*14,9-1,78 |  | 96.809 | [13 empty] | VV | 2 | 2 | True | 1 | ROZPOCET
148 | K | 7674200R1 | Obklad vnější strany soklu plechem nerez brus tl 1 mm vč nenasákavé desky,kompl prrov - D+M | m2 | 5.491 |  | 0 |  |  |  | základní |  | 0 | 0.00064 | 0.0035142 | 0 | 0 | 16 | K | 2 |  |  |  | ROZPOCET | 0 | 0 | 0 | 0 | 0 | 1 | 0 | 16 | -1614591793
| VV |  | 0,25*(7,065+14,9) |  | 5.491 | [13 empty] | VV | 2 | 2 | True | 1 | ROZPOCET
149 | K | 7676401R1 | Dveře vstupní prosklené bezpečnostní kompletizované,kompl prov dle popisu v tabulce - 2aP | kus | 1 |  | 0 |  |  |  | základní |  | 0 | 0 | 0 | 0 | 0 | 16 | K | 2 |  |  |  | ROZPOCET | 0 | 0 | 0 | 0 | 0 | 1 | 0 | 16 | 1956449316
150 | K | 7676401R2 | Dveře vstupní prosklené bezpečnostní s nadsvětlíkem,kompletizované,kompl prov dle popisu v tabulce - 2aL | kus | 1 |  | 0 |  |  |  | základní |  | 0 | 0 | 0 | 0 | 0 | 16 | K | 2 |  |  |  | ROZPOCET | 0 | 0 | 0 | 0 | 0 | 1 | 0 | 16 | 825556977
151 | K | 7676401R3 | Dveře vnitřní bezpečnostní,kompletizované,kompl prov dle popisu v tabulce - 4 | kus | 1 |  | 0 |  |  |  | základní |  | 0 | 0 | 0 | 0 | 0 | 16 | K | 2 |  |  |  | ROZPOCET | 0 | 0 | 0 | 0 | 0 | 1 | 0 | 16 | 387907978
152 | K | 7679951R2 | Ocelové sloupy v přístavbě,kompl prov - D+M+kotvení | kg | 1045 |  | 0 |  |  |  | základní |  | 0 | 7e-05 | 0.07315 | 0 | 0 | 16 | K | 2 |  |  |  | ROZPOCET | 0 | 0 | 0 | 0 | 0 | 1 | 0 | 16 | 889877809
| VV |  | 1045 |  | 1045 | [13 empty] | VV | 2 | 2 | True | 1 | ROZPOCET
153 | K | 76799670R | Demontáž stáv kovové konstrukce -zastřešení vč likvidace - předpoklad | kus | 1 |  | 0 |  |  |  | základní |  | 0 | 0 | 0 | 0.001 | 0.001 | 16 | K | 2 |  |  |  | ROZPOCET | 0 | 0 | 0 | 0 | 0 | 1 | 0 | 16 | -334657495
| D | 776 | Podlahy povlakové |  |  |  | 0 | [5 empty] | 0 |  | 2.5866 |  | 0 | 2 | D | 1 |  |  |  | ROZPOCET | [6 empty] | 0
154 | K | 776121111 | Příprava podkladu penetrace vodou ředitelná na savý podklad (válečkováním) ředěná v poměru 1:3 podlah | m2 | 156.36 |  | 0 | CS ÚRS 2021 01 |  |  | základní |  | 0 | 3e-05 | 0.0046908 | 0 | 0 | 16 | K | 2 |  |  |  | ROZPOCET | 0 | 0 | 0 | 0 | 0 | 1 | 0 | 16 | -1998980510
| Online PSC |  | https://podminky.urs.cz/item/CS_URS_2021_01/776121111 | [15 empty] | Online PSC | 2
| VV |  | 56,63+6,55+93,18 |  | 156.36 | [13 empty] | VV | 2 | 2 | True | 1 | ROZPOCET
155 | K | 776141113 | Příprava podkladu vyrovnání samonivelační stěrkou podlah min.pevnosti 20 MPa, tloušťky přes 5 do 8 mm | m2 | 156.36 |  | 0 | CS ÚRS 2021 01 |  |  | základní |  | 0 | 0.012 | 1.8763 | 0 | 0 | 16 | K | 2 |  |  |  | ROZPOCET | 0 | 0 | 0 | 0 | 0 | 1 | 0 | 16 | 454490258
| Online PSC |  | https://podminky.urs.cz/item/CS_URS_2021_01/776141113 | [15 empty] | Online PSC | 2
| VV |  | 56,63+6,55+93,18 |  | 156.36 | [13 empty] | VV | 2 | 2 | True | 1 | ROZPOCET
156 | K | 776251111 | Montáž podlahovin z přírodního linolea (marmolea) lepením standardním lepidlem z pásů standardních | m2 | 156.36 |  | 0 | CS ÚRS 2021 01 |  |  | základní |  | 0 | 0.0004 | 0.062544 | 0 | 0 | 16 | K | 2 |  |  |  | ROZPOCET | 0 | 0 | 0 | 0 | 0 | 1 | 0 | 16 | -1580283200
| Online PSC |  | https://podminky.urs.cz/item/CS_URS_2021_01/776251111 | [15 empty] | Online PSC | 2
| VV |  | 1pp | [15 empty] | VV | 2 | 1 | True | 0 | ROZPOCET
| VV |  | 84,63-21,45 |  | 63.18 | [13 empty] | VV | 2 | 2 | True | 0 | ROZPOCET
| VV |  | 1np | [15 empty] | VV | 2 | 1 | True | 0 | ROZPOCET
| VV |  | 14,39+19,58+20,29+11,98+5,95+20,99 |  | 93.18 | [13 empty] | VV | 2 | 2 | True | 0 | ROZPOCET
| VV |  | Součet |  | 156.36 | [13 empty] | VV | 2 | 4 | True | 1 | ROZPOCET
157 | M | 28411069 | linoleum přírodní ze 100% dřevité moučky, tl. 2,50 mm, zátěž 34/43, R9, Cfl S1 - dle výběru | m2 | 187.845 |  | 0 | CS ÚRS 2021 01 |  |  | základní |  | 0 | 0.0034 | 0.63867 | 0 | 0 | 32 | M | 2 |  |  |  | ROZPOCET | 0 | 0 | 0 | 0 | 0 | 1 | 0 | 16 | 2040496027
| Online PSC |  | https://podminky.urs.cz/item/CS_URS_2021_01/28411069 | [15 empty] | Online PSC | 2
| VV |  | 156,36+144,08*0,1 |  | 170.768 | [13 empty] | VV | 2 | 2 | True | 1 | ROZPOCET
| VV |  | 170,768*1,1 'Přepočtené koeficientem množství |  | 187.845 | [13 empty] | VV | 2 | 2 | False | 1 | ROZPOCET
158 | K | 776411112 | Montáž soklíků lepením obvodových, výšky přes 80 do 100 mm | m | 144.08 |  | 0 | CS ÚRS 2021 01 |  |  | základní |  | 0 | 3e-05 | 0.0043224 | 0 | 0 | 16 | K | 2 |  |  |  | ROZPOCET | 0 | 0 | 0 | 0 | 0 | 1 | 0 | 16 | -597273329
| Online PSC |  | https://podminky.urs.cz/item/CS_URS_2021_01/776411112 | [15 empty] | Online PSC | 2
| VV |  | 2*(8,675+6,065+2,5+3,2+0,5) |  | 41.88 | [13 empty] | VV | 2 | 2 | True | 0 | ROZPOCET
| VV |  | 2*(5,54*4+2,82+3,59+3,67+2,18+1,5*2+4,58+9,1) |  | 102.2 | [13 empty] | VV | 2 | 2 | True | 0 | ROZPOCET
| VV |  | Součet |  | 144.08 | [13 empty] | VV | 2 | 4 | True | 1 | ROZPOCET
159 | K | 998776102 | Přesun hmot pro podlahy povlakové stanovený z hmotnosti přesunovaného materiálu vodorovná dopravní vzdálenost do 50 m v objektech výšky přes 6 do 12 m | t | 2.587 |  | 0 | CS ÚRS 2021 01 |  |  | základní |  | 0 | 0 | 0 | 0 | 0 | 16 | K | 2 |  |  |  | ROZPOCET | 0 | 0 | 0 | 0 | 0 | 1 | 0 | 16 | 1889741672
| Online PSC |  | https://podminky.urs.cz/item/CS_URS_2021_01/998776102 | [15 empty] | Online PSC | 2
| D | 784 | Dokončovací práce - malby a tapety |  |  |  | 0 | [5 empty] | 0 |  | 0.21663 |  | 0 | 2 | D | 1 |  |  |  | ROZPOCET | [6 empty] | 0
160 | K | 784181121 | Penetrace podkladu jednonásobná hloubková v místnostech výšky do 3,80 m | m2 | 470.93 |  | 0 | CS ÚRS 2021 01 |  |  | základní |  | 0 | 0.0002 | 0.094186 | 0 | 0 | 16 | K | 2 |  |  |  | ROZPOCET | 0 | 0 | 0 | 0 | 0 | 1 | 0 | 16 | -1839769836
| Online PSC |  | https://podminky.urs.cz/item/CS_URS_2021_01/784181121 | [15 empty] | Online PSC | 2
| VV |  | 30+40 |  | 70 | [13 empty] | VV | 2 | 2 | True | 0 | ROZPOCET
| VV |  | 383,93+1,78*2+1,58*4+1,78*4 |  | 400.93 | [13 empty] | VV | 2 | 2 | True | 0 | ROZPOCET
| VV |  | Součet |  | 470.93 | [13 empty] | VV | 2 | 4 | True | 1 | ROZPOCET
161 | K | 784211101 | Malby z malířských směsí otěruvzdorných za mokra dvojnásobné, bílé za mokra otěruvzdorné výborně v místnostech výšky do 3,80 m | m2 | 470.93 |  | 0 | CS ÚRS 2021 01 |  |  | základní |  | 0 | 0.00026 | 0.12244 | 0 | 0 | 16 | K | 2 |  |  |  | ROZPOCET | 0 | 0 | 0 | 0 | 0 | 1 | 0 | 16 | 937616817
| Online PSC |  | https://podminky.urs.cz/item/CS_URS_2021_01/784211101 | [15 empty] | Online PSC | 2

## MOHYLA 4G - SO.04 - G Zp...
[9 empty] | >> skryté sloupce << | [9 empty] | {80f24a9c-3b76-4647-b811-111229c323fd}
2
| KRYCÍ LIST SOUPISU PRACÍ | [8 empty] | v --- níže se nacházejí doplnkové a pomocné údaje k sestavám --- v | [8 empty] | False
Stavba:
PAMÁTNÍK MOHYLA MÍRU, REKONSTRUKCE NÁVŠTĚVNICKÉ INFRASTRUKTURY
Objekt:
MOHYLA 4G - SO.04 - G Zpřístupnění stávající zatravněné pochozí střechy
| KSO: |  | 8014916 |  |  | CC-CZ:
| Místo: |  | Pracký kopec u obce Prace |  |  | Datum: | 5. 5. 2021
| Zadavatel: |  |  |  |  | IČ:
DIČ:
| Uchazeč: |  |  |  |  | IČ: | Vyplň údaj
|  | Vyplň údaj |  |  |  | DIČ: | Vyplň údaj
| Projektant: |  |  |  |  | IČ:
|  | PETR FRANTA ARCHITEKTI ASOC., s.r.o. |  |  |  | DIČ:
| Zpracovatel: |  |  |  |  | IČ:
|  | Hana Pejšová |  |  |  | DIČ:
Poznámka:
Obchodní názvy výrobků jsou pro určení minimálního kvalitativního standardu. lze použít ekvivalentní výrobek.
| Cena bez DPH | [5 empty] | 0
|  |  | Základ daně |  |  | Sazba daně | Výše daně
| DPH | základní | 0 |  |  | 21% | 0
|  | snížená | 0 |  |  | 15% | 0
|  | zákl. přenesená | 0 |  |  | 21% | 0
|  | sníž. přenesená | 0 |  |  | 15% | 0
|  | nulová | 0 |  |  | 0% | 0
| Cena s DPH |  |  | v | CZK |  | 0
REKAPITULACE ČLENĚNÍ SOUPISU PRACÍ
Stavba:
PAMÁTNÍK MOHYLA MÍRU, REKONSTRUKCE NÁVŠTĚVNICKÉ INFRASTRUKTURY
Objekt:
MOHYLA 4G - SO.04 - G Zpřístupnění stávající zatravněné pochozí střechy
Místo: |  |  | Pracký kopec u obce Prace |  |  | Datum: | 5. 5. 2021
Zadavatel: | [5 empty] | Projektant: | PETR FRANTA ARCHITEKTI ASOC., s.r.o.
Uchazeč: |  |  | Vyplň údaj |  |  | Zpracovatel: | Hana Pejšová
Kód dílu - Popis | [6 empty] | Cena celkem [CZK]
Náklady stavby celkem | [6 empty] | 0 | [12 empty] | -1
| HSV - Práce a dodávky HSV | [5 empty] | 0
| 1 - Zemní práce | [5 empty] | 0
| 2 - Zakládání | [5 empty] | 0
| 4 - Vodorovné konstrukce | [5 empty] | 0
| 5 - Komunikace pozemní | [5 empty] | 0
| 6 - Úpravy povrchů, podlahy a osazování výplní | [5 empty] | 0
| 9 - Ostatní konstrukce a práce, bourání | [5 empty] | 0
| 997 - Přesun sutě | [5 empty] | 0
| 998 - Přesun hmot | [5 empty] | 0
| PSV - Práce a dodávky PSV | [5 empty] | 0
| 711 - Izolace proti vodě, vlhkosti a plynům | [5 empty] | 0
| 712 - Povlakové krytiny | [5 empty] | 0
| 713 - Izolace tepelné | [5 empty] | 0
| 787 - Dokončovací práce - zasklívání | [5 empty] | 0
SOUPIS PRACÍ
Stavba:
PAMÁTNÍK MOHYLA MÍRU, REKONSTRUKCE NÁVŠTĚVNICKÉ INFRASTRUKTURY
Objekt:
MOHYLA 4G - SO.04 - G Zpřístupnění stávající zatravněné pochozí střechy
Místo: |  |  | Pracký kopec u obce Prace |  |  | Datum: | 5. 5. 2021
Zadavatel: | [5 empty] | Projektant: | PETR FRANTA ARCHITEKTI ASOC., s.r.o.
Uchazeč: |  |  | Vyplň údaj |  |  | Zpracovatel: | Hana Pejšová
PČ | Typ | Kód | Popis | MJ | Množství | J.cena [CZK] | Cena celkem [CZK] | Cenová soustava |  |  | DPH | J. Nh [h] | Nh celkem [h] | J. hmotnost [t] | Hmotnost celkem [t] | J. suť [t] | Suť Celkem [t]
Náklady soupisu celkem | [6 empty] | 0 | [5 empty] | 0 |  | 31.7406 |  | 1.2953 |  | D | -1 | [10 empty] | 0
| D | HSV | Práce a dodávky HSV |  |  |  | 0 | [5 empty] | 0 |  | 27.0823 |  | 0 | 1 | D | 0 |  |  |  | ROZPOCET | [6 empty] | 0
| D | 1 | Zemní práce |  |  |  | 0 | [5 empty] | 0 |  | 0 |  | 0 | 1 | D | 1 |  |  |  | ROZPOCET | [6 empty] | 0
1 | K | 121112003 | Sejmutí substrátu vč zeleně ručně s vodorovným přemístěním do 50 m na dočasné či trvalé skládky nebo na hromady v místě upotřebení tloušťky vrstvy do 200 mm | m2 | 15.837 |  | 0 | CS ÚRS 2021 01 |  |  | základní |  | 0 | 0 | 0 | 0 | 0 | 4 | K | 2 |  |  |  | ROZPOCET | 0 | 0 | 0 | 0 | 0 | 1 | 0 | 4 | 517144226
| Online PSC |  | https://podminky.urs.cz/item/CS_URS_2021_01/121112003 | [15 empty] | Online PSC | 2
| VV |  | (1,55*13,83+1,65*12,71+1,55*8,5)*0,15 |  | 8.337 | [13 empty] | VV | 2 | 2 | True | 0 | ROZPOCET
| VV |  | 50*0,15 |  | 7.5 | [13 empty] | VV | 2 | 2 | True | 0 | ROZPOCET
| VV |  | Součet |  | 15.837 | [13 empty] | VV | 2 | 4 | True | 1 | ROZPOCET
| D | 2 | Zakládání |  |  |  | 0 | [5 empty] | 0 |  | 0.032976 |  | 0 | 1 | D | 1 |  |  |  | ROZPOCET | [6 empty] | 0
2 | K | 213141111 | Zřízení vrstvy z geotextilie filtrační, separační, odvodňovací, ochranné, výztužné nebo protierozní v rovině nebo ve sklonu do 1:5, šířky do 3 m | m2 | 74.103 |  | 0 | CS ÚRS 2021 01 |  |  | základní |  | 0 | 0.0001 | 0.0074103 | 0 | 0 | 4 | K | 2 |  |  |  | ROZPOCET | 0 | 0 | 0 | 0 | 0 | 1 | 0 | 4 | -781186727
| Online PSC |  | https://podminky.urs.cz/item/CS_URS_2021_01/213141111 | [15 empty] | Online PSC | 2
| VV |  | (1,55*13,83+1,65*12,71+1,55*8,5)+0,25*2*(13,83+12,71+10,5) |  | 74.103 | [13 empty] | VV | 2 | 2 | True | 1 | ROZPOCET
3 | M | 69311199 | geotextilie netkaná PES+PP 300g/m2 | m2 | 85.218 |  | 0 | CS ÚRS 2021 01 |  |  | základní |  | 0 | 0.0003 | 0.025565 | 0 | 0 | 8 | M | 2 |  |  |  | ROZPOCET | 0 | 0 | 0 | 0 | 0 | 1 | 0 | 4 | 1330389005
| Online PSC |  | https://podminky.urs.cz/item/CS_URS_2021_01/69311199 | [15 empty] | Online PSC | 2
| VV |  | 74,103*1,15 'Přepočtené koeficientem množství |  | 85.218 | [13 empty] | VV | 2 | 2 | False | 1 | ROZPOCET
| D | 4 | Vodorovné konstrukce |  |  |  | 0 | [5 empty] | 0 |  | 1.432 |  | 0 | 1 | D | 1 |  |  |  | ROZPOCET | [6 empty] | 0
4 | K | 411322424 | Stropy z betonu železového (bez výztuže) trámových, žebrových, kazetových nebo vložkových z tvárnic nebo z hraněných či zaoblených vln zabudovaného plechového bednění tř. C 25/30 | m3 | 0.476 |  | 0 | CS ÚRS 2021 01 |  |  | základní |  | 0 | 2.4534 | 1.1678 | 0 | 0 | 4 | K | 2 |  |  |  | ROZPOCET | 0 | 0 | 0 | 0 | 0 | 1 | 0 | 4 | 1830518128
| Online PSC |  | https://podminky.urs.cz/item/CS_URS_2021_01/411322424 | [15 empty] | Online PSC | 2
| VV |  | 1,55*3,07*0,1 |  | 0.476 | [13 empty] | VV | 2 | 2 | True | 1 | ROZPOCET
5 | K | 41135424R | Bednění stropů ztracené ocelové žebrované ze širokých tenkostěnných ohýbaných profilů (hraněných trapézových vln), bez úpravy povrchu otevřeného podhledu, bez podpěrné konstrukce, s osazením nasucho na zdech do připravených ozubů, popř. na rovných zdech, trámech, průvlacích, do traverz s povrchem pozinkovaným, vč L 140x250x10,kompl prov | m2 | 4.759 |  | 0 |  |  |  | základní |  | 0 | 0.00973 | 0.046305 | 0 | 0 | 4 | K | 2 |  |  |  | ROZPOCET | 0 | 0 | 0 | 0 | 0 | 1 | 0 | 4 | -929272134
| VV |  | 1,55*3,07 |  | 4.759 | [13 empty] | VV | 2 | 2 | True | 1 | ROZPOCET
6 | K | 411362021 | Výztuž stropů prostě uložených, vetknutých, spojitých, deskových, trámových (žebrových, kazetových), s keramickými a jinými vložkami, konsolových nebo balkonových, hřibových včetně hlavic hřibových sloupů, plochých střech a pro zavěšení železobetonových podhledů ze svařovaných sítí z drátů typu KARI | t | 0.027 |  | 0 | CS ÚRS 2021 01 |  |  | základní |  | 0 | 1.0628 | 0.028695 | 0 | 0 | 4 | K | 2 |  |  |  | ROZPOCET | 0 | 0 | 0 | 0 | 0 | 1 | 0 | 4 | -362103759
| Online PSC |  | https://podminky.urs.cz/item/CS_URS_2021_01/411362021 | [15 empty] | Online PSC | 2
| VV |  | 1,55*3,07*1,3*0,00444 |  | 0.027 | [13 empty] | VV | 2 | 2 | True | 1 | ROZPOCET
7 | K | 413941123 | Osazování ocelových válcovaných nosníků ve stropech I nebo IE nebo U nebo UE nebo L č. 14 až 22 nebo výšky do 220 mm | t | 0.186 |  | 0 | CS ÚRS 2021 01 |  |  | základní |  | 0 | 0.01709 | 0.0031787 | 0 | 0 | 4 | K | 2 |  |  |  | ROZPOCET | 0 | 0 | 0 | 0 | 0 | 1 | 0 | 4 | 618690543
| Online PSC |  | https://podminky.urs.cz/item/CS_URS_2021_01/413941123 | [15 empty] | Online PSC | 2
| VV |  | pod VSŽ plech | [15 empty] | VV | 2 | 1 | True | 0 | ROZPOCET
| VV |  | 3,1*2*0,03 |  | 0.186 | [13 empty] | VV | 2 | 2 | True | 1 | ROZPOCET
8 | M | 13010724 | ocel profilová UPN 220 jakost 11 375 | t | 0.186 |  | 0 | CS ÚRS 2021 01 |  |  | základní |  | 0 | 1 | 0.186 | 0 | 0 | 8 | M | 2 |  |  |  | ROZPOCET | 0 | 0 | 0 | 0 | 0 | 1 | 0 | 4 | -56237284
| Online PSC |  | https://podminky.urs.cz/item/CS_URS_2021_01/13010724 | [15 empty] | Online PSC | 2
| D | 5 | Komunikace pozemní |  |  |  | 0 | [5 empty] | 0 |  | 12.2171 |  | 0 | 1 | D | 1 |  |  |  | ROZPOCET | [6 empty] | 0
9 | K | 596811220 | Kladení betonové dlažby komunikací pro pěší do lože z kameniva fr 4-8 mm tl 30 mm | m2 | 55.583 |  | 0 | CS ÚRS 2021 01 |  |  | základní |  | 0 | 0.101 | 5.6139 | 0 | 0 | 4 | K | 2 |  |  |  | ROZPOCET | 0 | 0 | 0 | 0 | 0 | 1 | 0 | 4 | 1856747845
| Online PSC |  | https://podminky.urs.cz/item/CS_URS_2021_01/596811220 | [15 empty] | Online PSC | 2
| VV |  | S1c | [15 empty] | VV | 2 | 1 | True | 0 | ROZPOCET
| VV |  | 1,55*13,83+1,65*12,71+1,55*8,5 |  | 55.583 | [13 empty] | VV | 2 | 2 | True | 1 | ROZPOCET
10 | M | 59245601 | dlažba desková betonová 50x50x5cm přírodní | m2 | 61.141 |  | 0 | CS ÚRS 2021 01 |  |  | základní |  | 0 | 0.108 | 6.6032 | 0 | 0 | 8 | M | 2 |  |  |  | ROZPOCET | 0 | 0 | 0 | 0 | 0 | 1 | 0 | 4 | 2054784258
| Online PSC |  | https://podminky.urs.cz/item/CS_URS_2021_01/59245601 | [15 empty] | Online PSC | 2
| VV |  | 55,583*1,1 'Přepočtené koeficientem množství |  | 61.141 | [13 empty] | VV | 2 | 2 | False | 1 | ROZPOCET
| D | 6 | Úpravy povrchů, podlahy a osazování výplní |  |  |  | 0 | [5 empty] | 0 |  | 13.4002 |  | 0 | 1 | D | 1 |  |  |  | ROZPOCET | [6 empty] | 0
11 | K | 635111241 | Násyp ze štěrkopísku, písku nebo kameniva pod podlahy se zhutněním z kameniva hrubého 8-16 | m3 | 5.558 |  | 0 | CS ÚRS 2021 01 |  |  | základní |  | 0 | 2.16 | 12.0053 | 0 | 0 | 4 | K | 2 |  |  |  | ROZPOCET | 0 | 0 | 0 | 0 | 0 | 1 | 0 | 4 | -1153130991
| Online PSC |  | https://podminky.urs.cz/item/CS_URS_2021_01/635111241 | [15 empty] | Online PSC | 2
| VV |  | S1c | [15 empty] | VV | 2 | 1 | True | 0 | ROZPOCET
| VV |  | (1,55*13,83+1,65*12,71+1,55*8,5)*0,10 |  | 5.558 | [13 empty] | VV | 2 | 2 | True | 1 | ROZPOCET
12 | K | 6372111R1 | Betonová dlažba 500x500x50 mm lepená hydroizol tmelem,kompl prov - D+M | m2 | 4.759 |  | 0 |  |  |  | základní |  | 0 | 0.29312 | 1.395 | 0 | 0 | 4 | K | 2 |  |  |  | ROZPOCET | 0 | 0 | 0 | 0 | 0 | 1 | 0 | 4 | 79654133
| VV |  | 1,55*3,07 |  | 4.759 | [13 empty] | VV | 2 | 2 | True | 1 | ROZPOCET
| D | 9 | Ostatní konstrukce a práce, bourání |  |  |  | 0 | [5 empty] | 0 |  | 0 |  | 0 | 1 | D | 1 |  |  |  | ROZPOCET | [6 empty] | 0
13 | K | 952902121 | Čištění budov při provádění oprav a udržovacích prací podlah drsných nebo chodníků zametením | m2 | 86.617 |  | 0 | CS ÚRS 2021 01 |  |  | základní |  | 0 | 0 | 0 | 0 | 0 | 4 | K | 2 |  |  |  | ROZPOCET | 0 | 0 | 0 | 0 | 0 | 1 | 0 | 4 | 1053349357
| Online PSC |  | https://podminky.urs.cz/item/CS_URS_2021_01/952902121 | [15 empty] | Online PSC | 2
| VV |  | 1,55*3,07+1,5*15,5+55,583+1,1*5,5*0,5 |  | 86.617 | [13 empty] | VV | 2 | 2 | True | 1 | ROZPOCET
| D | 997 | Přesun sutě |  |  |  | 0 | [5 empty] | 0 |  | 0 |  | 0 | 1 | D | 1 |  |  |  | ROZPOCET | [6 empty] | 0
14 | K | 997013112 | Vnitrostaveništní doprava suti a vybouraných hmot vodorovně do 50 m svisle s použitím mechanizace pro budovy a haly výšky přes 6 do 9 m | t | 1.295 |  | 0 | CS ÚRS 2021 01 |  |  | základní |  | 0 | 0 | 0 | 0 | 0 | 4 | K | 2 |  |  |  | ROZPOCET | 0 | 0 | 0 | 0 | 0 | 1 | 0 | 4 | -1434331721
| Online PSC |  | https://podminky.urs.cz/item/CS_URS_2021_01/997013112 | [15 empty] | Online PSC | 2
15 | K | 997013501 | Odvoz suti a vybouraných hmot na skládku nebo meziskládku se složením, na vzdálenost do 1 km | t | 1.295 |  | 0 | CS ÚRS 2021 01 |  |  | základní |  | 0 | 0 | 0 | 0 | 0 | 4 | K | 2 |  |  |  | ROZPOCET | 0 | 0 | 0 | 0 | 0 | 1 | 0 | 4 | 1678269314
| Online PSC |  | https://podminky.urs.cz/item/CS_URS_2021_01/997013501 | [15 empty] | Online PSC | 2
16 | K | 997013509 | Odvoz suti a vybouraných hmot na skládku nebo meziskládku se složením, na vzdálenost Příplatek k ceně za každý další i započatý 1 km přes 1 km | t | 554.192 |  | 0 | CS ÚRS 2021 01 |  |  | základní |  | 0 | 0 | 0 | 0 | 0 | 4 | K | 2 |  |  |  | ROZPOCET | 0 | 0 | 0 | 0 | 0 | 1 | 0 | 4 | 553321017
| Online PSC |  | https://podminky.urs.cz/item/CS_URS_2021_01/997013509 | [15 empty] | Online PSC | 2
| VV |  | 29,168*19 |  | 554.192 | [13 empty] | VV | 2 | 2 | True | 1 | ROZPOCET
17 | K | 997013814 | Poplatek za uložení stavebního odpadu na skládce (skládkovné) z izolačních materiálů zatříděného do Katalogu odpadů pod kódem 170 604 | t | 1.295 |  | 0 | CS ÚRS 2021 01 |  |  | základní |  | 0 | 0 | 0 | 0 | 0 | 4 | K | 2 |  |  |  | ROZPOCET | 0 | 0 | 0 | 0 | 0 | 1 | 0 | 4 | -1726358305
| Online PSC |  | https://podminky.urs.cz/item/CS_URS_2021_01/997013814 | [15 empty] | Online PSC | 2
18 | K | 997221873 | Poplatek za uložení stavebního odpadu na recyklační skládce (skládkovné) zeminy a kamení zatříděného do Katalogu odpadů pod kódem 17 05 04 | t | 27.873 |  | 0 | CS ÚRS 2021 01 |  |  | základní |  | 0 | 0 | 0 | 0 | 0 | 4 | K | 2 |  |  |  | ROZPOCET | 0 | 0 | 0 | 0 | 0 | 1 | 0 | 4 | -1287241184
| Online PSC |  | https://podminky.urs.cz/item/CS_URS_2021_01/997221873 | [15 empty] | Online PSC | 2
| D | 998 | Přesun hmot |  |  |  | 0 | [5 empty] | 0 |  | 0 |  | 0 | 1 | D | 1 |  |  |  | ROZPOCET | [6 empty] | 0
19 | K | 998011002 | Přesun hmot pro budovy občanské výstavby, bydlení, výrobu a služby s nosnou svislou konstrukcí zděnou z cihel, tvárnic nebo kamene vodorovná dopravní vzdálenost do 100 m pro budovy výšky přes 6 do 12 m | t | 27.082 |  | 0 | CS ÚRS 2021 01 |  |  | základní |  | 0 | 0 | 0 | 0 | 0 | 4 | K | 2 |  |  |  | ROZPOCET | 0 | 0 | 0 | 0 | 0 | 1 | 0 | 4 | 464752281
| Online PSC |  | https://podminky.urs.cz/item/CS_URS_2021_01/998011002 | [15 empty] | Online PSC | 2
| D | PSV | Práce a dodávky PSV |  |  |  | 0 | [5 empty] | 0 |  | 4.6582 |  | 1.2953 | 2 | D | 0 |  |  |  | ROZPOCET | [6 empty] | 0
| D | 711 | Izolace proti vodě, vlhkosti a plynům |  |  |  | 0 | [5 empty] | 0 |  | 0.016657 |  | 0 | 2 | D | 1 |  |  |  | ROZPOCET | [6 empty] | 0
20 | K | 711193121 | Izolace proti zemní vlhkosti ostatní těsnicí hmotou dvousložkovou na bázi cementu na ploše vodorovné V | m2 | 4.759 |  | 0 | CS ÚRS 2021 01 |  |  | základní |  | 0 | 0.0035 | 0.016657 | 0 | 0 | 16 | K | 2 |  |  |  | ROZPOCET | 0 | 0 | 0 | 0 | 0 | 1 | 0 | 16 | 1494253890
| Online PSC |  | https://podminky.urs.cz/item/CS_URS_2021_01/711193121 | [15 empty] | Online PSC | 2
| VV |  | 1,55*3,07 |  | 4.759 | [13 empty] | VV | 2 | 2 | True | 1 | ROZPOCET
21 | K | 998711102 | Přesun hmot pro izolace proti vodě, vlhkosti a plynům stanovený z hmotnosti přesunovaného materiálu vodorovná dopravní vzdálenost do 50 m v objektech výšky přes 6 do 12 m | t | 0.017 |  | 0 | CS ÚRS 2021 01 |  |  | základní |  | 0 | 0 | 0 | 0 | 0 | 16 | K | 2 |  |  |  | ROZPOCET | 0 | 0 | 0 | 0 | 0 | 1 | 0 | 16 | -1348274685
| Online PSC |  | https://podminky.urs.cz/item/CS_URS_2021_01/998711102 | [15 empty] | Online PSC | 2
| D | 712 | Povlakové krytiny |  |  |  | 0 | [5 empty] | 0 |  | 4.093 |  | 1.0303 | 2 | D | 1 |  |  |  | ROZPOCET | [6 empty] | 0
22 | K | 712300832 | Odstranění ze střech plochých do 10° krytiny povlakové dvouvrstvé | m2 | 3.025 |  | 0 | CS ÚRS 2021 01 |  |  | základní |  | 0 | 0 | 0 | 0.01 | 0.03025 | 16 | K | 2 |  |  |  | ROZPOCET | 0 | 0 | 0 | 0 | 0 | 1 | 0 | 16 | -1912001624
| Online PSC |  | https://podminky.urs.cz/item/CS_URS_2021_01/712300832 | [15 empty] | Online PSC | 2
| VV |  | přespádování | [15 empty] | VV | 2 | 1 | True | 0 | ROZPOCET
| VV |  | 1,1*5,5*0,5 |  | 3.025 | [13 empty] | VV | 2 | 2 | True | 1 | ROZPOCET
23 | K | 712300833 | Odstranění ze střech plochých do 10° krytiny povlakové třívrstvé | m2 | 50 |  | 0 | CS ÚRS 2021 01 |  |  | základní |  | 0 | 0 | 0 | 0.014 | 0.7 | 16 | K | 2 |  |  |  | ROZPOCET | 0 | 0 | 0 | 0 | 0 | 1 | 0 | 16 | -1813277510
| Online PSC |  | https://podminky.urs.cz/item/CS_URS_2021_01/712300833 | [15 empty] | Online PSC | 2
24 | K | 712300834 | Odstranění ze střech plochých do 10° krytiny povlakové Příplatek k ceně - 0833 za každou další vrstvu | m2 | 50 |  | 0 | CS ÚRS 2021 01 |  |  | základní |  | 0 | 0 | 0 | 0.006 | 0.3 | 16 | K | 2 |  |  |  | ROZPOCET | 0 | 0 | 0 | 0 | 0 | 1 | 0 | 16 | 2121555771
| Online PSC |  | https://podminky.urs.cz/item/CS_URS_2021_01/712300834 | [15 empty] | Online PSC | 2
25 | K | 712341559 | Provedení povlakové krytiny střech plochých do 10° pásy přitavením NAIP v plné ploše | m2 | 50 |  | 0 | CS ÚRS 2021 01 |  |  | základní |  | 0 | 0.00088 | 0.044 | 0 | 0 | 16 | K | 2 |  |  |  | ROZPOCET | 0 | 0 | 0 | 0 | 0 | 1 | 0 | 16 | -1809310306
| Online PSC |  | https://podminky.urs.cz/item/CS_URS_2021_01/712341559 | [15 empty] | Online PSC | 2
| VV |  | oprava- rozšpachtlovaný | [15 empty] | VV | 2 | 1 | True | 0 | ROZPOCET
| VV |  | 50 |  | 50 | [13 empty] | VV | 2 | 2 | True | 1 | ROZPOCET
26 | M | 62836110 | pás asfaltový natavitelný oxidovaný tl 4,0mm s vložkou z hliníkové fólie / hliníkové fólie s textilií, se spalitelnou PE folií nebo jemnozrnným minerálním posypem | m2 | 57.5 |  | 0 | CS ÚRS 2021 01 |  |  | základní |  | 0 | 0.0041 | 0.23575 | 0 | 0 | 32 | M | 2 |  |  |  | ROZPOCET | 0 | 0 | 0 | 0 | 0 | 1 | 0 | 16 | -1539554364
| Online PSC |  | https://podminky.urs.cz/item/CS_URS_2021_01/62836110 | [15 empty] | Online PSC | 2
| VV |  | 50*1,15 'Přepočtené koeficientem množství |  | 57.5 | [13 empty] | VV | 2 | 2 | False | 1 | ROZPOCET
27 | K | 712341559 | Provedení povlakové krytiny střech plochých do 10° pásy přitavením NAIP v plné ploše | m2 | 31.75 |  | 0 | CS ÚRS 2021 01 |  |  | základní |  | 0 | 0.00088 | 0.02794 | 0 | 0 | 16 | K | 2 |  |  |  | ROZPOCET | 0 | 0 | 0 | 0 | 0 | 1 | 0 | 16 | 394121128
| Online PSC |  | https://podminky.urs.cz/item/CS_URS_2021_01/712341559 | [15 empty] | Online PSC | 2
| VV |  | S4 | [15 empty] | VV | 2 | 1 | True | 0 | ROZPOCET
| VV |  | 12,7*2,5 |  | 31.75 | [13 empty] | VV | 2 | 2 | True | 1 | ROZPOCET
28 | M | 62856010 | pás asfaltový natavitelný modifikovaný SBS tl 3,5mm s vložkou z hliníkové fólie, hliníkové fólie s textilií a spalitelnou PE fólií nebo jemnozrnným minerálním posypem na horním povrchu | m2 | 36.513 |  | 0 | CS ÚRS 2021 01 |  |  | základní |  | 0 | 0.0045 | 0.16431 | 0 | 0 | 32 | M | 2 |  |  |  | ROZPOCET | 0 | 0 | 0 | 0 | 0 | 1 | 0 | 16 | 1908620349
| Online PSC |  | https://podminky.urs.cz/item/CS_URS_2021_01/62856010 | [15 empty] | Online PSC | 2
| VV |  | 31,75*1,15 'Přepočtené koeficientem množství |  | 36.513 | [13 empty] | VV | 2 | 2 | False | 1 | ROZPOCET
29 | K | 712391171 | Provedení povlakové krytiny střech plochých do 10° -ostatní práce provedení vrstvy textilní podkladní | m2 | 34.79 |  | 0 | CS ÚRS 2021 01 |  |  | základní |  | 0 | 0 | 0 | 0 | 0 | 16 | K | 2 |  |  |  | ROZPOCET | 0 | 0 | 0 | 0 | 0 | 1 | 0 | 16 | -1385755242
| Online PSC |  | https://podminky.urs.cz/item/CS_URS_2021_01/712391171 | [15 empty] | Online PSC | 2
| VV |  | S4 | [15 empty] | VV | 2 | 1 | True | 0 | ROZPOCET
| VV |  | 12,7*2,5+0,1*2*(12,7+2,5) |  | 34.79 | [13 empty] | VV | 2 | 2 | True | 1 | ROZPOCET
30 | M | 69311068 | geotextilie netkaná PP 300g/m2 | m2 | 40.009 |  | 0 | CS ÚRS 2021 01 |  |  | základní |  | 0 | 0.0003 | 0.012003 | 0 | 0 | 32 | M | 2 |  |  |  | ROZPOCET | 0 | 0 | 0 | 0 | 0 | 1 | 0 | 16 | 1933917159
| Online PSC |  | https://podminky.urs.cz/item/CS_URS_2021_01/69311068 | [15 empty] | Online PSC | 2
| VV |  | 34,79*1,15 'Přepočtené koeficientem množství |  | 40.009 | [13 empty] | VV | 2 | 2 | False | 1 | ROZPOCET
31 | K | 712391382 | Provedení povlakové krytiny střech plochých do 10° -ostatní práce dokončení izolace násypem z hrubého kameniva frakce 16 - 22, tl. 45 mm | m2 | 31.75 |  | 0 | CS ÚRS 2021 01 |  |  | základní |  | 0 | 0 | 0 | 0 | 0 | 16 | K | 2 |  |  |  | ROZPOCET | 0 | 0 | 0 | 0 | 0 | 1 | 0 | 16 | -1735706082
| Online PSC |  | https://podminky.urs.cz/item/CS_URS_2021_01/712391382 | [15 empty] | Online PSC | 2
| VV |  | S4 | [15 empty] | VV | 2 | 1 | True | 0 | ROZPOCET
| VV |  | 12,7*2,5 |  | 31.75 | [13 empty] | VV | 2 | 2 | True | 1 | ROZPOCET
32 | M | 58337401 | kamenivo dekorační (kačírek) frakce 8/16 | t | 2.619 |  | 0 | CS ÚRS 2021 01 |  |  | základní |  | 0 | 1 | 2.619 | 0 | 0 | 32 | M | 2 |  |  |  | ROZPOCET | 0 | 0 | 0 | 0 | 0 | 1 | 0 | 16 | -1004242589
| Online PSC |  | https://podminky.urs.cz/item/CS_URS_2021_01/58337401 | [15 empty] | Online PSC | 2
| VV |  | 31,75*0,0825 'Přepočtené koeficientem množství |  | 2.619 | [13 empty] | VV | 2 | 2 | False | 1 | ROZPOCET
33 | K | 712771001 | Provedení separační nebo kluzné vrstvy vegetační střechy z fólií kladených volně s přesahem, sklon střechy do 5° | m2 | 50 |  | 0 | CS ÚRS 2021 01 |  |  | základní |  | 0 | 0 | 0 | 0 | 0 | 16 | K | 2 |  |  |  | ROZPOCET | 0 | 0 | 0 | 0 | 0 | 1 | 0 | 16 | 2054673958
| Online PSC |  | https://podminky.urs.cz/item/CS_URS_2021_01/712771001 | [15 empty] | Online PSC | 2
34 | M | 69334120 | fólie dělící vegetačních střech 190 g/m2, tl 0,2 mm, PE | m2 | 55 |  | 0 | CS ÚRS 2021 01 |  |  | základní |  | 0 | 0.00019 | 0.01045 | 0 | 0 | 32 | M | 2 |  |  |  | ROZPOCET | 0 | 0 | 0 | 0 | 0 | 1 | 0 | 16 | -1092423567
| Online PSC |  | https://podminky.urs.cz/item/CS_URS_2021_01/69334120 | [15 empty] | Online PSC | 2
| VV |  | 50*1,1 'Přepočtené koeficientem množství |  | 55 | [13 empty] | VV | 2 | 2 | False | 1 | ROZPOCET
35 | K | 712771223 | Provedení drenážní vrstvy vegetační střechy z plastových nopových fólií, výšky nopů přes 25 mm, sklon střechy do 5° | m2 | 50 |  | 0 | CS ÚRS 2021 01 |  |  | základní |  | 0 | 0 | 0 | 0 | 0 | 16 | K | 2 |  |  |  | ROZPOCET | 0 | 0 | 0 | 0 | 0 | 1 | 0 | 16 | 2119541130
| Online PSC |  | https://podminky.urs.cz/item/CS_URS_2021_01/712771223 | [15 empty] | Online PSC | 2
36 | M | 69334154 | fólie profilovaná (nopová) perforovaná HDPE s hydroakumulační a drenážní funkcí do vegetačních střech s výškou nopů 50 mm | m2 | 55 |  | 0 | CS ÚRS 2021 01 |  |  | základní |  | 0 | 0.002 | 0.11 | 0 | 0 | 32 | M | 2 |  |  |  | ROZPOCET | 0 | 0 | 0 | 0 | 0 | 1 | 0 | 16 | -1624785569
| Online PSC |  | https://podminky.urs.cz/item/CS_URS_2021_01/69334154 | [15 empty] | Online PSC | 2
| VV |  | 50*1,1 'Přepočtené koeficientem množství |  | 55 | [13 empty] | VV | 2 | 2 | False | 1 | ROZPOCET
37 | K | 712771271 | Provedení filtrační vrstvy vegetační střechy z textilií kladených volně s přesahem, sklon střechy do 5° | m2 | 50 |  | 0 | CS ÚRS 2021 01 |  |  | základní |  | 0 | 0 | 0 | 0 | 0 | 16 | K | 2 |  |  |  | ROZPOCET | 0 | 0 | 0 | 0 | 0 | 1 | 0 | 16 | 400827111
| Online PSC |  | https://podminky.urs.cz/item/CS_URS_2021_01/712771271 | [15 empty] | Online PSC | 2
38 | M | 69334310 | geotextilie filtrační vegetačních střech 105 g/m2, tl 1,1 mm, PP | m2 | 55 |  | 0 | CS ÚRS 2021 01 |  |  | základní |  | 0 | 0.0001 | 0.0055 | 0 | 0 | 32 | M | 2 |  |  |  | ROZPOCET | 0 | 0 | 0 | 0 | 0 | 1 | 0 | 16 | 652223848
| Online PSC |  | https://podminky.urs.cz/item/CS_URS_2021_01/69334310 | [15 empty] | Online PSC | 2
| VV |  | 50*1,1 'Přepočtené koeficientem množství |  | 55 | [13 empty] | VV | 2 | 2 | False | 1 | ROZPOCET
39 | K | 712771331 | Provedení hydroakumulační vrstvy vegetační střechy z plastových nopových fólií s perforací, kladených volně na sraz, sklon střechy do 5° | m2 | 50 |  | 0 | CS ÚRS 2021 01 |  |  | základní |  | 0 | 0 | 0 | 0 | 0 | 16 | K | 2 |  |  |  | ROZPOCET | 0 | 0 | 0 | 0 | 0 | 1 | 0 | 16 | 1757392258
| Online PSC |  | https://podminky.urs.cz/item/CS_URS_2021_01/712771331 | [15 empty] | Online PSC | 2
40 | M | 69334154 | fólie profilovaná (nopová) perforovaná HDPE s hydroakumulační a drenážní funkcí do vegetačních střech s výškou nopů 50 mm | m2 | 55 |  | 0 | CS ÚRS 2021 01 |  |  | základní |  | 0 | 0.002 | 0.11 | 0 | 0 | 32 | M | 2 |  |  |  | ROZPOCET | 0 | 0 | 0 | 0 | 0 | 1 | 0 | 16 | -93995582
| Online PSC |  | https://podminky.urs.cz/item/CS_URS_2021_01/69334154 | [15 empty] | Online PSC | 2
| VV |  | 50*1,1 'Přepočtené koeficientem množství |  | 55 | [13 empty] | VV | 2 | 2 | False | 1 | ROZPOCET
41 | K | 712771411 | Provedení vegetační vrstvy vegetační střechy ze substrátu, tloušťky přes 100 do 200 mm, sklon střechy do 5° | m2 | 50 |  | 0 | CS ÚRS 2021 01 |  |  | základní |  | 0 | 0 | 0 | 0 | 0 | 16 | K | 2 |  |  |  | ROZPOCET | 0 | 0 | 0 | 0 | 0 | 1 | 0 | 16 | 856103360
| Online PSC |  | https://podminky.urs.cz/item/CS_URS_2021_01/712771411 | [15 empty] | Online PSC | 2
42 | M | 10321003 | substrát vegetačních střech intenzivní | m3 | 0.008 |  | 0 | CS ÚRS 2021 01 |  |  | základní |  | 0 | 0.51 | 0.00408 | 0 | 0 | 32 | M | 2 |  |  |  | ROZPOCET | 0 | 0 | 0 | 0 | 0 | 1 | 0 | 16 | 957574430
| Online PSC |  | https://podminky.urs.cz/item/CS_URS_2021_01/10321003 | [15 empty] | Online PSC | 2
| VV |  | 50*0,15 |  | 7.5 | [13 empty] | VV | 2 | 2 | True | 1 | ROZPOCET
| VV |  | 7,5*0,001 'Přepočtené koeficientem množství |  | 0.008 | [13 empty] | VV | 2 | 2 | False | 1 | ROZPOCET
43 | K | 712771521 | Založení vegetace vegetační střechy položením vegetační nebo trávníkové rohože, sklon střechy do 5° | m2 | 50 |  | 0 | CS ÚRS 2021 01 |  |  | základní |  | 0 | 0 | 0 | 0 | 0 | 16 | K | 2 |  |  |  | ROZPOCET | 0 | 0 | 0 | 0 | 0 | 1 | 0 | 16 | 2129978090
| Online PSC |  | https://podminky.urs.cz/item/CS_URS_2021_01/712771521 | [15 empty] | Online PSC | 2
44 | M | 69334504 | koberec rozchodníkový vegetačních střech, tl 20-40, 95% pokrytí | m2 | 50 |  | 0 | CS ÚRS 2021 01 |  |  | základní |  | 0 | 0.015 | 0.75 | 0 | 0 | 32 | M | 2 |  |  |  | ROZPOCET | 0 | 0 | 0 | 0 | 0 | 1 | 0 | 16 | -442837814
| Online PSC |  | https://podminky.urs.cz/item/CS_URS_2021_01/69334504 | [15 empty] | Online PSC | 2
45 | K | 71299 | Detaily pro napojení stávající izolaci na střeše | soub | 1 |  | 0 |  |  |  | základní |  | 0 | 0 | 0 | 0 | 0 | 16 | K | 2 |  |  |  | ROZPOCET | 0 | 0 | 0 | 0 | 0 | 1 | 0 | 16 | -733044231
46 | K | 998712102 | Přesun hmot pro povlakové krytiny stanovený z hmotnosti přesunovaného materiálu vodorovná dopravní vzdálenost do 50 m v objektech výšky přes 6 do 12 m | t | 4.093 |  | 0 | CS ÚRS 2021 01 |  |  | základní |  | 0 | 0 | 0 | 0 | 0 | 16 | K | 2 |  |  |  | ROZPOCET | 0 | 0 | 0 | 0 | 0 | 1 | 0 | 16 | 1873129506
| Online PSC |  | https://podminky.urs.cz/item/CS_URS_2021_01/998712102 | [15 empty] | Online PSC | 2
| D | 713 | Izolace tepelné |  |  |  | 0 | [5 empty] | 0 |  | 0.49455 |  | 0.265 | 2 | D | 1 |  |  |  | ROZPOCET | [6 empty] | 0
47 | K | 713140823 | Odstranění tepelné izolace běžných stavebních konstrukcí z rohoží, pásů, dílců, desek, bloků střech plochých nadstřešních izolací volně položených z polystyrenu, tloušťka izolace přes 100 mm | m2 | 50 |  | 0 | CS ÚRS 2021 01 |  |  | základní |  | 0 | 0 | 0 | 0.0053 | 0.265 | 16 | K | 2 |  |  |  | ROZPOCET | 0 | 0 | 0 | 0 | 0 | 1 | 0 | 16 | -1691607562
| Online PSC |  | https://podminky.urs.cz/item/CS_URS_2021_01/713140823 | [15 empty] | Online PSC | 2
48 | K | 713141131 | Montáž tepelné izolace střech plochých rohožemi, pásy, deskami, dílci, bloky (izolační materiál ve specifikaci) přilepenými za studena zplna, jednovrstvá | m2 | 100 |  | 0 | CS ÚRS 2021 01 |  |  | základní |  | 0 | 0.00116 | 0.116 | 0 | 0 | 16 | K | 2 |  |  |  | ROZPOCET | 0 | 0 | 0 | 0 | 0 | 1 | 0 | 16 | -1045993133
| Online PSC |  | https://podminky.urs.cz/item/CS_URS_2021_01/713141131 | [15 empty] | Online PSC | 2
| VV |  | oprava-ve dvou vrstvách | [15 empty] | VV | 2 | 1 | True | 0 | ROZPOCET
| VV |  | 50*2 |  | 100 | [13 empty] | VV | 2 | 2 | True | 1 | ROZPOCET
49 | M | 28375990 | deska EPS 150 pro trvalé zatížení v tlaku (max. 3000 kg/m2) tl 140mm | m2 | 51 |  | 0 | CS ÚRS 2021 01 |  |  | základní |  | 0 | 0.0042 | 0.2142 | 0 | 0 | 32 | M | 2 |  |  |  | ROZPOCET | 0 | 0 | 0 | 0 | 0 | 1 | 0 | 16 | -1896005366
| Online PSC |  | https://podminky.urs.cz/item/CS_URS_2021_01/28375990 | [15 empty] | Online PSC | 2
| VV |  | 50*1,02 'Přepočtené koeficientem množství |  | 51 | [13 empty] | VV | 2 | 2 | False | 1 | ROZPOCET
50 | M | 28375914 | deska EPS 150 pro trvalé zatížení v tlaku (max. 3000 kg/m2) tl 110mm | m2 | 51 |  | 0 | CS ÚRS 2021 01 |  |  | základní |  | 0 | 0.003 | 0.153 | 0 | 0 | 32 | M | 2 |  |  |  | ROZPOCET | 0 | 0 | 0 | 0 | 0 | 1 | 0 | 16 | -1127276861
| Online PSC |  | https://podminky.urs.cz/item/CS_URS_2021_01/28375914 | [15 empty] | Online PSC | 2
| VV |  | 50*1,02 'Přepočtené koeficientem množství |  | 51 | [13 empty] | VV | 2 | 2 | False | 1 | ROZPOCET
51 | K | 713141311 | Montáž tepelné izolace střech plochých spádovými klíny v ploše kladenými volně | m2 | 3.025 |  | 0 | CS ÚRS 2021 01 |  |  | základní |  | 0 | 0 | 0 | 0 | 0 | 16 | K | 2 |  |  |  | ROZPOCET | 0 | 0 | 0 | 0 | 0 | 1 | 0 | 16 | 1450921119
| Online PSC |  | https://podminky.urs.cz/item/CS_URS_2021_01/713141311 | [15 empty] | Online PSC | 2
| VV |  | přespádování | [15 empty] | VV | 2 | 1 | True | 0 | ROZPOCET
| VV |  | 1,1*5,5*0,5 |  | 3.025 | [13 empty] | VV | 2 | 2 | True | 1 | ROZPOCET
52 | M | 28376142 | klín izolační z pěnového polystyrenu EPS 150 spádový | m3 | 0.454 |  | 0 | CS ÚRS 2021 01 |  |  | základní |  | 0 | 0.025 | 0.01135 | 0 | 0 | 32 | M | 2 |  |  |  | ROZPOCET | 0 | 0 | 0 | 0 | 0 | 1 | 0 | 16 | 2027047520
| Online PSC |  | https://podminky.urs.cz/item/CS_URS_2021_01/28376142 | [15 empty] | Online PSC | 2
| VV |  | 3,025*0,15 |  | 0.454 | [13 empty] | VV | 2 | 2 | True | 1 | ROZPOCET
53 | K | 998713102 | Přesun hmot pro izolace tepelné stanovený z hmotnosti přesunovaného materiálu vodorovná dopravní vzdálenost do 50 m v objektech výšky přes 6 m do 12 m | t | 0.495 |  | 0 | CS ÚRS 2021 01 |  |  | základní |  | 0 | 0 | 0 | 0 | 0 | 16 | K | 2 |  |  |  | ROZPOCET | 0 | 0 | 0 | 0 | 0 | 1 | 0 | 16 | -1068007872
| Online PSC |  | https://podminky.urs.cz/item/CS_URS_2021_01/998713102 | [15 empty] | Online PSC | 2
| D | 787 | Dokončovací práce - zasklívání |  |  |  | 0 | [5 empty] | 0 |  | 0.054 |  | 0 | 2 | D | 1 |  |  |  | ROZPOCET | [6 empty] | 0
54 | K | 787300901 | Zasklívání střešních konstrukcí a střešních světlíků přetmelení s odstraněním starého tmelu a napuštěním drážky | m | 72 |  | 0 | CS ÚRS 2021 01 |  |  | základní |  | 0 | 0.00075 | 0.054 | 0 | 0 | 16 | K | 2 |  |  |  | ROZPOCET | 0 | 0 | 0 | 0 | 0 | 1 | 0 | 16 | 1935751034
| Online PSC |  | https://podminky.urs.cz/item/CS_URS_2021_01/787300901 | [15 empty] | Online PSC | 2
| VV |  | (1,8+4)*2*2+(1,2+1,8)*2*2 |  | 35.2 | [13 empty] | VV | 2 | 2 | True | 0 | ROZPOCET
| VV |  | (2+4)*2*2+(1,2+2)*2*2 |  | 36.8 | [13 empty] | VV | 2 | 2 | True | 0 | ROZPOCET
| VV |  | Součet |  | 72 | [13 empty] | VV | 2 | 4 | True | 1 | ROZPOCET
55 | K | 998787102 | Přesun hmot pro zasklívání stanovený z hmotnosti přesunovaného materiálu vodorovná dopravní vzdálenost do 50 m v objektech výšky přes 6 do 12 m | t | 0.054 |  | 0 | CS ÚRS 2021 01 |  |  | základní |  | 0 | 0 | 0 | 0 | 0 | 16 | K | 2 |  |  |  | ROZPOCET | 0 | 0 | 0 | 0 | 0 | 1 | 0 | 16 | 1081117569
| Online PSC |  | https://podminky.urs.cz/item/CS_URS_2021_01/998787102 | [15 empty] | Online PSC | 2

## MOHYLA 4Q - SO.04 - Q - Z...
[9 empty] | >> skryté sloupce << | [9 empty] | {5c54dda9-9f87-48a0-bdb9-eade847e1c33}
2
| KRYCÍ LIST SOUPISU PRACÍ | [8 empty] | v --- níže se nacházejí doplnkové a pomocné údaje k sestavám --- v | [8 empty] | False
Stavba:
PAMÁTNÍK MOHYLA MÍRU, REKONSTRUKCE NÁVŠTĚVNICKÉ INFRASTRUKTURY
Objekt:
MOHYLA 4Q - SO.04 - Q - Zřízení vyhlídkových míst a dalekohledy
| KSO: |  | 8014916 |  |  | CC-CZ:
| Místo: |  | Pracký kopec u obce Prace |  |  | Datum: | 5. 5. 2021
| Zadavatel: |  |  |  |  | IČ:
DIČ:
| Uchazeč: |  |  |  |  | IČ: | Vyplň údaj
|  | Vyplň údaj |  |  |  | DIČ: | Vyplň údaj
| Projektant: |  |  |  |  | IČ:
|  | PETR FRANTA ARCHITEKTI ASOC., s.r.o. |  |  |  | DIČ:
| Zpracovatel: |  |  |  |  | IČ:
|  | Hana Pejšová |  |  |  | DIČ:
Poznámka:
Obchodní názvy výrobků jsou pro určení minimálního kvalitativního standardu. lze použít ekvivalentní výrobek.
| Cena bez DPH | [5 empty] | 0
|  |  | Základ daně |  |  | Sazba daně | Výše daně
| DPH | základní | 0 |  |  | 21% | 0
|  | snížená | 0 |  |  | 15% | 0
|  | zákl. přenesená | 0 |  |  | 21% | 0
|  | sníž. přenesená | 0 |  |  | 15% | 0
|  | nulová | 0 |  |  | 0% | 0
| Cena s DPH |  |  | v | CZK |  | 0
REKAPITULACE ČLENĚNÍ SOUPISU PRACÍ
Stavba:
PAMÁTNÍK MOHYLA MÍRU, REKONSTRUKCE NÁVŠTĚVNICKÉ INFRASTRUKTURY
Objekt:
MOHYLA 4Q - SO.04 - Q - Zřízení vyhlídkových míst a dalekohledy
Místo: |  |  | Pracký kopec u obce Prace |  |  | Datum: | 5. 5. 2021
Zadavatel: | [5 empty] | Projektant: | PETR FRANTA ARCHITEKTI ASOC., s.r.o.
Uchazeč: |  |  | Vyplň údaj |  |  | Zpracovatel: | Hana Pejšová
Kód dílu - Popis | [6 empty] | Cena celkem [CZK]
Náklady stavby celkem | [6 empty] | 0 | [12 empty] | -1
| HSV - Práce a dodávky HSV | [5 empty] | 0
| 1 - Zemní práce | [5 empty] | 0
| 2 - Zakládání | [5 empty] | 0
| 998 - Přesun hmot | [5 empty] | 0
| PSV - Práce a dodávky PSV | [5 empty] | 0
| 764 - Konstrukce klempířské vč přesunů hmot | [5 empty] | 0
| 767 - Konstrukce zámečnické vč přesunů hmot | [5 empty] | 0
| 787 - Dokončovací práce - zasklívání vč přesunů hmot | [5 empty] | 0
| HZS - Hodinové zúčtovací sazby | [5 empty] | 0
SOUPIS PRACÍ
Stavba:
PAMÁTNÍK MOHYLA MÍRU, REKONSTRUKCE NÁVŠTĚVNICKÉ INFRASTRUKTURY
Objekt:
MOHYLA 4Q - SO.04 - Q - Zřízení vyhlídkových míst a dalekohledy
Místo: |  |  | Pracký kopec u obce Prace |  |  | Datum: | 5. 5. 2021
Zadavatel: | [5 empty] | Projektant: | PETR FRANTA ARCHITEKTI ASOC., s.r.o.
Uchazeč: |  |  | Vyplň údaj |  |  | Zpracovatel: | Hana Pejšová
PČ | Typ | Kód | Popis | MJ | Množství | J.cena [CZK] | Cena celkem [CZK] | Cenová soustava |  |  | DPH | J. Nh [h] | Nh celkem [h] | J. hmotnost [t] | Hmotnost celkem [t] | J. suť [t] | Suť Celkem [t]
Náklady soupisu celkem | [6 empty] | 0 | [5 empty] | 0 |  | 130.6986 |  | 0 |  | D | -1 | [10 empty] | 0
| D | HSV | Práce a dodávky HSV |  |  |  | 0 | [5 empty] | 0 |  | 127.7713 |  | 0 | 1 | D | 0 |  |  |  | ROZPOCET | [6 empty] | 0
| D | 1 | Zemní práce |  |  |  | 0 | [5 empty] | 0 |  | 0.14976 |  | 0 | 1 | D | 1 |  |  |  | ROZPOCET | [6 empty] | 0
1 | K | 131151103 | Hloubení nezapažených jam a zářezů strojně s urovnáním dna do předepsaného profilu a spádu v hornině třídy těžitelnosti I skupiny 1 a 2 přes 50 do 100 m3 | m3 | 52.091 |  | 0 | CS ÚRS 2021 01 |  |  | základní |  | 0 | 0 | 0 | 0 | 0 | 4 | K | 2 |  |  |  | ROZPOCET | 0 | 0 | 0 | 0 | 0 | 1 | 0 | 4 | 1894245241
| Online PSC |  | https://podminky.urs.cz/item/CS_URS_2021_01/131151103 | [15 empty] | Online PSC | 2
2 | K | 132151253 | Hloubení nezapažených rýh šířky přes 800 do 2 000 mm strojně s urovnáním dna do předepsaného profilu a spádu v hornině třídy těžitelnosti I skupiny 1 a 2 přes 50 do 100 m3 | m3 | 7.909 |  | 0 | CS ÚRS 2021 01 |  |  | základní |  | 0 | 0 | 0 | 0 | 0 | 4 | K | 2 |  |  |  | ROZPOCET | 0 | 0 | 0 | 0 | 0 | 1 | 0 | 4 | -1650075855
| Online PSC |  | https://podminky.urs.cz/item/CS_URS_2021_01/132151253 | [15 empty] | Online PSC | 2
3 | K | 15380000R | Předpnuté trvalé pramencové kotva,kompl prov dle dodavatele (předpoklad) | m | 144 |  | 0 |  |  |  | základní |  | 0 | 0.00104 | 0.14976 | 0 | 0 | 4 | K | 2 |  |  |  | ROZPOCET | 0 | 0 | 0 | 0 | 0 | 1 | 0 | 4 | 1192054092
| VV |  | 12*12 |  | 144 | [13 empty] | VV | 2 | 2 | True | 1 | ROZPOCET
4 | K | 162751117 | Vodorovné přemístění výkopku nebo sypaniny po suchu na obvyklém dopravním prostředku, bez naložení výkopku, avšak se složením bez rozhrnutí z horniny třídy těžitelnosti I skupiny 1 až 3 na vzdálenost přes 9 000 do 10 000 m | m3 | 50.149 |  | 0 | CS ÚRS 2021 01 |  |  | základní |  | 0 | 0 | 0 | 0 | 0 | 4 | K | 2 |  |  |  | ROZPOCET | 0 | 0 | 0 | 0 | 0 | 1 | 0 | 4 | 2098031481
| Online PSC |  | https://podminky.urs.cz/item/CS_URS_2021_01/162751117 | [15 empty] | Online PSC | 2
5 | K | 162751119 | Vodorovné přemístění výkopku nebo sypaniny po suchu na obvyklém dopravním prostředku, bez naložení výkopku, avšak se složením bez rozhrnutí z horniny třídy těžitelnosti I skupiny 1 až 3 na vzdálenost Příplatek k ceně za každých dalších i započatých 1 000 m | m3 | 501.49 |  | 0 | CS ÚRS 2021 01 |  |  | základní |  | 0 | 0 | 0 | 0 | 0 | 4 | K | 2 |  |  |  | ROZPOCET | 0 | 0 | 0 | 0 | 0 | 1 | 0 | 4 | -1975324890
| Online PSC |  | https://podminky.urs.cz/item/CS_URS_2021_01/162751119 | [15 empty] | Online PSC | 2
| VV |  | 50,149*10 |  | 501.49 | [13 empty] | VV | 2 | 2 | True | 1 | ROZPOCET
6 | K | 171201201 | Uložení sypaniny na skládky | m3 | 50.149 |  | 0 | CS ÚRS 2021 01 |  |  | základní |  | 0 | 0 | 0 | 0 | 0 | 4 | K | 2 |  |  |  | ROZPOCET | 0 | 0 | 0 | 0 | 0 | 1 | 0 | 4 | -1826725811
| Online PSC |  | https://podminky.urs.cz/item/CS_URS_2021_01/171201201 | [15 empty] | Online PSC | 2
7 | K | 171201221 | Poplatek za uložení stavebního odpadu na skládce (skládkovné) zeminy a kamení zatříděného do Katalogu odpadů pod kódem 17 05 04 | t | 83.749 |  | 0 | CS ÚRS 2021 01 |  |  | základní |  | 0 | 0 | 0 | 0 | 0 | 4 | K | 2 |  |  |  | ROZPOCET | 0 | 0 | 0 | 0 | 0 | 1 | 0 | 4 | 1505612203
| Online PSC |  | https://podminky.urs.cz/item/CS_URS_2021_01/171201221 | [15 empty] | Online PSC | 2
| VV |  | 1,67*50,149 |  | 83.749 | [13 empty] | VV | 2 | 2 | True | 1 | ROZPOCET
8 | K | 174101101 | Zásyp sypaninou z jakékoliv horniny s uložením výkopku ve vrstvách se zhutněním jam, šachet, rýh nebo kolem objektů v těchto vykopávkách | m3 | 9.851 |  | 0 | CS ÚRS 2021 01 |  |  | základní |  | 0 | 0 | 0 | 0 | 0 | 4 | K | 2 |  |  |  | ROZPOCET | 0 | 0 | 0 | 0 | 0 | 1 | 0 | 4 | 1427073414
| Online PSC |  | https://podminky.urs.cz/item/CS_URS_2021_01/174101101 | [15 empty] | Online PSC | 2
| VV |  | 60-50,149 |  | 9.851 | [13 empty] | VV | 2 | 2 | True | 1 | ROZPOCET
| D | 2 | Zakládání |  |  |  | 0 | [5 empty] | 0 |  | 127.6216 |  | 0 | 1 | D | 1 |  |  |  | ROZPOCET | [6 empty] | 0
9 | K | 23100000R | Piloty z betonu C25/30-A1,XC2 velkoprůměrové,kompl prov - D+M vč výztuže - provedení dle odborné firmy | m3 | 75.36 |  | 0 |  |  |  | základní |  | 0 | 0 | 0 | 0 | 0 | 4 | K | 2 |  |  |  | ROZPOCET | 0 | 0 | 0 | 0 | 0 | 1 | 0 | 4 | 1774438115
| VV |  | 3,14*0,4*0,4*10*15 |  | 75.36 | [13 empty] | VV | 2 | 2 | True | 1 | ROZPOCET
10 | K | 275322511 | Základy z betonu železového (bez výztuže) patky z betonu se zvýšenými nároky na prostředí tř. C 25/30 | m3 | 50.149 |  | 0 | CS ÚRS 2021 01 |  |  | základní |  | 0 | 2.4533 | 123.03 | 0 | 0 | 4 | K | 2 |  |  |  | ROZPOCET | 0 | 0 | 0 | 0 | 0 | 1 | 0 | 4 | 1356992731
| Online PSC |  | https://podminky.urs.cz/item/CS_URS_2021_01/275322511 | [15 empty] | Online PSC | 2
| VV |  | 4,4*4*1,2*2 |  | 42.24 | [13 empty] | VV | 2 | 2 | True | 0 | ROZPOCET
| VV |  | 1,2*1,2*1,2*3 |  | 5.184 | [13 empty] | VV | 2 | 2 | True | 0 | ROZPOCET
| VV |  | 1,195*1,9*1,2*1 |  | 2.725 | [13 empty] | VV | 2 | 2 | True | 0 | ROZPOCET
| VV |  | Součet |  | 50.149 | [13 empty] | VV | 2 | 4 | True | 1 | ROZPOCET
11 | K | 275351121 | Bednění základů patek zřízení | m2 | 65.028 |  | 0 | CS ÚRS 2021 01 |  |  | základní |  | 0 | 0.00264 | 0.17167 | 0 | 0 | 4 | K | 2 |  |  |  | ROZPOCET | 0 | 0 | 0 | 0 | 0 | 1 | 0 | 4 | -311852094
| Online PSC |  | https://podminky.urs.cz/item/CS_URS_2021_01/275351121 | [15 empty] | Online PSC | 2
| VV |  | 1,2*(8,4*2*2+1,2*4*3+3,095*2) |  | 65.028 | [13 empty] | VV | 2 | 2 | True | 1 | ROZPOCET
12 | K | 275351122 | Bednění základů patek odstranění | m2 | 65.028 |  | 0 | CS ÚRS 2021 01 |  |  | základní |  | 0 | 0 | 0 | 0 | 0 | 4 | K | 2 |  |  |  | ROZPOCET | 0 | 0 | 0 | 0 | 0 | 1 | 0 | 4 | -1703766825
| Online PSC |  | https://podminky.urs.cz/item/CS_URS_2021_01/275351122 | [15 empty] | Online PSC | 2
13 | K | 275361821 | Výztuž základů patek z betonářské oceli 10 505 (R) | t | 4.169 |  | 0 | CS ÚRS 2021 01 |  |  | základní |  | 0 | 1.0602 | 4.4198 | 0 | 0 | 4 | K | 2 |  |  |  | ROZPOCET | 0 | 0 | 0 | 0 | 0 | 1 | 0 | 4 | 1736423715
| Online PSC |  | https://podminky.urs.cz/item/CS_URS_2021_01/275361821 | [15 empty] | Online PSC | 2
| VV |  | 54,149*0,077 |  | 4.169 | [13 empty] | VV | 2 | 2 | True | 1 | ROZPOCET
| D | 998 | Přesun hmot |  |  |  | 0 | [5 empty] | 0 |  | 0 |  | 0 | 1 | D | 1 |  |  |  | ROZPOCET | [6 empty] | 0
14 | K | 998011002 | Přesun hmot pro budovy občanské výstavby, bydlení, výrobu a služby s nosnou svislou konstrukcí zděnou z cihel, tvárnic nebo kamene vodorovná dopravní vzdálenost do 100 m pro budovy výšky přes 6 do 12 m | t | 127.771 |  | 0 | CS ÚRS 2021 01 |  |  | základní |  | 0 | 0 | 0 | 0 | 0 | 4 | K | 2 |  |  |  | ROZPOCET | 0 | 0 | 0 | 0 | 0 | 1 | 0 | 4 | -1359187611
| Online PSC |  | https://podminky.urs.cz/item/CS_URS_2021_01/998011002 | [15 empty] | Online PSC | 2
| D | PSV | Práce a dodávky PSV |  |  |  | 0 | [5 empty] | 0 |  | 2.9273 |  | 0 | 2 | D | 0 |  |  |  | ROZPOCET | [6 empty] | 0
| D | 764 | Konstrukce klempířské vč přesunů hmot |  |  |  | 0 | [5 empty] | 0 |  | 0.029907 |  | 0 | 2 | D | 1 |  |  |  | ROZPOCET | [6 empty] | 0
15 | K | 7643214R1 | Klempířský prvek dle podrobného popisu v tabulce,kompl prov - K_05 | m | 37.83 |  | 0 |  |  |  | základní |  | 0 | 0.00059 | 0.02232 | 0 | 0 | 16 | K | 2 |  |  |  | ROZPOCET | 0 | 0 | 0 | 0 | 0 | 1 | 0 | 16 | -1949792446
| VV |  | 37,83 |  | 37.83 | [13 empty] | VV | 2 | 2 | True | 1 | ROZPOCET
16 | K | 7643214R2 | Klempířský prvek dle podrobného popisu v tabulce,kompl prov - K_S1 | m | 12.86 |  | 0 |  |  |  | základní |  | 0 | 0.00059 | 0.0075874 | 0 | 0 | 16 | K | 2 |  |  |  | ROZPOCET | 0 | 0 | 0 | 0 | 0 | 1 | 0 | 16 | 1900418638
| VV |  | 12,86 |  | 12.86 | [13 empty] | VV | 2 | 2 | True | 1 | ROZPOCET
| D | 767 | Konstrukce zámečnické vč přesunů hmot |  |  |  | 0 | [5 empty] | 0 |  | 2.0994 |  | 0 | 2 | D | 1 |  |  |  | ROZPOCET | [6 empty] | 0
17 | K | 7671611R1 | Zábradlí se skleněnou výplní bezp sklem tvrzeným VSG ESG 55.4 (dle TZ-část STATIKA) vč nosné kce,kompl prov D+M+kotvení - dle det | m | 46.63 |  | 0 |  |  |  | základní |  | 0 | 6e-05 | 0.0027978 | 0 | 0 | 16 | K | 2 |  |  |  | ROZPOCET | 0 | 0 | 0 | 0 | 0 | 1 | 0 | 16 | -1138070159
| VV |  | 1,8+3+7*2+1,95*2+1,18+1,45+0,7+1,1+0,8+3+1,7+7+7 |  | 46.63 | [13 empty] | VV | 2 | 2 | True | 1 | ROZPOCET
18 | K | 7671611R2 | Zábradlí schodišťové se skleněnou výplní bezp sklem tvrzeným tvrzeným VSG ESG 55.4 (dle TZ-část STATIKA) vč nosné kce,kompl prov D+M+kotvení - dle det | m | 24.8 |  | 0 |  |  |  | základní |  | 0 | 6e-05 | 0.001488 | 0 | 0 | 16 | K | 2 |  |  |  | ROZPOCET | 0 | 0 | 0 | 0 | 0 | 1 | 0 | 16 | 304515713
| VV |  | 4,88*2+2,64*2+4,88*2 |  | 24.8 | [13 empty] | VV | 2 | 2 | True | 1 | ROZPOCET
19 | K | 7679951R1 | Ocelová konstrukce plošin - nosná kce podlah,schodů,zábradlí schodů a plošin,kompl prov - D+M+kotvení +žárové pozinkování | kg | 28947 |  | 0 |  |  |  | základní |  | 0 | 7e-05 | 2.0263 | 0 | 0 | 16 | K | 2 |  |  |  | ROZPOCET | 0 | 0 | 0 | 0 | 0 | 1 | 0 | 16 | -1895230147
| VV |  | východní | [15 empty] | VV | 2 | 1 | True | 0 | ROZPOCET
| VV |  | 15530-283-163 |  | 15084 | [13 empty] | VV | 2 | 2 | True | 0 | ROZPOCET
| VV |  | západní | [15 empty] | VV | 2 | 1 | True | 0 | ROZPOCET
| VV |  | 8397+432+3327+1414-156+449 |  | 13863 | [13 empty] | VV | 2 | 2 | True | 0 | ROZPOCET
| VV |  | Součet |  | 28947 | [13 empty] | VV | 2 | 4 | True | 1 | ROZPOCET
20 | K | 7679951R2 | Nerezové kovové prvky,kompl prov - D+M+kotvení | kg | 983 |  | 0 |  |  |  | základní |  | 0 | 7e-05 | 0.06881 | 0 | 0 | 16 | K | 2 |  |  |  | ROZPOCET | 0 | 0 | 0 | 0 | 0 | 1 | 0 | 16 | -1156022081
| VV |  | východní a západní plošiny | [15 empty] | VV | 2 | 1 | True | 0 | ROZPOCET
| VV |  | 283+163+283+156+98 |  | 983 | [13 empty] | VV | 2 | 2 | True | 1 | ROZPOCET
| D | 787 | Dokončovací práce - zasklívání vč přesunů hmot |  |  |  | 0 | [5 empty] | 0 |  | 0.798 |  | 0 | 2 | D | 1 |  |  |  | ROZPOCET | [6 empty] | 0
21 | K | 78789200R | Skleněná pochozí zdrsněná podlaha bezpečnostním sklem VSG 888.2 tl 3x8 mm (dle TZ-část STATIKA) vč pryž podkladů,kompl prov - D+M | m2 | 42 |  | 0 |  |  |  | základní |  | 0 | 0.019 | 0.798 | 0 | 0 | 16 | K | 2 |  |  |  | ROZPOCET | 0 | 0 | 0 | 0 | 0 | 1 | 0 | 16 | -1496811966
| VV |  | 3*7*2 |  | 42 | [13 empty] | VV | 2 | 2 | True | 1 | ROZPOCET
| D | HZS | Hodinové zúčtovací sazby |  |  |  | 0 | [5 empty] | 0 |  | 0 |  | 0 | 4 | D | 0 |  |  |  | ROZPOCET | [6 empty] | 0
22 | K | HZS4221 | Hodinové zúčtovací sazby ostatních profesí revizní a kontrolní činnost geodet | hod | 30 |  | 0 | CS ÚRS 2021 01 |  |  | základní |  | 0 | 0 | 0 | 0 | 0 | 512 | K | 1 |  |  |  | ROZPOCET | 0 | 0 | 0 | 0 | 0 | 1 | 0 | 512 | 768064449
| Online PSC |  | https://podminky.urs.cz/item/CS_URS_2021_01/HZS4221 | [15 empty] | Online PSC | 1
| VV |  | kontrola průběhu inž. sítí a vytyčení průběhu sítí | [15 empty] | VV | 1 | 1 | True | 0 | ROZPOCET
| VV |  | 15+15 |  | 30 | [13 empty] | VV | 1 | 2 | True | 1 | ROZPOCET

## MOHYLA 5A - SO.05 - A - N...
[9 empty] | >> skryté sloupce << | [9 empty] | {4b20a6b1-b1ec-4400-b547-0692b0e46472}
2
| KRYCÍ LIST SOUPISU PRACÍ | [8 empty] | v --- níže se nacházejí doplnkové a pomocné údaje k sestavám --- v | [8 empty] | False
Stavba:
PAMÁTNÍK MOHYLA MÍRU, REKONSTRUKCE NÁVŠTĚVNICKÉ INFRASTRUKTURY
Objekt:
MOHYLA 5A - SO.05 - A - Nástupní prostor pro vstup do muzea - vstupní zádveří,skleněné předstěny
| KSO: |  | 8014916 |  |  | CC-CZ:
| Místo: |  | Pracký kopec u obce Prace |  |  | Datum: | 5. 5. 2021
| Zadavatel: |  |  |  |  | IČ:
DIČ:
| Uchazeč: |  |  |  |  | IČ: | Vyplň údaj
|  | Vyplň údaj |  |  |  | DIČ: | Vyplň údaj
| Projektant: |  |  |  |  | IČ:
|  | PETR FRANTA ARCHITEKTI ASOC., s.r.o. |  |  |  | DIČ:
| Zpracovatel: |  |  |  |  | IČ:
|  | Hana Pejšová |  |  |  | DIČ:
Poznámka:
Obchodní názvy výrobků jsou pro určení minimálního kvalitativního standardu. lze použít ekvivalentní výrobek.
| Cena bez DPH | [5 empty] | 0
|  |  | Základ daně |  |  | Sazba daně | Výše daně
| DPH | základní | 0 |  |  | 21% | 0
|  | snížená | 0 |  |  | 15% | 0
|  | zákl. přenesená | 0 |  |  | 21% | 0
|  | sníž. přenesená | 0 |  |  | 15% | 0
|  | nulová | 0 |  |  | 0% | 0
| Cena s DPH |  |  | v | CZK |  | 0
REKAPITULACE ČLENĚNÍ SOUPISU PRACÍ
Stavba:
PAMÁTNÍK MOHYLA MÍRU, REKONSTRUKCE NÁVŠTĚVNICKÉ INFRASTRUKTURY
Objekt:
MOHYLA 5A - SO.05 - A - Nástupní prostor pro vstup do muzea - vstupní zádveří,skleněné předstěny
Místo: |  |  | Pracký kopec u obce Prace |  |  | Datum: | 5. 5. 2021
Zadavatel: | [5 empty] | Projektant: | PETR FRANTA ARCHITEKTI ASOC., s.r.o.
Uchazeč: |  |  | Vyplň údaj |  |  | Zpracovatel: | Hana Pejšová
Kód dílu - Popis | [6 empty] | Cena celkem [CZK]
Náklady stavby celkem | [6 empty] | 0 | [12 empty] | -1
| HSV - Práce a dodávky HSV | [5 empty] | 0
| 1 - Zemní práce | [5 empty] | 0
| 2 - Zakládání | [5 empty] | 0
| 6 - Úpravy povrchů, podlahy a osazování výplní | [5 empty] | 0
| 9 - Ostatní konstrukce a práce, bourání | [5 empty] | 0
| 998 - Přesun hmot | [5 empty] | 0
| PSV - Práce a dodávky PSV | [5 empty] | 0
| 711 - Izolace proti vodě, vlhkosti a plynům | [5 empty] | 0
| 723 - Zdravotechnika - vnitřní plynovod vč přesunů hmot | [5 empty] | 0
| 764 - Konstrukce klempířské vč přesunů hmot | [5 empty] | 0
| 766 - Konstrukce truhlářské vč přesunů hmot | [5 empty] | 0
| 767 - Konstrukce zámečnické vč přesunů hmot | [5 empty] | 0
| 772 - Podlahy z kamene | [5 empty] | 0
| HZS - Hodinové zúčtovací sazby | [5 empty] | 0
SOUPIS PRACÍ
Stavba:
PAMÁTNÍK MOHYLA MÍRU, REKONSTRUKCE NÁVŠTĚVNICKÉ INFRASTRUKTURY
Objekt:
MOHYLA 5A - SO.05 - A - Nástupní prostor pro vstup do muzea - vstupní zádveří,skleněné předstěny
Místo: |  |  | Pracký kopec u obce Prace |  |  | Datum: | 5. 5. 2021
Zadavatel: | [5 empty] | Projektant: | PETR FRANTA ARCHITEKTI ASOC., s.r.o.
Uchazeč: |  |  | Vyplň údaj |  |  | Zpracovatel: | Hana Pejšová
PČ | Typ | Kód | Popis | MJ | Množství | J.cena [CZK] | Cena celkem [CZK] | Cenová soustava |  |  | DPH | J. Nh [h] | Nh celkem [h] | J. hmotnost [t] | Hmotnost celkem [t] | J. suť [t] | Suť Celkem [t]
Náklady soupisu celkem | [6 empty] | 0 | [5 empty] | 0 |  | 238.8753 |  | 0.012 |  | D | -1 | [10 empty] | 0
| D | HSV | Práce a dodávky HSV |  |  |  | 0 | [5 empty] | 0 |  | 224.9068 |  | 0.012 | 1 | D | 0 |  |  |  | ROZPOCET | [6 empty] | 0
| D | 1 | Zemní práce |  |  |  | 0 | [5 empty] | 0 |  | 0 |  | 0 | 1 | D | 1 |  |  |  | ROZPOCET | [6 empty] | 0
1 | K | 122151103 | Odkopávky a prokopávky nezapažené strojně v hornině třídy těžitelnosti I skupiny 1 a 2 přes 50 do 100 m3 | m3 | 24.6 |  | 0 | CS ÚRS 2021 01 |  |  | základní |  | 0 | 0 | 0 | 0 | 0 | 4 | K | 2 |  |  |  | ROZPOCET | 0 | 0 | 0 | 0 | 0 | 1 | 0 | 4 | 1875586039
| Online PSC |  | https://podminky.urs.cz/item/CS_URS_2021_01/122151103 | [15 empty] | Online PSC | 2
| VV |  | 82*0,3 |  | 24.6 | [13 empty] | VV | 2 | 2 | True | 1 | ROZPOCET
2 | K | 132112112 | Hloubení rýh šířky do 800 mm ručně zapažených i nezapažených, s urovnáním dna do předepsaného profilu a spádu v hornině třídy těžitelnosti I skupiny 1 a 2 nesoudržných | m3 | 8.561 |  | 0 | CS ÚRS 2021 01 |  |  | základní |  | 0 | 0 | 0 | 0 | 0 | 4 | K | 2 |  |  |  | ROZPOCET | 0 | 0 | 0 | 0 | 0 | 1 | 0 | 4 | -1938950393
| Online PSC |  | https://podminky.urs.cz/item/CS_URS_2021_01/132112112 | [15 empty] | Online PSC | 2
| VV |  | pro zesílení základů | [15 empty] | VV | 2 | 1 | True | 0 | ROZPOCET
| VV |  | 1*0,6*1,23*8 |  | 5.904 | [13 empty] | VV | 2 | 2 | True | 0 | ROZPOCET
| VV |  | (1,2*1,2-0,6*0,6)*1,23*2 |  | 2.657 | [13 empty] | VV | 2 | 2 | True | 0 | ROZPOCET
| VV |  | Součet |  | 8.561 | [13 empty] | VV | 2 | 4 | True | 1 | ROZPOCET
3 | K | 132151103 | Hloubení nezapažených rýh šířky do 800 mm strojně s urovnáním dna do předepsaného profilu a spádu v hornině třídy těžitelnosti I skupiny 1 a 2 přes 50 do 100 m3 | m3 | 42.909 |  | 0 | CS ÚRS 2021 01 |  |  | základní |  | 0 | 0 | 0 | 0 | 0 | 4 | K | 2 |  |  |  | ROZPOCET | 0 | 0 | 0 | 0 | 0 | 1 | 0 | 4 | 2083539667
| Online PSC |  | https://podminky.urs.cz/item/CS_URS_2021_01/132151103 | [15 empty] | Online PSC | 2
| VV |  | pro základ | [15 empty] | VV | 2 | 1 | True | 0 | ROZPOCET
| VV |  | 0,6*1,23*(21,26+5,12+21,6) |  | 35.409 | [13 empty] | VV | 2 | 2 | True | 0 | ROZPOCET
| VV |  | pro odvodnění | [15 empty] | VV | 2 | 1 | True | 0 | ROZPOCET
| VV |  | 0,3*0,5*50 |  | 7.5 | [13 empty] | VV | 2 | 2 | True | 0 | ROZPOCET
| VV |  | Součet |  | 42.909 | [13 empty] | VV | 2 | 4 | True | 1 | ROZPOCET
4 | K | 162751117 | Vodorovné přemístění výkopku nebo sypaniny po suchu na obvyklém dopravním prostředku, bez naložení výkopku, avšak se složením bez rozhrnutí z horniny třídy těžitelnosti I skupiny 1 až 3 na vzdálenost přes 9 000 do 10 000 m | m3 | 58.365 |  | 0 | CS ÚRS 2021 01 |  |  | základní |  | 0 | 0 | 0 | 0 | 0 | 4 | K | 2 |  |  |  | ROZPOCET | 0 | 0 | 0 | 0 | 0 | 1 | 0 | 4 | -2027070009
| Online PSC |  | https://podminky.urs.cz/item/CS_URS_2021_01/162751117 | [15 empty] | Online PSC | 2
| VV |  | 24,6+42,909+8,561-17,705 |  | 58.365 | [13 empty] | VV | 2 | 2 | True | 1 | ROZPOCET
5 | K | 162751119 | Vodorovné přemístění výkopku nebo sypaniny po suchu na obvyklém dopravním prostředku, bez naložení výkopku, avšak se složením bez rozhrnutí z horniny třídy těžitelnosti I skupiny 1 až 3 na vzdálenost Příplatek k ceně za každých dalších i započatých 1 000 m | m3 | 583.65 |  | 0 | CS ÚRS 2021 01 |  |  | základní |  | 0 | 0 | 0 | 0 | 0 | 4 | K | 2 |  |  |  | ROZPOCET | 0 | 0 | 0 | 0 | 0 | 1 | 0 | 4 | -1613761671
| Online PSC |  | https://podminky.urs.cz/item/CS_URS_2021_01/162751119 | [15 empty] | Online PSC | 2
| VV |  | 58,365*10 |  | 583.65 | [13 empty] | VV | 2 | 2 | True | 1 | ROZPOCET
6 | K | 171201201 | Uložení sypaniny na skládky | m3 | 58.365 |  | 0 | CS ÚRS 2021 01 |  |  | základní |  | 0 | 0 | 0 | 0 | 0 | 4 | K | 2 |  |  |  | ROZPOCET | 0 | 0 | 0 | 0 | 0 | 1 | 0 | 4 | -1826725811
| Online PSC |  | https://podminky.urs.cz/item/CS_URS_2021_01/171201201 | [15 empty] | Online PSC | 2
7 | K | 171201221 | Poplatek za uložení stavebního odpadu na skládce (skládkovné) zeminy a kamení zatříděného do Katalogu odpadů pod kódem 17 05 04 | t | 97.47 |  | 0 | CS ÚRS 2021 01 |  |  | základní |  | 0 | 0 | 0 | 0 | 0 | 4 | K | 2 |  |  |  | ROZPOCET | 0 | 0 | 0 | 0 | 0 | 1 | 0 | 4 | -94416330
| Online PSC |  | https://podminky.urs.cz/item/CS_URS_2021_01/171201221 | [15 empty] | Online PSC | 2
| VV |  | 1,67*58,365 |  | 97.47 | [13 empty] | VV | 2 | 2 | True | 1 | ROZPOCET
8 | K | 174101101 | Zásyp sypaninou z jakékoliv horniny s uložením výkopku ve vrstvách se zhutněním jam, šachet, rýh nebo kolem objektů v těchto vykopávkách | m3 | 17.705 |  | 0 | CS ÚRS 2021 01 |  |  | základní |  | 0 | 0 | 0 | 0 | 0 | 4 | K | 2 |  |  |  | ROZPOCET | 0 | 0 | 0 | 0 | 0 | 1 | 0 | 4 | 1427073414
| Online PSC |  | https://podminky.urs.cz/item/CS_URS_2021_01/174101101 | [15 empty] | Online PSC | 2
| VV |  | 1,23*0,15*2*(21,26+5,12+21,6) |  | 17.705 | [13 empty] | VV | 2 | 2 | True | 1 | ROZPOCET
9 | K | 181951112 | Úprava pláně vyrovnáním výškových rozdílů strojně v hornině třídy těžitelnosti I, skupiny 1 až 3 se zhutněním | m2 | 82 |  | 0 | CS ÚRS 2021 01 |  |  | základní |  | 0 | 0 | 0 | 0 | 0 | 4 | K | 2 |  |  |  | ROZPOCET | 0 | 0 | 0 | 0 | 0 | 1 | 0 | 4 | 435648004
| Online PSC |  | https://podminky.urs.cz/item/CS_URS_2021_01/181951112 | [15 empty] | Online PSC | 2
| D | 2 | Zakládání |  |  |  | 0 | [5 empty] | 0 |  | 101.7294 |  | 0 | 1 | D | 1 |  |  |  | ROZPOCET | [6 empty] | 0
10 | K | 211561111 | Výplň kamenivem do rýh odvodňovacích trativodů bez zhutnění, s úpravou povrchu výplně kamenivem hrubým drceným frakce 8 až 16 mm | m3 | 7.5 |  | 0 | CS ÚRS 2021 01 |  |  | základní |  | 0 | 1.665 | 12.4875 | 0 | 0 | 4 | K | 2 |  |  |  | ROZPOCET | 0 | 0 | 0 | 0 | 0 | 1 | 0 | 4 | -817664691
| Online PSC |  | https://podminky.urs.cz/item/CS_URS_2021_01/211561111 | [15 empty] | Online PSC | 2
| VV |  | 0,3*0,5*50 |  | 7.5 | [13 empty] | VV | 2 | 2 | True | 1 | ROZPOCET
11 | K | 211971110 | Zřízení opláštění výplně z geotextilie odvodňovacích trativodů v rýze nebo zářezu se stěnami šikmými o sklonu do 1:2 | m2 | 80 |  | 0 | CS ÚRS 2021 01 |  |  | základní |  | 0 | 0.00017 | 0.0136 | 0 | 0 | 4 | K | 2 |  |  |  | ROZPOCET | 0 | 0 | 0 | 0 | 0 | 1 | 0 | 4 | -1614841496
| Online PSC |  | https://podminky.urs.cz/item/CS_URS_2021_01/211971110 | [15 empty] | Online PSC | 2
| VV |  | 50*(0,5+0,3)*2 |  | 80 | [13 empty] | VV | 2 | 2 | True | 1 | ROZPOCET
12 | M | 69311068 | geotextilie netkaná PP 300g/m2 | m2 | 88 |  | 0 | CS ÚRS 2021 01 |  |  | základní |  | 0 | 0.0003 | 0.0264 | 0 | 0 | 8 | M | 2 |  |  |  | ROZPOCET | 0 | 0 | 0 | 0 | 0 | 1 | 0 | 4 | -110085759
| Online PSC |  | https://podminky.urs.cz/item/CS_URS_2021_01/69311068 | [15 empty] | Online PSC | 2
| VV |  | 80*1,1 'Přepočtené koeficientem množství |  | 88 | [13 empty] | VV | 2 | 2 | False | 1 | ROZPOCET
13 | K | 212755214 | Trativody bez lože z drenážních trubek plastových flexibilních D 100 mm | m | 50 |  | 0 | CS ÚRS 2021 01 |  |  | základní |  | 0 | 0.00049 | 0.0245 | 0 | 0 | 4 | K | 2 |  |  |  | ROZPOCET | 0 | 0 | 0 | 0 | 0 | 1 | 0 | 4 | 561779005
| Online PSC |  | https://podminky.urs.cz/item/CS_URS_2021_01/212755214 | [15 empty] | Online PSC | 2
| VV |  | 50 |  | 50 | [13 empty] | VV | 2 | 2 | True | 1 | ROZPOCET
14 | K | 274322511 | Základy z betonu železového (bez výztuže) pasy z betonu se zvýšenými nároky na prostředí tř. C 25/30 | m3 | 28.8 |  | 0 | CS ÚRS 2021 01 |  |  | základní |  | 0 | 2.4533 | 70.6548 | 0 | 0 | 4 | K | 2 |  |  |  | ROZPOCET | 0 | 0 | 0 | 0 | 0 | 1 | 0 | 4 | -1915477974
| Online PSC |  | https://podminky.urs.cz/item/CS_URS_2021_01/274322511 | [15 empty] | Online PSC | 2
| VV |  | do výkopu | [15 empty] | VV | 2 | 1 | True | 0 | ROZPOCET
| VV |  | 0,6*0,5*48*1,1 |  | 15.84 | [13 empty] | VV | 2 | 2 | True | 0 | ROZPOCET
| VV |  | bedněný | [15 empty] | VV | 2 | 1 | True | 0 | ROZPOCET
| VV |  | 0,9*0,3*48 |  | 12.96 | [13 empty] | VV | 2 | 2 | True | 0 | ROZPOCET
| VV |  | Součet |  | 28.8 | [13 empty] | VV | 2 | 4 | True | 1 | ROZPOCET
15 | K | 274351121 | Bednění základů pasů rovné zřízení | m2 | 86.94 |  | 0 | CS ÚRS 2021 01 |  |  | základní |  | 0 | 0.00269 | 0.23387 | 0 | 0 | 4 | K | 2 |  |  |  | ROZPOCET | 0 | 0 | 0 | 0 | 0 | 1 | 0 | 4 | 444505212
| Online PSC |  | https://podminky.urs.cz/item/CS_URS_2021_01/274351121 | [15 empty] | Online PSC | 2
| VV |  | 0,9*48*2+0,9*0,3*2 |  | 86.94 | [13 empty] | VV | 2 | 2 | True | 1 | ROZPOCET
16 | K | 274351122 | Bednění základů pasů rovné odstranění | m2 | 86.94 |  | 0 | CS ÚRS 2021 01 |  |  | základní |  | 0 | 0 | 0 | 0 | 0 | 4 | K | 2 |  |  |  | ROZPOCET | 0 | 0 | 0 | 0 | 0 | 1 | 0 | 4 | -1106370790
| Online PSC |  | https://podminky.urs.cz/item/CS_URS_2021_01/274351122 | [15 empty] | Online PSC | 2
17 | K | 274361821 | Výztuž základů pasů z betonářské oceli 10 505 (R) nebo BSt 500 | t | 2.218 |  | 0 | CS ÚRS 2021 01 |  |  | základní |  | 0 | 1.0602 | 2.3515 | 0 | 0 | 4 | K | 2 |  |  |  | ROZPOCET | 0 | 0 | 0 | 0 | 0 | 1 | 0 | 4 | 902484005
| Online PSC |  | https://podminky.urs.cz/item/CS_URS_2021_01/274361821 | [15 empty] | Online PSC | 2
| VV |  | 28,8*0,077 |  | 2.218 | [13 empty] | VV | 2 | 2 | True | 1 | ROZPOCET
18 | K | 275322511 | Základy z betonu železového (bez výztuže) patky z betonu se zvýšenými nároky na prostředí tř. C 25/30 | m3 | 6.264 |  | 0 | CS ÚRS 2021 01 |  |  | základní |  | 0 | 2.4533 | 15.3674 | 0 | 0 | 4 | K | 2 |  |  |  | ROZPOCET | 0 | 0 | 0 | 0 | 0 | 1 | 0 | 4 | 1356992731
| Online PSC |  | https://podminky.urs.cz/item/CS_URS_2021_01/275322511 | [15 empty] | Online PSC | 2
| VV |  | přibetonování=zesílení základů | [15 empty] | VV | 2 | 1 | True | 0 | ROZPOCET
| VV |  | 0,9*1*0,6*8 |  | 4.32 | [13 empty] | VV | 2 | 2 | True | 0 | ROZPOCET
| VV |  | 0,9*(1,2*1,2-0,6*0,6)*2 |  | 1.944 | [13 empty] | VV | 2 | 2 | True | 0 | ROZPOCET
| VV |  | Součet |  | 6.264 | [13 empty] | VV | 2 | 4 | True | 1 | ROZPOCET
19 | K | 275351121 | Bednění základů patek zřízení | m2 | 22.32 |  | 0 | CS ÚRS 2021 01 |  |  | základní |  | 0 | 0.00264 | 0.058925 | 0 | 0 | 4 | K | 2 |  |  |  | ROZPOCET | 0 | 0 | 0 | 0 | 0 | 1 | 0 | 4 | -311852094
| Online PSC |  | https://podminky.urs.cz/item/CS_URS_2021_01/275351121 | [15 empty] | Online PSC | 2
| VV |  | přibetonování | [15 empty] | VV | 2 | 1 | True | 0 | ROZPOCET
| VV |  | 0,9*(1,2*2+0,6*2)*2 |  | 6.48 | [13 empty] | VV | 2 | 2 | True | 0 | ROZPOCET
| VV |  | 0,9*(0,6*2+1)*8 |  | 15.84 | [13 empty] | VV | 2 | 2 | True | 0 | ROZPOCET
| VV |  | Součet |  | 22.32 | [13 empty] | VV | 2 | 4 | True | 1 | ROZPOCET
20 | K | 275351122 | Bednění základů patek odstranění | m2 | 22.32 |  | 0 | CS ÚRS 2021 01 |  |  | základní |  | 0 | 0 | 0 | 0 | 0 | 4 | K | 2 |  |  |  | ROZPOCET | 0 | 0 | 0 | 0 | 0 | 1 | 0 | 4 | -1703766825
| Online PSC |  | https://podminky.urs.cz/item/CS_URS_2021_01/275351122 | [15 empty] | Online PSC | 2
21 | K | 275361821 | Výztuž základů patek z betonářské oceli 10 505 (R) | t | 0.482 |  | 0 | CS ÚRS 2021 01 |  |  | základní |  | 0 | 1.0602 | 0.511 | 0 | 0 | 4 | K | 2 |  |  |  | ROZPOCET | 0 | 0 | 0 | 0 | 0 | 1 | 0 | 4 | 1736423715
| Online PSC |  | https://podminky.urs.cz/item/CS_URS_2021_01/275361821 | [15 empty] | Online PSC | 2
| VV |  | přibetonování | [15 empty] | VV | 2 | 1 | True | 0 | ROZPOCET
| VV |  | 6,264*0,077 |  | 0.482 | [13 empty] | VV | 2 | 2 | True | 0 | ROZPOCET
| VV |  | Součet |  | 0.482 | [13 empty] | VV | 2 | 4 | True | 1 | ROZPOCET
| D | 6 | Úpravy povrchů, podlahy a osazování výplní |  |  |  | 0 | [5 empty] | 0 |  | 112.9591 |  | 0 | 1 | D | 1 |  |  |  | ROZPOCET | [6 empty] | 0
22 | K | 613331141 | Omítka cementová vnitřních ploch nanášená ručně dvouvrstvá, tloušťky jádrové omítky do 10 mm a tloušťky štuku do 3 mm štuková plstí hlazená svislých konstrukcí pilířů nebo sloupů | m2 | 12.5 |  | 0 | CS ÚRS 2021 01 |  |  | základní |  | 0 | 0.0247 | 0.30875 | 0 | 0 | 4 | K | 2 |  |  |  | ROZPOCET | 0 | 0 | 0 | 0 | 0 | 1 | 0 | 4 | -379302101
| Online PSC |  | https://podminky.urs.cz/item/CS_URS_2021_01/613331141 | [15 empty] | Online PSC | 2
| VV |  | anol pro sokl | [15 empty] | VV | 2 | 1 | True | 0 | ROZPOCET
| VV |  | 50*0,25 |  | 12.5 | [13 empty] | VV | 2 | 2 | True | 1 | ROZPOCET
23 | K | 631311124 | Podkladní beton z betonu prostého bez zvýšených nároků na prostředí tl. přes 80 do 120 mm tř. C 16/20 | m3 | 8.2 |  | 0 | CS ÚRS 2021 01 |  |  | základní |  | 0 | 2.2563 | 18.502 | 0 | 0 | 4 | K | 2 |  |  |  | ROZPOCET | 0 | 0 | 0 | 0 | 0 | 1 | 0 | 4 | -1573378324
| Online PSC |  | https://podminky.urs.cz/item/CS_URS_2021_01/631311124 | [15 empty] | Online PSC | 2
| VV |  | 82*0,1 |  | 8.2 | [13 empty] | VV | 2 | 2 | True | 1 | ROZPOCET
24 | K | 631319171 | Příplatek k cenám mazanin za stržení povrchu spodní vrstvy mazaniny latí před vložením výztuže nebo pletiva pro tl. obou vrstev mazaniny přes 50 do 80 mm | m3 | 4.064 |  | 0 | CS ÚRS 2021 01 |  |  | základní |  | 0 | 0 | 0 | 0 | 0 | 4 | K | 2 |  |  |  | ROZPOCET | 0 | 0 | 0 | 0 | 0 | 1 | 0 | 4 | 1060590354
| Online PSC |  | https://podminky.urs.cz/item/CS_URS_2021_01/631319171 | [15 empty] | Online PSC | 2
| VV |  | 81,270*0,05 |  | 4.064 | [13 empty] | VV | 2 | 2 | True | 1 | ROZPOCET
25 | K | 631362021 | Výztuž mazanin ze svařovaných sítí z drátů typu KARI | t | 0.469 |  | 0 | CS ÚRS 2021 01 |  |  | základní |  | 0 | 1.0628 | 0.49844 | 0 | 0 | 4 | K | 2 |  |  |  | ROZPOCET | 0 | 0 | 0 | 0 | 0 | 1 | 0 | 4 | 1630172795
| Online PSC |  | https://podminky.urs.cz/item/CS_URS_2021_01/631362021 | [15 empty] | Online PSC | 2
| VV |  | 81,27*1,3*0,00444 |  | 0.469 | [13 empty] | VV | 2 | 2 | True | 1 | ROZPOCET
26 | K | 632451456 | Potěr pískocementový běžný tl. přes 40 do 50 mm tř. C 25 | m2 | 81.27 |  | 0 | CS ÚRS 2021 01 |  |  | základní |  | 0 | 0.1117 | 9.0779 | 0 | 0 | 4 | K | 2 |  |  |  | ROZPOCET | 0 | 0 | 0 | 0 | 0 | 1 | 0 | 4 | -112293660
| Online PSC |  | https://podminky.urs.cz/item/CS_URS_2021_01/632451456 | [15 empty] | Online PSC | 2
27 | K | 635111241 | Násyp ze štěrkopísku, písku nebo kameniva pod podlahy se zhutněním z kameniva hrubého 8-16 | m3 | 12.3 |  | 0 | CS ÚRS 2021 01 |  |  | základní |  | 0 | 2.16 | 26.568 | 0 | 0 | 4 | K | 2 |  |  |  | ROZPOCET | 0 | 0 | 0 | 0 | 0 | 1 | 0 | 4 | -1900484474
| Online PSC |  | https://podminky.urs.cz/item/CS_URS_2021_01/635111241 | [15 empty] | Online PSC | 2
| VV |  | 82*0,15 |  | 12.3 | [13 empty] | VV | 2 | 2 | True | 1 | ROZPOCET
28 | K | 635111242 | Násyp ze štěrkopísku, písku nebo kameniva pod podlahy se zhutněním z kameniva hrubého 16-32 | m3 | 24.6 |  | 0 | CS ÚRS 2021 01 |  |  | základní |  | 0 | 2.16 | 53.136 | 0 | 0 | 4 | K | 2 |  |  |  | ROZPOCET | 0 | 0 | 0 | 0 | 0 | 1 | 0 | 4 | -205956226
| Online PSC |  | https://podminky.urs.cz/item/CS_URS_2021_01/635111242 | [15 empty] | Online PSC | 2
29 | K | 637121113 | Okapový chodník z kameniva s udusáním a urovnáním povrchu z kačírku tl. 200 mm | m2 | 13.25 |  | 0 | CS ÚRS 2021 01 |  |  | základní |  | 0 | 0.3674 | 4.8681 | 0 | 0 | 4 | K | 2 |  |  |  | ROZPOCET | 0 | 0 | 0 | 0 | 0 | 1 | 0 | 4 | -2116316497
| Online PSC |  | https://podminky.urs.cz/item/CS_URS_2021_01/637121113 | [15 empty] | Online PSC | 2
| VV |  | 0,265*50 |  | 13.25 | [13 empty] | VV | 2 | 2 | True | 1 | ROZPOCET
| D | 9 | Ostatní konstrukce a práce, bourání |  |  |  | 0 | [5 empty] | 0 |  | 10.2183 |  | 0.012 | 1 | D | 1 |  |  |  | ROZPOCET | [6 empty] | 0
30 | K | 916331112 | Osazení zahradního obrubníku betonového s ložem tl. od 50 do 100 mm z betonu prostého tř. C 12/15 s boční opěrou z betonu prostého tř. C 12/15 | m | 52.4 |  | 0 | CS ÚRS 2021 01 |  |  | základní |  | 0 | 0.10095 | 5.2898 | 0 | 0 | 4 | K | 2 |  |  |  | ROZPOCET | 0 | 0 | 0 | 0 | 0 | 1 | 0 | 4 | -707590430
| Online PSC |  | https://podminky.urs.cz/item/CS_URS_2021_01/916331112 | [15 empty] | Online PSC | 2
| VV |  | 52,4 |  | 52.4 | [13 empty] | VV | 2 | 2 | True | 1 | ROZPOCET
31 | M | 59217012 | obrubník betonový zahradní 50x8x25 cm | m | 104.8 |  | 0 | CS ÚRS 2021 01 |  |  | základní |  | 0 | 0.046 | 4.8208 | 0 | 0 | 8 | M | 2 |  |  |  | ROZPOCET | 0 | 0 | 0 | 0 | 0 | 1 | 0 | 4 | 1141055638
| Online PSC |  | https://podminky.urs.cz/item/CS_URS_2021_01/59217012 | [15 empty] | Online PSC | 2
| VV |  | 52,4*2 |  | 104.8 | [13 empty] | VV | 2 | 2 | True | 1 | ROZPOCET
32 | K | 985331217 | Dodatečné vlepování betonářské výztuže včetně vyvrtání a vyčištění otvoru chemickou maltou průměr výztuže 20 mm | m | 12 |  | 0 | CS ÚRS 2021 01 |  |  | základní |  | 0 | 0.00073 | 0.00876 | 0.001 | 0.012 | 4 | K | 2 |  |  |  | ROZPOCET | 0 | 0 | 0 | 0 | 0 | 1 | 0 | 4 | -398758166
| Online PSC |  | https://podminky.urs.cz/item/CS_URS_2021_01/985331217 | [15 empty] | Online PSC | 2
| VV |  | spojení stáv a nových základů | [15 empty] | VV | 2 | 1 | True | 0 | ROZPOCET
| VV |  | 0,3*4*10 |  | 12 | [13 empty] | VV | 2 | 2 | True | 1 | ROZPOCET
33 | M | 13021017 | tyč ocelová žebírková jakost BSt 500S výztuž do betonu D 20mm | t | 0.099 |  | 0 | CS ÚRS 2021 01 |  |  | základní |  | 0 | 1 | 0.099 | 0 | 0 | 8 | M | 2 |  |  |  | ROZPOCET | 0 | 0 | 0 | 0 | 0 | 1 | 0 | 4 | 1395771821
| Online PSC |  | https://podminky.urs.cz/item/CS_URS_2021_01/13021017 | [15 empty] | Online PSC | 2
| VV |  | 40,000*0,00247 |  | 0.099 | [13 empty] | VV | 2 | 2 | True | 1 | ROZPOCET
| D | 998 | Přesun hmot |  |  |  | 0 | [5 empty] | 0 |  | 0 |  | 0 | 1 | D | 1 |  |  |  | ROZPOCET | [6 empty] | 0
34 | K | 998011002 | Přesun hmot pro budovy občanské výstavby, bydlení, výrobu a služby s nosnou svislou konstrukcí zděnou z cihel, tvárnic nebo kamene vodorovná dopravní vzdálenost do 100 m pro budovy výšky přes 6 do 12 m | t | 224.907 |  | 0 | CS ÚRS 2021 01 |  |  | základní |  | 0 | 0 | 0 | 0 | 0 | 4 | K | 2 |  |  |  | ROZPOCET | 0 | 0 | 0 | 0 | 0 | 1 | 0 | 4 | -1359187611
| Online PSC |  | https://podminky.urs.cz/item/CS_URS_2021_01/998011002 | [15 empty] | Online PSC | 2
| D | PSV | Práce a dodávky PSV |  |  |  | 0 | [5 empty] | 0 |  | 13.9684 |  | 0 | 2 | D | 0 |  |  |  | ROZPOCET | [6 empty] | 0
| D | 711 | Izolace proti vodě, vlhkosti a plynům |  |  |  | 0 | [5 empty] | 0 |  | 1.0957 |  | 0 | 2 | D | 1 |  |  |  | ROZPOCET | [6 empty] | 0
35 | K | 711111001 | Provedení izolace proti zemní vlhkosti natěradly a tmely za studena na ploše vodorovné V nátěrem penetračním | m2 | 95.67 |  | 0 | CS ÚRS 2021 01 |  |  | základní |  | 0 | 0 | 0 | 0 | 0 | 16 | K | 2 |  |  |  | ROZPOCET | 0 | 0 | 0 | 0 | 0 | 1 | 0 | 16 | 607803344
| Online PSC |  | https://podminky.urs.cz/item/CS_URS_2021_01/711111001 | [15 empty] | Online PSC | 2
| VV |  | 81,27+0,3*48 |  | 95.67 | [13 empty] | VV | 2 | 2 | True | 1 | ROZPOCET
36 | M | 11163150 | lak asfaltový penetrační | t | 0.029 |  | 0 | CS ÚRS 2021 01 |  |  | základní |  | 0 | 1 | 0.029 | 0 | 0 | 32 | M | 2 |  |  |  | ROZPOCET | 0 | 0 | 0 | 0 | 0 | 1 | 0 | 16 | 963849699
| Online PSC |  | https://podminky.urs.cz/item/CS_URS_2021_01/11163150 | [15 empty] | Online PSC | 2
| VV |  | 95,67*0,0003 'Přepočtené koeficientem množství |  | 0.029 | [13 empty] | VV | 2 | 2 | False | 1 | ROZPOCET
37 | K | 711141559 | Provedení izolace proti zemní vlhkosti pásy přitavením NAIP na ploše vodorovné V | m2 | 191.34 |  | 0 | CS ÚRS 2021 01 |  |  | základní |  | 0 | 0.0004 | 0.076536 | 0 | 0 | 16 | K | 2 |  |  |  | ROZPOCET | 0 | 0 | 0 | 0 | 0 | 1 | 0 | 16 | -1024043662
| Online PSC |  | https://podminky.urs.cz/item/CS_URS_2021_01/711141559 | [15 empty] | Online PSC | 2
| VV |  | 95,670*2 |  | 191.34 | [13 empty] | VV | 2 | 2 | True | 1 | ROZPOCET
38 | M | 62833158 | pás asfaltový natavitelný oxidovaný tl 4,0mm typu G200 S40 s vložkou ze skleněné tkaniny, s jemnozrnným minerálním posypem | m2 | 220.041 |  | 0 | CS ÚRS 2021 01 |  |  | základní |  | 0 | 0.0045 | 0.99018 | 0 | 0 | 32 | M | 2 |  |  |  | ROZPOCET | 0 | 0 | 0 | 0 | 0 | 1 | 0 | 16 | 1359897471
| Online PSC |  | https://podminky.urs.cz/item/CS_URS_2021_01/62833158 | [15 empty] | Online PSC | 2
| VV |  | 191,34*1,15 'Přepočtené koeficientem množství |  | 220.041 | [13 empty] | VV | 2 | 2 | False | 1 | ROZPOCET
39 | K | 998711102 | Přesun hmot pro izolace proti vodě, vlhkosti a plynům stanovený z hmotnosti přesunovaného materiálu vodorovná dopravní vzdálenost do 50 m v objektech výšky přes 6 do 12 m | t | 1.096 |  | 0 | CS ÚRS 2021 01 |  |  | základní |  | 0 | 0 | 0 | 0 | 0 | 16 | K | 2 |  |  |  | ROZPOCET | 0 | 0 | 0 | 0 | 0 | 1 | 0 | 16 | -1460082010
| Online PSC |  | https://podminky.urs.cz/item/CS_URS_2021_01/998711102 | [15 empty] | Online PSC | 2
| D | 723 | Zdravotechnika - vnitřní plynovod vč přesunů hmot |  |  |  | 0 | [5 empty] | 0 |  | 0.06461 |  | 0 | 2 | D | 1 |  |  |  | ROZPOCET | [6 empty] | 0
40 | K | 72315000R | Ocelové chráničky pro instalace | m | 3.5 |  | 0 |  |  |  | základní |  | 0 | 0.01846 | 0.06461 | 0 | 0 | 16 | K | 2 |  |  |  | ROZPOCET | 0 | 0 | 0 | 0 | 0 | 1 | 0 | 16 | 1210792349
| VV |  | 0,7*5 |  | 3.5 | [13 empty] | VV | 2 | 2 | True | 1 | ROZPOCET
| D | 764 | Konstrukce klempířské vč přesunů hmot |  |  |  | 0 | [5 empty] | 0 |  | 0.56308 |  | 0 | 2 | D | 1 |  |  |  | ROZPOCET | [6 empty] | 0
41 | K | 76423440R | Klempířský prvek dle podrobného popisu v tabulce,kompl prov - K_A1 | m | 34.6 |  | 0 |  |  |  | základní |  | 0 | 0.00373 | 0.12906 | 0 | 0 | 16 | K | 2 |  |  |  | ROZPOCET | 0 | 0 | 0 | 0 | 0 | 1 | 0 | 16 | 58336875
42 | K | 7643214R1 | Klempířský prvek dle podrobného popisu v tabulce,kompl prov - K_L1 | m | 51.99 |  | 0 |  |  |  | základní |  | 0 | 0.00059 | 0.030674 | 0 | 0 | 16 | K | 2 |  |  |  | ROZPOCET | 0 | 0 | 0 | 0 | 0 | 1 | 0 | 16 | 383292590
| VV |  | 51,99 |  | 51.99 | [13 empty] | VV | 2 | 2 | True | 1 | ROZPOCET
43 | K | 7643214R2 | Klempířský prvek dle podrobného popisu v tabulce,kompl prov - K_L2 | m | 48.71 |  | 0 |  |  |  | základní |  | 0 | 0.00059 | 0.028739 | 0 | 0 | 16 | K | 2 |  |  |  | ROZPOCET | 0 | 0 | 0 | 0 | 0 | 1 | 0 | 16 | -1897458606
| VV |  | 48,71 |  | 48.71 | [13 empty] | VV | 2 | 2 | True | 1 | ROZPOCET
44 | K | 7645234R1 | Klempířský prvek dle podrobného popisu v tabulce,kompl prov - K_Z3 | m | 3.73 |  | 0 |  |  |  | základní |  | 0 | 0.00459 | 0.017121 | 0 | 0 | 16 | K | 2 |  |  |  | ROZPOCET | 0 | 0 | 0 | 0 | 0 | 1 | 0 | 16 | -1183288069
| VV |  | 3,73 |  | 3.73 | [13 empty] | VV | 2 | 2 | True | 1 | ROZPOCET
45 | K | 76453541R | Klempířský prvek dle podrobného popisu v tabulce,kompl prov - K_Z2 | m | 34.44 |  | 0 |  |  |  | základní |  | 0 | 0.01038 | 0.35749 | 0 | 0 | 16 | K | 2 |  |  |  | ROZPOCET | 0 | 0 | 0 | 0 | 0 | 1 | 0 | 16 | 745301471
| D | 766 | Konstrukce truhlářské vč přesunů hmot |  |  |  | 0 | [5 empty] | 0 |  | 0 |  | 0 | 2 | D | 1 |  |  |  | ROZPOCET | [6 empty] | 0
46 | K | 7668211R | Nástěnná dřevěna lavice v zádveří,kompl prov - D+M+ukotvení. Lavice je pevně spojena s budovou | m | 27.2 |  | 0 |  |  |  | základní |  | 0 | 0 | 0 | 0 | 0 | 16 | K | 2 |  |  |  | ROZPOCET | 0 | 0 | 0 | 0 | 0 | 1 | 0 | 16 | 1663192791
| VV |  | 4,4*4 |  | 17.6 | [13 empty] | VV | 2 | 2 | True | 0 | ROZPOCET
| VV |  | 4,8*2 |  | 9.6 | [13 empty] | VV | 2 | 2 | True | 0 | ROZPOCET
| VV |  | Součet |  | 27.2 | [13 empty] | VV | 2 | 4 | True | 1 | ROZPOCET
| D | 767 | Konstrukce zámečnické vč přesunů hmot |  |  |  | 0 | [5 empty] | 0 |  | 0.86496 |  | 0 | 2 | D | 1 |  |  |  | ROZPOCET | [6 empty] | 0
47 | K | 7674200R1 | Obklad vnější strany soklu plechem nerez brus tl 1 mm vč nenasákavé desky,kompl prrov - D+M | m2 | 12.5 |  | 0 |  |  |  | základní |  | 0 | 0.00064 | 0.008 | 0 | 0 | 16 | K | 2 |  |  |  | ROZPOCET | 0 | 0 | 0 | 0 | 0 | 1 | 0 | 16 | 1081782277
| VV |  | 0,25*50 |  | 12.5 | [13 empty] | VV | 2 | 2 | True | 1 | ROZPOCET
48 | K | 7675311R1 | Hliníková gumová čistící venkovní vstupní rohož 120 x 100 x 2,8 cm, nerez vana + napojení na odvodnění,kompl prov dle det 201/d - D+M | m2 | 4.8 |  | 0 |  |  |  | základní |  | 0 | 0 | 0 | 0 | 0 | 16 | K | 2 |  |  |  | ROZPOCET | 0 | 0 | 0 | 0 | 0 | 1 | 0 | 16 | 399212117
| VV |  | 1*2,4*2 |  | 4.8 | [13 empty] | VV | 2 | 2 | True | 1 | ROZPOCET
49 | K | 7675311R2 | Textilní hliníková čistící vstupní vnitřní kartáčová rohož - 120 x 100 x 2,8 cm,nerez vana + napojení na odvodnění,kompl prov dle det 201/d - D+M | m2 | 20.352 |  | 0 |  |  |  | základní |  | 0 | 0 | 0 | 0 | 0 | 16 | K | 2 |  |  |  | ROZPOCET | 0 | 0 | 0 | 0 | 0 | 1 | 0 | 16 | 1539385385
| VV |  | 1,2*4*2+2,24*4,8 |  | 20.352 | [13 empty] | VV | 2 | 2 | True | 1 | ROZPOCET
50 | K | 7676200R1 | Vstupní prosklené kompletizované stěny kovové vč dvoukřídlých dveří, zasklení sklem VSG 44.2 (dle TZ-část STATIKA),kompl prov - D+M | m2 | 25.48 |  | 0 |  |  |  | základní |  | 0 | 0.00027 | 0.0068796 | 0 | 0 | 16 | K | 2 |  |  |  | ROZPOCET | 0 | 0 | 0 | 0 | 0 | 1 | 0 | 16 | -613728224
| VV |  | 4*(3,145+3,225) |  | 25.48 | [13 empty] | VV | 2 | 2 | True | 1 | ROZPOCET
51 | K | 7676200R2 | Opláštění zádveří sklem bezpečnostním VSG-ESG 66.4 + HST Test - stěny (dle TZ-část STATIKA) - kompl prov dle detailu vč vstupních dveří, det 201d | m2 | 201.204 |  | 0 |  |  |  | základní |  | 0 | 0.00027 | 0.054325 | 0 | 0 | 16 | K | 2 |  |  |  | ROZPOCET | 0 | 0 | 0 | 0 | 0 | 1 | 0 | 16 | -219400369
| VV |  | 48,6*4,14 |  | 201.204 | [13 empty] | VV | 2 | 2 | True | 1 | ROZPOCET
52 | K | 7676200R3 | Opláštění zádveří sklem bezpečnostním VSG-TVG 88.4 s fólií např PVB - střecha (dle TZ-část STATIKA) - kompl prov dle detailu vč vstupních dveří, det 201d | m2 | 136 |  | 0 |  |  |  | základní |  | 0 | 0.00027 | 0.03672 | 0 | 0 | 16 | K | 2 |  |  |  | ROZPOCET | 0 | 0 | 0 | 0 | 0 | 1 | 0 | 16 | 713937507
53 | K | 7676200R4 | Elektrický pohon otvírání okna včetně bezdrátového ovládání u oken střechy | kus | 4 |  | 0 |  |  |  | základní |  | 0 | 0.00027 | 0.00108 | 0 | 0 | 16 | K | 2 |  |  |  | ROZPOCET | 0 | 0 | 0 | 0 | 0 | 1 | 0 | 16 | -185377320
54 | K | 7679951R1 | Ocelová konstrukce předstěn,kompl prov - D+M+kotvení +povrchové úpravy | kg | 10828 |  | 0 |  |  |  | základní |  | 0 | 7e-05 | 0.75796 | 0 | 0 | 16 | K | 2 |  |  |  | ROZPOCET | 0 | 0 | 0 | 0 | 0 | 1 | 0 | 16 | 1943285768
| D | 772 | Podlahy z kamene |  |  |  | 0 | [5 empty] | 0 |  | 11.3801 |  | 0 | 2 | D | 1 |  |  |  | ROZPOCET | [6 empty] | 0
55 | K | 772521140 | Kladení dlažby z kamene do malty z nejvýše dvou rozdílných druhů pravoúhlých desek nebo dlaždic ve skladbě se pravidelně opakujících, tl. do 30 mm | m2 | 60.694 |  | 0 | CS ÚRS 2021 01 |  |  | základní |  | 0 | 0.039 | 2.3671 | 0 | 0 | 16 | K | 2 |  |  |  | ROZPOCET | 0 | 0 | 0 | 0 | 0 | 1 | 0 | 16 | -505346548
| Online PSC |  | https://podminky.urs.cz/item/CS_URS_2021_01/772521140 | [15 empty] | Online PSC | 2
| VV |  | analogicky do vlhkého betonu | [15 empty] | VV | 2 | 1 | True | 0 | ROZPOCET
| VV |  | 81,27-4*1,2*2-2,24*4,9 |  | 60.694 | [13 empty] | VV | 2 | 2 | True | 1 | ROZPOCET
56 | M | 5838110R | žulová řezaná dlažba tl 30 mm | m2 | 66.763 |  | 0 |  |  |  | základní |  | 0 | 0.135 | 9.013 | 0 | 0 | 32 | M | 2 |  |  |  | ROZPOCET | 0 | 0 | 0 | 0 | 0 | 1 | 0 | 16 | 1513918608
| VV |  | 60,694*1,1 'Přepočtené koeficientem množství |  | 66.763 | [13 empty] | VV | 2 | 2 | False | 1 | ROZPOCET
57 | K | 998772102 | Přesun hmot pro kamenné dlažby, obklady schodišťových stupňů a soklů stanovený z hmotnosti přesunovaného materiálu vodorovná dopravní vzdálenost do 50 m v objektech výšky přes 6 do 12 m | t | 11.38 |  | 0 | CS ÚRS 2021 01 |  |  | základní |  | 0 | 0 | 0 | 0 | 0 | 16 | K | 2 |  |  |  | ROZPOCET | 0 | 0 | 0 | 0 | 0 | 1 | 0 | 16 | 1242130407
| Online PSC |  | https://podminky.urs.cz/item/CS_URS_2021_01/998772102 | [15 empty] | Online PSC | 2
| D | HZS | Hodinové zúčtovací sazby |  |  |  | 0 | [5 empty] | 0 |  | 0 |  | 0 | 4 | D | 0 |  |  |  | ROZPOCET | [6 empty] | 0
58 | K | HZS4221 | Hodinové zúčtovací sazby ostatních profesí revizní a kontrolní činnost geodet | hod | 10 |  | 0 | CS ÚRS 2021 01 |  |  | základní |  | 0 | 0 | 0 | 0 | 0 | 512 | K | 1 |  |  |  | ROZPOCET | 0 | 0 | 0 | 0 | 0 | 1 | 0 | 512 | 768064449
| Online PSC |  | https://podminky.urs.cz/item/CS_URS_2021_01/HZS4221 | [15 empty] | Online PSC | 1
| VV |  | vytyčení a zaměření podzemních sítí | [15 empty] | VV | 1 | 1 | True | 0 | ROZPOCET
| VV |  | 10 |  | 10 | [13 empty] | VV | 1 | 2 | True | 1 | ROZPOCET

## MOHYLA 6R - SO.06 - R - V...
[9 empty] | >> skryté sloupce << | [9 empty] | {f784df38-7c4a-4fd9-81fc-13c678e080bb}
2
| KRYCÍ LIST SOUPISU PRACÍ | [8 empty] | v --- níže se nacházejí doplnkové a pomocné údaje k sestavám --- v | [8 empty] | False
Stavba:
PAMÁTNÍK MOHYLA MÍRU, REKONSTRUKCE NÁVŠTĚVNICKÉ INFRASTRUKTURY
Objekt:
MOHYLA 6R - SO.06 - R - Vybudování podzemního zásobníku dešťové vody
| KSO: |  | 8014916 |  |  | CC-CZ:
| Místo: |  | Pracký kopec u obce Prace |  |  | Datum: | 5. 5. 2021
| Zadavatel: |  |  |  |  | IČ:
DIČ:
| Uchazeč: |  |  |  |  | IČ: | Vyplň údaj
|  | Vyplň údaj |  |  |  | DIČ: | Vyplň údaj
| Projektant: |  |  |  |  | IČ:
|  | PETR FRANTA ARCHITEKTI ASOC., s.r.o. |  |  |  | DIČ:
| Zpracovatel: |  |  |  |  | IČ:
|  | Hana Pejšová |  |  |  | DIČ:
Poznámka:
Obchodní názvy výrobků jsou pro určení minimálního kvalitativního standardu. lze použít ekvivalentní výrobek.
| Cena bez DPH | [5 empty] | 0
|  |  | Základ daně |  |  | Sazba daně | Výše daně
| DPH | základní | 0 |  |  | 21% | 0
|  | snížená | 0 |  |  | 15% | 0
|  | zákl. přenesená | 0 |  |  | 21% | 0
|  | sníž. přenesená | 0 |  |  | 15% | 0
|  | nulová | 0 |  |  | 0% | 0
| Cena s DPH |  |  | v | CZK |  | 0
REKAPITULACE ČLENĚNÍ SOUPISU PRACÍ
Stavba:
PAMÁTNÍK MOHYLA MÍRU, REKONSTRUKCE NÁVŠTĚVNICKÉ INFRASTRUKTURY
Objekt:
MOHYLA 6R - SO.06 - R - Vybudování podzemního zásobníku dešťové vody
Místo: |  |  | Pracký kopec u obce Prace |  |  | Datum: | 5. 5. 2021
Zadavatel: | [5 empty] | Projektant: | PETR FRANTA ARCHITEKTI ASOC., s.r.o.
Uchazeč: |  |  | Vyplň údaj |  |  | Zpracovatel: | Hana Pejšová
Kód dílu - Popis | [6 empty] | Cena celkem [CZK]
Náklady stavby celkem | [6 empty] | 0 | [12 empty] | -1
| HSV - Práce a dodávky HSV | [5 empty] | 0
| 1 - Zemní práce | [5 empty] | 0
| 3 - Svislé a kompletní konstrukce | [5 empty] | 0
| 6 - Úpravy povrchů, podlahy a osazování výplní | [5 empty] | 0
| 998 - Přesun hmot | [5 empty] | 0
| PSV - Práce a dodávky PSV | [5 empty] | 0
| HZS - Hodinové zúčtovací sazby | [5 empty] | 0
SOUPIS PRACÍ
Stavba:
PAMÁTNÍK MOHYLA MÍRU, REKONSTRUKCE NÁVŠTĚVNICKÉ INFRASTRUKTURY
Objekt:
MOHYLA 6R - SO.06 - R - Vybudování podzemního zásobníku dešťové vody
Místo: |  |  | Pracký kopec u obce Prace |  |  | Datum: | 5. 5. 2021
Zadavatel: | [5 empty] | Projektant: | PETR FRANTA ARCHITEKTI ASOC., s.r.o.
Uchazeč: |  |  | Vyplň údaj |  |  | Zpracovatel: | Hana Pejšová
PČ | Typ | Kód | Popis | MJ | Množství | J.cena [CZK] | Cena celkem [CZK] | Cenová soustava |  |  | DPH | J. Nh [h] | Nh celkem [h] | J. hmotnost [t] | Hmotnost celkem [t] | J. suť [t] | Suť Celkem [t]
Náklady soupisu celkem | [6 empty] | 0 | [5 empty] | 0 |  | 64.4938 |  | 0 |  | D | -1 | [10 empty] | 0
| D | HSV | Práce a dodávky HSV |  |  |  | 0 | [5 empty] | 0 |  | 64.4938 |  | 0 | 1 | D | 0 |  |  |  | ROZPOCET | [6 empty] | 0
| D | 1 | Zemní práce |  |  |  | 0 | [5 empty] | 0 |  | 0.00082 |  | 0 | 1 | D | 1 |  |  |  | ROZPOCET | [6 empty] | 0
1 | K | 121151103 | Sejmutí ornice strojně při souvislé ploše do 100 m2, tl. vrstvy do 200 mm | m2 | 54.64 |  | 0 | CS ÚRS 2021 01 |  |  | základní |  | 0 | 0 | 0 | 0 | 0 | 4 | K | 2 |  |  |  | ROZPOCET | 0 | 0 | 0 | 0 | 0 | 1 | 0 | 4 | 1827432360
| Online PSC |  | https://podminky.urs.cz/item/CS_URS_2021_01/121151103 | [15 empty] | Online PSC | 2
| VV |  | 8*7,5-2,68*2 |  | 54.64 | [13 empty] | VV | 2 | 2 | True | 1 | ROZPOCET
2 | K | 131151103 | Hloubení nezapažených jam a zářezů strojně s urovnáním dna do předepsaného profilu a spádu v hornině třídy těžitelnosti I skupiny 1 a 2 přes 50 do 100 m3 | m3 | 55 |  | 0 | CS ÚRS 2021 01 |  |  | základní |  | 0 | 0 | 0 | 0 | 0 | 4 | K | 2 |  |  |  | ROZPOCET | 0 | 0 | 0 | 0 | 0 | 1 | 0 | 4 | -249253220
| Online PSC |  | https://podminky.urs.cz/item/CS_URS_2021_01/131151103 | [15 empty] | Online PSC | 2
| VV |  | dle bilance zeminy | [15 empty] | VV | 2 | 1 | True | 0 | ROZPOCET
| VV |  | 55 |  | 55 | [13 empty] | VV | 2 | 2 | True | 1 | ROZPOCET
3 | K | 162751117 | Vodorovné přemístění výkopku nebo sypaniny po suchu na obvyklém dopravním prostředku, bez naložení výkopku, avšak se složením bez rozhrnutí z horniny třídy těžitelnosti I skupiny 1 až 3 na vzdálenost přes 9 000 do 10 000 m | m3 | 55 |  | 0 | CS ÚRS 2021 01 |  |  | základní |  | 0 | 0 | 0 | 0 | 0 | 4 | K | 2 |  |  |  | ROZPOCET | 0 | 0 | 0 | 0 | 0 | 1 | 0 | 4 | 767624501
| Online PSC |  | https://podminky.urs.cz/item/CS_URS_2021_01/162751117 | [15 empty] | Online PSC | 2
4 | K | 162751119 | Vodorovné přemístění výkopku nebo sypaniny po suchu na obvyklém dopravním prostředku, bez naložení výkopku, avšak se složením bez rozhrnutí z horniny třídy těžitelnosti I skupiny 1 až 3 na vzdálenost Příplatek k ceně za každých dalších i započatých 1 000 m | m3 | 550 |  | 0 | CS ÚRS 2021 01 |  |  | základní |  | 0 | 0 | 0 | 0 | 0 | 4 | K | 2 |  |  |  | ROZPOCET | 0 | 0 | 0 | 0 | 0 | 1 | 0 | 4 | -706917185
| Online PSC |  | https://podminky.urs.cz/item/CS_URS_2021_01/162751119 | [15 empty] | Online PSC | 2
| VV |  | 55*10 |  | 550 | [13 empty] | VV | 2 | 2 | True | 1 | ROZPOCET
5 | K | 171201201 | Uložení sypaniny na skládky | m3 | 55 |  | 0 | CS ÚRS 2021 01 |  |  | základní |  | 0 | 0 | 0 | 0 | 0 | 4 | K | 2 |  |  |  | ROZPOCET | 0 | 0 | 0 | 0 | 0 | 1 | 0 | 4 | -1826725811
| Online PSC |  | https://podminky.urs.cz/item/CS_URS_2021_01/171201201 | [15 empty] | Online PSC | 2
6 | K | 171201221 | Poplatek za uložení stavebního odpadu na skládce (skládkovné) zeminy a kamení zatříděného do Katalogu odpadů pod kódem 17 05 04 | t | 91.85 |  | 0 | CS ÚRS 2021 01 |  |  | základní |  | 0 | 0 | 0 | 0 | 0 | 4 | K | 2 |  |  |  | ROZPOCET | 0 | 0 | 0 | 0 | 0 | 1 | 0 | 4 | 472769757
| Online PSC |  | https://podminky.urs.cz/item/CS_URS_2021_01/171201221 | [15 empty] | Online PSC | 2
| VV |  | 1,67*55 |  | 91.85 | [13 empty] | VV | 2 | 2 | True | 1 | ROZPOCET
7 | K | 181351003 | Rozprostření a urovnání ornice v rovině nebo ve svahu sklonu do 1:5 strojně při souvislé ploše do 100 m2, tl. vrstvy do 200 mm | m2 | 54.64 |  | 0 | CS ÚRS 2021 01 |  |  | základní |  | 0 | 0 | 0 | 0 | 0 | 4 | K | 2 |  |  |  | ROZPOCET | 0 | 0 | 0 | 0 | 0 | 1 | 0 | 4 | -1393020284
| Online PSC |  | https://podminky.urs.cz/item/CS_URS_2021_01/181351003 | [15 empty] | Online PSC | 2
| VV |  | 8*7,5-2,68*2 |  | 54.64 | [13 empty] | VV | 2 | 2 | True | 1 | ROZPOCET
8 | K | 181411141 | Založení trávníku na půdě předem připravené plochy do 1000 m2 výsevem včetně utažení parterového v rovině nebo na svahu do 1:5 | m2 | 54.64 |  | 0 | CS ÚRS 2021 01 |  |  | základní |  | 0 | 0 | 0 | 0 | 0 | 4 | K | 2 |  |  |  | ROZPOCET | 0 | 0 | 0 | 0 | 0 | 1 | 0 | 4 | 1818950185
| Online PSC |  | https://podminky.urs.cz/item/CS_URS_2021_01/181411141 | [15 empty] | Online PSC | 2
9 | M | 00572420 | osivo směs travní parková okrasná | kg | 0.82 |  | 0 | CS ÚRS 2021 01 |  |  | základní |  | 0 | 0.001 | 0.00082 | 0 | 0 | 8 | M | 2 |  |  |  | ROZPOCET | 0 | 0 | 0 | 0 | 0 | 1 | 0 | 4 | -1382384970
| Online PSC |  | https://podminky.urs.cz/item/CS_URS_2021_01/00572420 | [15 empty] | Online PSC | 2
| VV |  | 54,64*0,015 'Přepočtené koeficientem množství |  | 0.82 | [13 empty] | VV | 2 | 2 | False | 1 | ROZPOCET
| D | 3 | Svislé a kompletní konstrukce |  |  |  | 0 | [5 empty] | 0 |  | 46 |  | 0 | 1 | D | 1 |  |  |  | ROZPOCET | [6 empty] | 0
10 | K | 3881290R1 | Prefabrikovaná nádrž na dešťovou vodu podzemní betonová pravoúhlá 27m3,komp, prov - D+M | kus | 1 |  | 0 |  |  |  | základní |  | 0 | 28 | 28 | 0 | 0 | 4 | K | 2 |  |  |  | ROZPOCET | 0 | 0 | 0 | 0 | 0 | 1 | 0 | 4 | -138190524
11 | K | 3881290R2 | Prefabrikovaná nádrž na dešťovou vodu podzemní betonová pravoúhlá 17m3,komp, prov - D+M | kus | 1 |  | 0 |  |  |  | základní |  | 0 | 18 | 18 | 0 | 0 | 4 | K | 2 |  |  |  | ROZPOCET | 0 | 0 | 0 | 0 | 0 | 1 | 0 | 4 | 1014114738
| D | 6 | Úpravy povrchů, podlahy a osazování výplní |  |  |  | 0 | [5 empty] | 0 |  | 18.493 |  | 0 | 1 | D | 1 |  |  |  | ROZPOCET | [6 empty] | 0
12 | K | 631311134 | Podkladní beton prostého bez zvýšených nároků na prostředí tl. přes 120 do 240 mm tř. C 16/20 | m3 | 8.196 |  | 0 | CS ÚRS 2021 01 |  |  | základní |  | 0 | 2.2563 | 18.493 | 0 | 0 | 4 | K | 2 |  |  |  | ROZPOCET | 0 | 0 | 0 | 0 | 0 | 1 | 0 | 4 | -795302990
| Online PSC |  | https://podminky.urs.cz/item/CS_URS_2021_01/631311134 | [15 empty] | Online PSC | 2
| VV |  | (8*7,5-2,68*2)*0,15 |  | 8.196 | [13 empty] | VV | 2 | 2 | True | 1 | ROZPOCET
| D | 998 | Přesun hmot |  |  |  | 0 | [5 empty] | 0 |  | 0 |  | 0 | 1 | D | 1 |  |  |  | ROZPOCET | [6 empty] | 0
13 | K | 998014011 | Přesun hmot pro budovy a haly občanské výstavby, bydlení, výrobu a služby s nosnou svislou konstrukcí montovanou z dílců betonových plošných nebo tyčových s jakýmkoliv obvodovým pláštěm kromě vyzdívaného, i bez pláště vodorovná dopravní vzdálenost do 100 m, pro budovy a haly jednopodlažní | t | 64.494 |  | 0 | CS ÚRS 2021 01 |  |  | základní |  | 0 | 0 | 0 | 0 | 0 | 4 | K | 2 |  |  |  | ROZPOCET | 0 | 0 | 0 | 0 | 0 | 1 | 0 | 4 | -1813336333
| Online PSC |  | https://podminky.urs.cz/item/CS_URS_2021_01/998014011 | [15 empty] | Online PSC | 2
| D | PSV | Práce a dodávky PSV |  |  |  | 0 | [5 empty] | 0 |  | 0 |  | 0 | 2 | D | 0 |  |  |  | ROZPOCET | [6 empty] | 0
| D | HZS | Hodinové zúčtovací sazby |  |  |  | 0 | [5 empty] | 0 |  | 0 |  | 0 | 4 | D | 0 |  |  |  | ROZPOCET | [6 empty] | 0
14 | K | HZS1302 | Hodinové zúčtovací sazby profesí HSV provádění konstrukcí zedník specialista | hod | 15 |  | 0 | CS ÚRS 2021 01 |  |  | základní |  | 0 | 0 | 0 | 0 | 0 | 512 | K | 1 |  |  |  | ROZPOCET | 0 | 0 | 0 | 0 | 0 | 1 | 0 | 512 | -1107400497
| Online PSC |  | https://podminky.urs.cz/item/CS_URS_2021_01/HZS1302 | [15 empty] | Online PSC | 1
15 | K | HZS2211 | Hodinové zúčtovací sazby profesí PSV | hod | 18 |  | 0 | CS ÚRS 2021 01 |  |  | základní |  | 0 | 0 | 0 | 0 | 0 | 512 | K | 1 |  |  |  | ROZPOCET | 0 | 0 | 0 | 0 | 0 | 1 | 0 | 512 | 1672133484
| Online PSC |  | https://podminky.urs.cz/item/CS_URS_2021_01/HZS2211 | [15 empty] | Online PSC | 1
| VV |  | revize vsakovacího zařízení | [15 empty] | VV | 1 | 1 | True | 0 | ROZPOCET
| VV |  | 18 |  | 18 | [13 empty] | VV | 1 | 2 | True | 1 | ROZPOCET

## MOHYLA 8F - SO.08 - F - V...
[9 empty] | >> skryté sloupce << | [9 empty] | {530b2322-0334-42ac-b0e6-0123eb7cf00c}
2
| KRYCÍ LIST SOUPISU PRACÍ | [8 empty] | v --- níže se nacházejí doplnkové a pomocné údaje k sestavám --- v | [8 empty] | False
Stavba:
PAMÁTNÍK MOHYLA MÍRU, REKONSTRUKCE NÁVŠTĚVNICKÉ INFRASTRUKTURY
Objekt:
MOHYLA 8F - SO.08 - F - Venkovní terasa
| KSO: |  | 8014916 |  |  | CC-CZ:
| Místo: |  | Pracký kopec u obce Prace |  |  | Datum: | 5. 5. 2021
| Zadavatel: |  |  |  |  | IČ:
DIČ:
| Uchazeč: |  |  |  |  | IČ: | Vyplň údaj
|  | Vyplň údaj |  |  |  | DIČ: | Vyplň údaj
| Projektant: |  |  |  |  | IČ:
|  | PETR FRANTA ARCHITEKTI ASOC., s.r.o. |  |  |  | DIČ:
| Zpracovatel: |  |  |  |  | IČ:
|  | Hana Pejšová |  |  |  | DIČ:
Poznámka:
Obchodní názvy výrobků jsou pro určení minimálního kvalitativního standardu. lze použít ekvivalentní výrobek.
| Cena bez DPH | [5 empty] | 0
|  |  | Základ daně |  |  | Sazba daně | Výše daně
| DPH | základní | 0 |  |  | 21% | 0
|  | snížená | 0 |  |  | 15% | 0
|  | zákl. přenesená | 0 |  |  | 21% | 0
|  | sníž. přenesená | 0 |  |  | 15% | 0
|  | nulová | 0 |  |  | 0% | 0
| Cena s DPH |  |  | v | CZK |  | 0
REKAPITULACE ČLENĚNÍ SOUPISU PRACÍ
Stavba:
PAMÁTNÍK MOHYLA MÍRU, REKONSTRUKCE NÁVŠTĚVNICKÉ INFRASTRUKTURY
Objekt:
MOHYLA 8F - SO.08 - F - Venkovní terasa
Místo: |  |  | Pracký kopec u obce Prace |  |  | Datum: | 5. 5. 2021
Zadavatel: | [5 empty] | Projektant: | PETR FRANTA ARCHITEKTI ASOC., s.r.o.
Uchazeč: |  |  | Vyplň údaj |  |  | Zpracovatel: | Hana Pejšová
Kód dílu - Popis | [6 empty] | Cena celkem [CZK]
Náklady stavby celkem | [6 empty] | 0 | [12 empty] | -1
| HSV - Práce a dodávky HSV | [5 empty] | 0
| 1 - Zemní práce | [5 empty] | 0
| 2 - Zakládání | [5 empty] | 0
| 3 - Svislé a kompletní konstrukce | [5 empty] | 0
| 5 - Komunikace pozemní | [5 empty] | 0
| 6 - Úpravy povrchů, podlahy a osazování výplní | [5 empty] | 0
| 9 - Ostatní konstrukce a práce, bourání | [5 empty] | 0
| 997 - Přesun sutě | [5 empty] | 0
| 998 - Přesun hmot | [5 empty] | 0
| PSV - Práce a dodávky PSV | [5 empty] | 0
| 711 - Izolace proti vodě, vlhkosti a plynům | [5 empty] | 0
SOUPIS PRACÍ
Stavba:
PAMÁTNÍK MOHYLA MÍRU, REKONSTRUKCE NÁVŠTĚVNICKÉ INFRASTRUKTURY
Objekt:
MOHYLA 8F - SO.08 - F - Venkovní terasa
Místo: |  |  | Pracký kopec u obce Prace |  |  | Datum: | 5. 5. 2021
Zadavatel: | [5 empty] | Projektant: | PETR FRANTA ARCHITEKTI ASOC., s.r.o.
Uchazeč: |  |  | Vyplň údaj |  |  | Zpracovatel: | Hana Pejšová
PČ | Typ | Kód | Popis | MJ | Množství | J.cena [CZK] | Cena celkem [CZK] | Cenová soustava |  |  | DPH | J. Nh [h] | Nh celkem [h] | J. hmotnost [t] | Hmotnost celkem [t] | J. suť [t] | Suť Celkem [t]
Náklady soupisu celkem | [6 empty] | 0 | [5 empty] | 0 |  | 196.8725 |  | 13.05 |  | D | -1 | [10 empty] | 0
| D | HSV | Práce a dodávky HSV |  |  |  | 0 | [5 empty] | 0 |  | 196.837 |  | 13.05 | 1 | D | 0 |  |  |  | ROZPOCET | [6 empty] | 0
| D | 1 | Zemní práce |  |  |  | 0 | [5 empty] | 0 |  | 80.1013 |  | 13.05 | 1 | D | 1 |  |  |  | ROZPOCET | [6 empty] | 0
1 | K | 113106134 | Rozebrání dlažeb komunikací pro pěší s přemístěním hmot na skládku na vzdálenost do 3 m nebo s naložením na dopravní prostředek s ložem z kameniva nebo živice a s jakoukoliv výplní spár strojně plochy ze zámkové dlažby | m2 | 308 |  | 0 | CS ÚRS 2021 01 |  |  | základní |  | 0 | 0.26 | 80.08 | 0 | 0 | 4 | K | 2 |  |  |  | ROZPOCET | 0 | 0 | 0 | 0 | 0 | 1 | 0 | 4 | -358901585
| Online PSC |  | https://podminky.urs.cz/item/CS_URS_2021_01/113106134 | [15 empty] | Online PSC | 2
| VV |  | bude použita zpět | [15 empty] | VV | 2 | 1 | True | 0 | ROZPOCET
| VV |  | 281+27 |  | 308 | [13 empty] | VV | 2 | 2 | True | 1 | ROZPOCET
2 | K | 113107322 | Odstranění podkladů nebo krytů strojně plochy jednotlivě do 50 m2 s přemístěním hmot na skládku na vzdálenost do 3 m nebo s naložením na dopravní prostředek z kameniva hrubého drceného, o tl. vrstvy přes 100 do 200 mm | m2 | 45 |  | 0 | CS ÚRS 2021 01 |  |  | základní |  | 0 | 0 | 0 | 0.29 | 13.05 | 4 | K | 2 |  |  |  | ROZPOCET | 0 | 0 | 0 | 0 | 0 | 1 | 0 | 4 | 1342418790
| Online PSC |  | https://podminky.urs.cz/item/CS_URS_2021_01/113107322 | [15 empty] | Online PSC | 2
| VV |  | 45 |  | 45 | [13 empty] | VV | 2 | 2 | True | 1 | ROZPOCET
3 | K | 122151103 | Odkopávky a prokopávky nezapažené strojně v hornině třídy těžitelnosti I skupiny 1 a 2 přes 50 do 100 m3 | m3 | 4.5 |  | 0 | CS ÚRS 2021 01 |  |  | základní |  | 0 | 0 | 0 | 0 | 0 | 4 | K | 2 |  |  |  | ROZPOCET | 0 | 0 | 0 | 0 | 0 | 1 | 0 | 4 | 36461325
| Online PSC |  | https://podminky.urs.cz/item/CS_URS_2021_01/122151103 | [15 empty] | Online PSC | 2
| VV |  | pro skladbu terasy | [15 empty] | VV | 2 | 1 | True | 0 | ROZPOCET
| VV |  | 45*0,1 |  | 4.5 | [13 empty] | VV | 2 | 2 | True | 1 | ROZPOCET
4 | K | 162751117 | Vodorovné přemístění výkopku nebo sypaniny po suchu na obvyklém dopravním prostředku, bez naložení výkopku, avšak se složením bez rozhrnutí z horniny třídy těžitelnosti I skupiny 1 až 3 na vzdálenost přes 9 000 do 10 000 m | m3 | 4.5 |  | 0 | CS ÚRS 2021 01 |  |  | základní |  | 0 | 0 | 0 | 0 | 0 | 4 | K | 2 |  |  |  | ROZPOCET | 0 | 0 | 0 | 0 | 0 | 1 | 0 | 4 | -722864505
| Online PSC |  | https://podminky.urs.cz/item/CS_URS_2021_01/162751117 | [15 empty] | Online PSC | 2
| VV |  | 4,5 |  | 4.5 | [13 empty] | VV | 2 | 2 | True | 1 | ROZPOCET
5 | K | 162751119 | Vodorovné přemístění výkopku nebo sypaniny po suchu na obvyklém dopravním prostředku, bez naložení výkopku, avšak se složením bez rozhrnutí z horniny třídy těžitelnosti I skupiny 1 až 3 na vzdálenost Příplatek k ceně za každých dalších i započatých 1 000 m | m3 | 45 |  | 0 | CS ÚRS 2021 01 |  |  | základní |  | 0 | 0 | 0 | 0 | 0 | 4 | K | 2 |  |  |  | ROZPOCET | 0 | 0 | 0 | 0 | 0 | 1 | 0 | 4 | -917722325
| Online PSC |  | https://podminky.urs.cz/item/CS_URS_2021_01/162751119 | [15 empty] | Online PSC | 2
| VV |  | 10*4,5 |  | 45 | [13 empty] | VV | 2 | 2 | True | 1 | ROZPOCET
6 | K | 171201201 | Uložení sypaniny na skládky | m3 | 4.5 |  | 0 | CS ÚRS 2021 01 |  |  | základní |  | 0 | 0 | 0 | 0 | 0 | 4 | K | 2 |  |  |  | ROZPOCET | 0 | 0 | 0 | 0 | 0 | 1 | 0 | 4 | -1826725811
| Online PSC |  | https://podminky.urs.cz/item/CS_URS_2021_01/171201201 | [15 empty] | Online PSC | 2
7 | K | 171201221 | Poplatek za uložení stavebního odpadu na skládce (skládkovné) zeminy a kamení zatříděného do Katalogu odpadů pod kódem 17 05 04 | t | 7.515 |  | 0 | CS ÚRS 2021 01 |  |  | základní |  | 0 | 0 | 0 | 0 | 0 | 4 | K | 2 |  |  |  | ROZPOCET | 0 | 0 | 0 | 0 | 0 | 1 | 0 | 4 | 1588339185
| Online PSC |  | https://podminky.urs.cz/item/CS_URS_2021_01/171201221 | [15 empty] | Online PSC | 2
| VV |  | 1,67*4,5 |  | 7.515 | [13 empty] | VV | 2 | 2 | True | 1 | ROZPOCET
8 | K | 181951112 | Úprava pláně vyrovnáním výškových rozdílů strojně v hornině třídy těžitelnosti I, skupiny 1 až 3 se zhutněním | m2 | 45 |  | 0 | CS ÚRS 2021 01 |  |  | základní |  | 0 | 0 | 0 | 0 | 0 | 4 | K | 2 |  |  |  | ROZPOCET | 0 | 0 | 0 | 0 | 0 | 1 | 0 | 4 | 2034132784
| Online PSC |  | https://podminky.urs.cz/item/CS_URS_2021_01/181951112 | [15 empty] | Online PSC | 2
9 | K | 184818232 | Ochrana kmene bedněním před poškozením stavebním provozem zřízení včetně odstranění výšky bednění do 2 m průměru kmene přes 300 do 500 mm | kus | 1 |  | 0 | CS ÚRS 2021 01 |  |  | základní |  | 0 | 0.02135 | 0.02135 | 0 | 0 | 4 | K | 2 |  |  |  | ROZPOCET | 0 | 0 | 0 | 0 | 0 | 1 | 0 | 4 | 521758181
| Online PSC |  | https://podminky.urs.cz/item/CS_URS_2021_01/184818232 | [15 empty] | Online PSC | 2
| D | 2 | Zakládání |  |  |  | 0 | [5 empty] | 0 |  | 10.2458 |  | 0 | 1 | D | 1 |  |  |  | ROZPOCET | [6 empty] | 0
10 | K | 211971110 | Zřízení opláštění výplně z geotextilie odvodňovacích trativodů v rýze nebo zářezu se stěnami šikmými o sklonu do 1:2 | m2 | 23.68 |  | 0 | CS ÚRS 2021 01 |  |  | základní |  | 0 | 0.00017 | 0.0040256 | 0 | 0 | 4 | K | 2 |  |  |  | ROZPOCET | 0 | 0 | 0 | 0 | 0 | 1 | 0 | 4 | -125574845
| Online PSC |  | https://podminky.urs.cz/item/CS_URS_2021_01/211971110 | [15 empty] | Online PSC | 2
| VV |  | 14,8*0,4*4 |  | 23.68 | [13 empty] | VV | 2 | 2 | True | 1 | ROZPOCET
11 | M | 69311068 | geotextilie netkaná PP 300g/m2 | m2 | 26.048 |  | 0 | CS ÚRS 2021 01 |  |  | základní |  | 0 | 0.0003 | 0.0078144 | 0 | 0 | 8 | M | 2 |  |  |  | ROZPOCET | 0 | 0 | 0 | 0 | 0 | 1 | 0 | 4 | -92295587
| Online PSC |  | https://podminky.urs.cz/item/CS_URS_2021_01/69311068 | [15 empty] | Online PSC | 2
| VV |  | 23,68*1,1 'Přepočtené koeficientem množství |  | 26.048 | [13 empty] | VV | 2 | 2 | False | 1 | ROZPOCET
12 | K | 212755216 | Trativody bez lože z drenážních trubek plastových flexibilních D 160 mm | m | 14.8 |  | 0 | CS ÚRS 2021 01 |  |  | základní |  | 0 | 0.00116 | 0.017168 | 0 | 0 | 4 | K | 2 |  |  |  | ROZPOCET | 0 | 0 | 0 | 0 | 0 | 1 | 0 | 4 | 611630331
| Online PSC |  | https://podminky.urs.cz/item/CS_URS_2021_01/212755216 | [15 empty] | Online PSC | 2
| VV |  | 14,8 |  | 14.8 | [13 empty] | VV | 2 | 2 | True | 1 | ROZPOCET
13 | K | 271572211 | Podsyp pod základové konstrukce se zhutněním a urovnáním povrchu ze štěrkopísku netříděného | m3 | 5.16 |  | 0 | CS ÚRS 2021 01 |  |  | základní |  | 0 | 1.98 | 10.2168 | 0 | 0 | 4 | K | 2 |  |  |  | ROZPOCET | 0 | 0 | 0 | 0 | 0 | 1 | 0 | 4 | -1379747881
| Online PSC |  | https://podminky.urs.cz/item/CS_URS_2021_01/271572211 | [15 empty] | Online PSC | 2
| VV |  | okap.ch. | [15 empty] | VV | 2 | 1 | True | 0 | ROZPOCET
| VV |  | 0,5*0,2*51,6 |  | 5.16 | [13 empty] | VV | 2 | 2 | True | 0 | ROZPOCET
| VV |  | Součet |  | 5.16 | [13 empty] | VV | 2 | 4 | True | 1 | ROZPOCET
| D | 3 | Svislé a kompletní konstrukce |  |  |  | 0 | [5 empty] | 0 |  | 0 |  | 0 | 1 | D | 1 |  |  |  | ROZPOCET | [6 empty] | 0
14 | K | 38812000R | Průzkum a obnova stávající stěny | m | 10 |  | 0 |  |  |  | základní |  | 0 | 0 | 0 | 0 | 0 | 4 | K | 2 |  |  |  | ROZPOCET | 0 | 0 | 0 | 0 | 0 | 1 | 0 | 4 | 63068450
| VV |  | 10 |  | 10 | [13 empty] | VV | 2 | 2 | True | 1 | ROZPOCET
| D | 5 | Komunikace pozemní |  |  |  | 0 | [5 empty] | 0 |  | 51.6245 |  | 0 | 1 | D | 1 |  |  |  | ROZPOCET | [6 empty] | 0
15 | K | 564671112 | Podklad z kameniva hrubého drceného vel. 63-125 mm, s rozprostřením a zhutněním, po zhutnění tl. 260 mm | m2 | 15.48 |  | 0 | CS ÚRS 2021 01 |  |  | základní |  | 0 | 0.49932 | 7.7295 | 0 | 0 | 4 | K | 2 |  |  |  | ROZPOCET | 0 | 0 | 0 | 0 | 0 | 1 | 0 | 4 | 1572301078
| Online PSC |  | https://podminky.urs.cz/item/CS_URS_2021_01/564671112 | [15 empty] | Online PSC | 2
| VV |  | pod okapový chodníček | [15 empty] | VV | 2 | 1 | True | 0 | ROZPOCET
| VV |  | 51,6*0,3 |  | 15.48 | [13 empty] | VV | 2 | 2 | True | 1 | ROZPOCET
16 | K | 564760011 | Drenážní štěrková vrstva vel. 8-16 mm s rozprostřením a zhutněním, po zhutnění tl. 200 mm | m2 | 45 |  | 0 | CS ÚRS 2021 01 |  |  | základní |  | 0 | 0.398 | 17.91 | 0 | 0 | 4 | K | 2 |  |  |  | ROZPOCET | 0 | 0 | 0 | 0 | 0 | 1 | 0 | 4 | -1051179999
| Online PSC |  | https://podminky.urs.cz/item/CS_URS_2021_01/564760011 | [15 empty] | Online PSC | 2
| VV |  | 45 |  | 45 | [13 empty] | VV | 2 | 2 | True | 1 | ROZPOCET
17 | K | 596211112 | Kladení dlažby z betonových zámkových dlaždic komunikací pro pěší s ložem z kameniva těženého nebo drceného tl. do 40 mm, s vyplněním spár s dvojitým hutněním, vibrováním a se smetením přebytečného materiálu na krajnici tl. 60 mm skupiny A, pro plochy přes 100 do 300 m2-stávající dlažba | m2 | 308 |  | 0 | CS ÚRS 2021 01 |  |  | základní |  | 0 | 0.08425 | 25.949 | 0 | 0 | 4 | K | 2 |  |  |  | ROZPOCET | 0 | 0 | 0 | 0 | 0 | 1 | 0 | 4 | 1184349751
| Online PSC |  | https://podminky.urs.cz/item/CS_URS_2021_01/596211112 | [15 empty] | Online PSC | 2
| VV |  | 308 |  | 308 | [13 empty] | VV | 2 | 2 | True | 1 | ROZPOCET
18 | K | 599141111 | Vyplnění spár živičnou zálivkou | m | 10 |  | 0 | CS ÚRS 2021 01 |  |  | základní |  | 0 | 0.0036 | 0.036 | 0 | 0 | 4 | K | 2 |  |  |  | ROZPOCET | 0 | 0 | 0 | 0 | 0 | 1 | 0 | 4 | -700231301
| Online PSC |  | https://podminky.urs.cz/item/CS_URS_2021_01/599141111 | [15 empty] | Online PSC | 2
| VV |  | u opěrné zdi | [15 empty] | VV | 2 | 1 | True | 0 | ROZPOCET
| VV |  | 10 |  | 10 | [13 empty] | VV | 2 | 2 | True | 1 | ROZPOCET
| D | 6 | Úpravy povrchů, podlahy a osazování výplní |  |  |  | 0 | [5 empty] | 0 |  | 33.1173 |  | 0 | 1 | D | 1 |  |  |  | ROZPOCET | [6 empty] | 0
19 | K | 631311134 | Podkladní beton prostého bez zvýšených nároků na prostředí tl. přes 120 do 240 mm tř. C 16/20 | m3 | 13.416 |  | 0 | CS ÚRS 2021 01 |  |  | základní |  | 0 | 2.2563 | 30.2711 | 0 | 0 | 4 | K | 2 |  |  |  | ROZPOCET | 0 | 0 | 0 | 0 | 0 | 1 | 0 | 4 | 1819531857
| Online PSC |  | https://podminky.urs.cz/item/CS_URS_2021_01/631311134 | [15 empty] | Online PSC | 2
| VV |  | 1,3*51,6*0,2 |  | 13.416 | [13 empty] | VV | 2 | 2 | True | 1 | ROZPOCET
20 | K | 632481213 | Separační vrstva k oddělení podlahových vrstev z polyetylénové fólie | m2 | 20 |  | 0 | CS ÚRS 2021 01 |  |  | základní |  | 0 | 0.00013 | 0.0026 | 0 | 0 | 4 | K | 2 |  |  |  | ROZPOCET | 0 | 0 | 0 | 0 | 0 | 1 | 0 | 4 | -604912200
| Online PSC |  | https://podminky.urs.cz/item/CS_URS_2021_01/632481213 | [15 empty] | Online PSC | 2
| VV |  | 20 |  | 20 | [13 empty] | VV | 2 | 2 | True | 1 | ROZPOCET
21 | K | 637121111 | Okapový chodník z kameniva s udusáním a urovnáním povrchu z kačírku tl. 100 mm | m2 | 15.48 |  | 0 | CS ÚRS 2021 01 |  |  | základní |  | 0 | 0.1837 | 2.8437 | 0 | 0 | 4 | K | 2 |  |  |  | ROZPOCET | 0 | 0 | 0 | 0 | 0 | 1 | 0 | 4 | 420335921
| Online PSC |  | https://podminky.urs.cz/item/CS_URS_2021_01/637121111 | [15 empty] | Online PSC | 2
| VV |  | 51,6*0,3 |  | 15.48 | [13 empty] | VV | 2 | 2 | True | 1 | ROZPOCET
| D | 9 | Ostatní konstrukce a práce, bourání |  |  |  | 0 | [5 empty] | 0 |  | 21.748 |  | 0 | 1 | D | 1 |  |  |  | ROZPOCET | [6 empty] | 0
22 | K | 916331112 | Osazení zahradního obrubníku betonového s ložem tl. od 50 do 100 mm z betonu prostého tř. C 12/15 s boční opěrou z betonu prostého tř. C 12/15 | m | 9 |  | 0 | CS ÚRS 2021 01 |  |  | základní |  | 0 | 0.10095 | 0.90855 | 0 | 0 | 4 | K | 2 |  |  |  | ROZPOCET | 0 | 0 | 0 | 0 | 0 | 1 | 0 | 4 | -1921061126
| Online PSC |  | https://podminky.urs.cz/item/CS_URS_2021_01/916331112 | [15 empty] | Online PSC | 2
23 | M | 59217012 | obrubník betonový zahradní 50x8x25 cm | m | 9 |  | 0 | CS ÚRS 2021 01 |  |  | základní |  | 0 | 0.046 | 0.414 | 0 | 0 | 8 | M | 2 |  |  |  | ROZPOCET | 0 | 0 | 0 | 0 | 0 | 1 | 0 | 4 | 834484717
| Online PSC |  | https://podminky.urs.cz/item/CS_URS_2021_01/59217012 | [15 empty] | Online PSC | 2
24 | K | 93511311R | Odvodňovací žlab polymerbetonový 150 mm vč krycího roštu,do betonového lože,kompl prov - D+M | m | 69.9 |  | 0 |  |  |  | základní |  | 0 | 0.29221 | 20.4255 | 0 | 0 | 4 | K | 2 |  |  |  | ROZPOCET | 0 | 0 | 0 | 0 | 0 | 1 | 0 | 4 | 591873205
25 | K | 952902121 | Čištění budov při provádění oprav a udržovacích prací podlah drsných nebo chodníků zametením | m2 | 308 |  | 0 | CS ÚRS 2021 01 |  |  | základní |  | 0 | 0 | 0 | 0 | 0 | 4 | K | 2 |  |  |  | ROZPOCET | 0 | 0 | 0 | 0 | 0 | 1 | 0 | 4 | 960076764
| Online PSC |  | https://podminky.urs.cz/item/CS_URS_2021_01/952902121 | [15 empty] | Online PSC | 2
| VV |  | 308 |  | 308 | [13 empty] | VV | 2 | 2 | True | 1 | ROZPOCET
26 | K | 979054451 | Očištění zámkové dlažby | m2 | 308 |  | 0 | CS ÚRS 2021 01 |  |  | základní |  | 0 | 0 | 0 | 0 | 0 | 4 | K | 2 |  |  |  | ROZPOCET | 0 | 0 | 0 | 0 | 0 | 1 | 0 | 4 | 49589419
| Online PSC |  | https://podminky.urs.cz/item/CS_URS_2021_01/979054451 | [15 empty] | Online PSC | 2
| VV |  | 281+27 |  | 308 | [13 empty] | VV | 2 | 2 | True | 1 | ROZPOCET
| D | 997 | Přesun sutě |  |  |  | 0 | [5 empty] | 0 |  | 0 |  | 0 | 1 | D | 1 |  |  |  | ROZPOCET | [6 empty] | 0
27 | K | 997013111 | Vnitrostaveništní doprava suti a vybouraných hmot vodorovně do 50 m svisle s použitím mechanizace pro budovy a haly výšky do 6 m | t | 13.05 |  | 0 | CS ÚRS 2021 01 |  |  | základní |  | 0 | 0 | 0 | 0 | 0 | 4 | K | 2 |  |  |  | ROZPOCET | 0 | 0 | 0 | 0 | 0 | 1 | 0 | 4 | 2146740253
| Online PSC |  | https://podminky.urs.cz/item/CS_URS_2021_01/997013111 | [15 empty] | Online PSC | 2
28 | K | 997221551 | Vodorovná doprava suti bez naložení, ale se složením a s hrubým urovnáním ze sypkých materiálů, na vzdálenost do 1 km | t | 13.05 |  | 0 | CS ÚRS 2021 01 |  |  | základní |  | 0 | 0 | 0 | 0 | 0 | 4 | K | 2 |  |  |  | ROZPOCET | 0 | 0 | 0 | 0 | 0 | 1 | 0 | 4 | -70824423
| Online PSC |  | https://podminky.urs.cz/item/CS_URS_2021_01/997221551 | [15 empty] | Online PSC | 2
29 | K | 997221559 | Vodorovná doprava suti bez naložení, ale se složením a s hrubým urovnáním Příplatek k ceně za každý další i započatý 1 km přes 1 km | t | 247.95 |  | 0 | CS ÚRS 2021 01 |  |  | základní |  | 0 | 0 | 0 | 0 | 0 | 4 | K | 2 |  |  |  | ROZPOCET | 0 | 0 | 0 | 0 | 0 | 1 | 0 | 4 | 1732037911
| Online PSC |  | https://podminky.urs.cz/item/CS_URS_2021_01/997221559 | [15 empty] | Online PSC | 2
| VV |  | 19*13,05 |  | 247.95 | [13 empty] | VV | 2 | 2 | True | 1 | ROZPOCET
30 | K | 997221655 | Poplatek za uložení stavebního odpadu na skládce (skládkovné) zeminy a kamení zatříděného do Katalogu odpadů pod kódem 17 05 04 | t | 13.05 |  | 0 | CS ÚRS 2021 01 |  |  | základní |  | 0 | 0 | 0 | 0 | 0 | 4 | K | 2 |  |  |  | ROZPOCET | 0 | 0 | 0 | 0 | 0 | 1 | 0 | 4 | 1858973657
| Online PSC |  | https://podminky.urs.cz/item/CS_URS_2021_01/997221655 | [15 empty] | Online PSC | 2
| D | 998 | Přesun hmot |  |  |  | 0 | [5 empty] | 0 |  | 0 |  | 0 | 1 | D | 1 |  |  |  | ROZPOCET | [6 empty] | 0
31 | K | 998225111 | Přesun hmot pro komunikace s krytem z kameniva, monolitickým betonovým nebo živičným dopravní vzdálenost do 200 m jakékoliv délky objektu | t | 196.837 |  | 0 | CS ÚRS 2021 01 |  |  | základní |  | 0 | 0 | 0 | 0 | 0 | 4 | K | 2 |  |  |  | ROZPOCET | 0 | 0 | 0 | 0 | 0 | 1 | 0 | 4 | -1730441211
| Online PSC |  | https://podminky.urs.cz/item/CS_URS_2021_01/998225111 | [15 empty] | Online PSC | 2
| D | PSV | Práce a dodávky PSV |  |  |  | 0 | [5 empty] | 0 |  | 0.03555 |  | 0 | 2 | D | 0 |  |  |  | ROZPOCET | [6 empty] | 0
| D | 711 | Izolace proti vodě, vlhkosti a plynům |  |  |  | 0 | [5 empty] | 0 |  | 0.03555 |  | 0 | 2 | D | 1 |  |  |  | ROZPOCET | [6 empty] | 0
32 | K | 711161215 | Izolace proti zemní vlhkosti a beztlakové vodě nopovými fóliemi na ploše svislé S vrstva ochranná, odvětrávací a drenážní výška nopku 20,0 mm, tl. fólie do 1,0 mm | m2 | 45 |  | 0 | CS ÚRS 2021 01 |  |  | základní |  | 0 | 0.00079 | 0.03555 | 0 | 0 | 16 | K | 2 |  |  |  | ROZPOCET | 0 | 0 | 0 | 0 | 0 | 1 | 0 | 16 | -464292360
| Online PSC |  | https://podminky.urs.cz/item/CS_URS_2021_01/711161215 | [15 empty] | Online PSC | 2
| VV |  | 45 |  | 45 | [13 empty] | VV | 2 | 2 | True | 1 | ROZPOCET
33 | K | 998711101 | Přesun hmot pro izolace proti vodě, vlhkosti a plynům stanovený z hmotnosti přesunovaného materiálu vodorovná dopravní vzdálenost do 50 m v objektech výšky do 6 m | t | 0.036 |  | 0 | CS ÚRS 2021 01 |  |  | základní |  | 0 | 0 | 0 | 0 | 0 | 16 | K | 2 |  |  |  | ROZPOCET | 0 | 0 | 0 | 0 | 0 | 1 | 0 | 16 | -1529417647
| Online PSC |  | https://podminky.urs.cz/item/CS_URS_2021_01/998711101 | [15 empty] | Online PSC | 2

## MOHYLA 9H - SO.09 - H - P...
[9 empty] | >> skryté sloupce << | [9 empty] | {beac57a6-10c5-41fe-8326-ba38273bbcff}
2
| KRYCÍ LIST SOUPISU PRACÍ | [8 empty] | v --- níže se nacházejí doplnkové a pomocné údaje k sestavám --- v | [8 empty] | False
Stavba:
PAMÁTNÍK MOHYLA MÍRU, REKONSTRUKCE NÁVŠTĚVNICKÉ INFRASTRUKTURY
Objekt:
MOHYLA 9H - SO.09 - H - Příchozí komunikační cesta od parkoviště
| KSO: |  | 8014916 |  |  | CC-CZ:
| Místo: |  | Pracký kopec u obce Prace |  |  | Datum: | 5. 5. 2021
| Zadavatel: |  |  |  |  | IČ:
DIČ:
| Uchazeč: |  |  |  |  | IČ: | Vyplň údaj
|  | Vyplň údaj |  |  |  | DIČ: | Vyplň údaj
| Projektant: |  |  |  |  | IČ:
|  | PETR FRANTA ARCHITEKTI ASOC., s.r.o. |  |  |  | DIČ:
| Zpracovatel: |  |  |  |  | IČ:
|  | Hana Pejšová |  |  |  | DIČ:
Poznámka:
Obchodní názvy výrobků jsou pro určení minimálního kvalitativního standardu. lze použít ekvivalentní výrobek.
| Cena bez DPH | [5 empty] | 0
|  |  | Základ daně |  |  | Sazba daně | Výše daně
| DPH | základní | 0 |  |  | 21% | 0
|  | snížená | 0 |  |  | 15% | 0
|  | zákl. přenesená | 0 |  |  | 21% | 0
|  | sníž. přenesená | 0 |  |  | 15% | 0
|  | nulová | 0 |  |  | 0% | 0
| Cena s DPH |  |  | v | CZK |  | 0
REKAPITULACE ČLENĚNÍ SOUPISU PRACÍ
Stavba:
PAMÁTNÍK MOHYLA MÍRU, REKONSTRUKCE NÁVŠTĚVNICKÉ INFRASTRUKTURY
Objekt:
MOHYLA 9H - SO.09 - H - Příchozí komunikační cesta od parkoviště
Místo: |  |  | Pracký kopec u obce Prace |  |  | Datum: | 5. 5. 2021
Zadavatel: | [5 empty] | Projektant: | PETR FRANTA ARCHITEKTI ASOC., s.r.o.
Uchazeč: |  |  | Vyplň údaj |  |  | Zpracovatel: | Hana Pejšová
Kód dílu - Popis | [6 empty] | Cena celkem [CZK]
Náklady stavby celkem | [6 empty] | 0 | [12 empty] | -1
| HSV - Práce a dodávky HSV | [5 empty] | 0
| 1 - Zemní práce | [5 empty] | 0
| 5 - Komunikace pozemní | [5 empty] | 0
| 9 - Ostatní konstrukce a práce, bourání | [5 empty] | 0
| 997 - Přesun sutě | [5 empty] | 0
| 998 - Přesun hmot | [5 empty] | 0
SOUPIS PRACÍ
Stavba:
PAMÁTNÍK MOHYLA MÍRU, REKONSTRUKCE NÁVŠTĚVNICKÉ INFRASTRUKTURY
Objekt:
MOHYLA 9H - SO.09 - H - Příchozí komunikační cesta od parkoviště
Místo: |  |  | Pracký kopec u obce Prace |  |  | Datum: | 5. 5. 2021
Zadavatel: | [5 empty] | Projektant: | PETR FRANTA ARCHITEKTI ASOC., s.r.o.
Uchazeč: |  |  | Vyplň údaj |  |  | Zpracovatel: | Hana Pejšová
PČ | Typ | Kód | Popis | MJ | Množství | J.cena [CZK] | Cena celkem [CZK] | Cenová soustava |  |  | DPH | J. Nh [h] | Nh celkem [h] | J. hmotnost [t] | Hmotnost celkem [t] | J. suť [t] | Suť Celkem [t]
Náklady soupisu celkem | [6 empty] | 0 | [5 empty] | 0 |  | 1109.7731 |  | 434.514 |  | D | -1 | [10 empty] | 0
| D | HSV | Práce a dodávky HSV |  |  |  | 0 | [5 empty] | 0 |  | 1109.7731 |  | 434.514 | 1 | D | 0 |  |  |  | ROZPOCET | [6 empty] | 0
| D | 1 | Zemní práce |  |  |  | 0 | [5 empty] | 0 |  | 91.696 |  | 434.514 | 1 | D | 1 |  |  |  | ROZPOCET | [6 empty] | 0
1 | K | 113106134 | Rozebrání dlažeb komunikací pro pěší s přemístěním hmot na skládku na vzdálenost do 3 m nebo s naložením na dopravní prostředek s ložem z kameniva nebo živice a s jakoukoliv výplní spár strojně plochy jednotlivě do 50 m2 ze zámkové dlažby | m2 | 521 |  | 0 | CS ÚRS 2021 01 |  |  | základní |  | 0 | 0.176 | 91.696 | 0.084 | 43.764 | 4 | K | 2 |  |  |  | ROZPOCET | 0 | 0 | 0 | 0 | 0 | 1 | 0 | 4 | -358901585
| Online PSC |  | https://podminky.urs.cz/item/CS_URS_2021_01/113106134 | [15 empty] | Online PSC | 2
| VV |  | 205+316 |  | 521 | [13 empty] | VV | 2 | 2 | True | 1 | ROZPOCET
2 | K | 113107325 | Odstranění podkladů nebo krytů strojně plochy jednotlivě do 50 m2 s přemístěním hmot na skládku na vzdálenost do 3 m nebo s naložením na dopravní prostředek z kameniva hrubého drceného, o tl. vrstvy přes 400 do 500 mm | m2 | 521 |  | 0 | CS ÚRS 2021 01 |  |  | základní |  | 0 | 0 | 0 | 0.75 | 390.75 | 4 | K | 2 |  |  |  | ROZPOCET | 0 | 0 | 0 | 0 | 0 | 1 | 0 | 4 | -1093388873
| Online PSC |  | https://podminky.urs.cz/item/CS_URS_2021_01/113107325 | [15 empty] | Online PSC | 2
| VV |  | 521 |  | 521 | [13 empty] | VV | 2 | 2 | True | 1 | ROZPOCET
3 | K | 122151104 | Odkopávky a prokopávky nezapažené strojně v hornině třídy těžitelnosti I skupiny 1 a 2 přes 100 do 500 m3 | m3 | 157 |  | 0 | CS ÚRS 2021 01 |  |  | základní |  | 0 | 0 | 0 | 0 | 0 | 4 | K | 2 |  |  |  | ROZPOCET | 0 | 0 | 0 | 0 | 0 | 1 | 0 | 4 | 1889199880
| Online PSC |  | https://podminky.urs.cz/item/CS_URS_2021_01/122151104 | [15 empty] | Online PSC | 2
| VV |  | 314*0,5 |  | 157 | [13 empty] | VV | 2 | 2 | True | 1 | ROZPOCET
4 | K | 162751117 | Vodorovné přemístění výkopku nebo sypaniny po suchu na obvyklém dopravním prostředku, bez naložení výkopku, avšak se složením bez rozhrnutí z horniny třídy těžitelnosti I skupiny 1 až 3 na vzdálenost přes 9 000 do 10 000 m | m3 | 157 |  | 0 | CS ÚRS 2021 01 |  |  | základní |  | 0 | 0 | 0 | 0 | 0 | 4 | K | 2 |  |  |  | ROZPOCET | 0 | 0 | 0 | 0 | 0 | 1 | 0 | 4 | -1564280216
| Online PSC |  | https://podminky.urs.cz/item/CS_URS_2021_01/162751117 | [15 empty] | Online PSC | 2
5 | K | 162751119 | Vodorovné přemístění výkopku nebo sypaniny po suchu na obvyklém dopravním prostředku, bez naložení výkopku, avšak se složením bez rozhrnutí z horniny třídy těžitelnosti I skupiny 1 až 3 na vzdálenost Příplatek k ceně za každých dalších i započatých 1 000 m | m3 | 1570 |  | 0 | CS ÚRS 2021 01 |  |  | základní |  | 0 | 0 | 0 | 0 | 0 | 4 | K | 2 |  |  |  | ROZPOCET | 0 | 0 | 0 | 0 | 0 | 1 | 0 | 4 | 2008503251
| Online PSC |  | https://podminky.urs.cz/item/CS_URS_2021_01/162751119 | [15 empty] | Online PSC | 2
| VV |  | 157*10 |  | 1570 | [13 empty] | VV | 2 | 2 | True | 1 | ROZPOCET
6 | K | 171201201 | Uložení sypaniny na skládky | m3 | 157 |  | 0 | CS ÚRS 2021 01 |  |  | základní |  | 0 | 0 | 0 | 0 | 0 | 4 | K | 2 |  |  |  | ROZPOCET | 0 | 0 | 0 | 0 | 0 | 1 | 0 | 4 | -1826725811
| Online PSC |  | https://podminky.urs.cz/item/CS_URS_2021_01/171201201 | [15 empty] | Online PSC | 2
7 | K | 171201221 | Poplatek za uložení stavebního odpadu na skládce (skládkovné) zeminy a kamení zatříděného do Katalogu odpadů pod kódem 17 05 04 | t | 262.19 |  | 0 | CS ÚRS 2021 01 |  |  | základní |  | 0 | 0 | 0 | 0 | 0 | 4 | K | 2 |  |  |  | ROZPOCET | 0 | 0 | 0 | 0 | 0 | 1 | 0 | 4 | -1236328432
| Online PSC |  | https://podminky.urs.cz/item/CS_URS_2021_01/171201221 | [15 empty] | Online PSC | 2
| VV |  | 1,67*157 |  | 262.19 | [13 empty] | VV | 2 | 2 | True | 1 | ROZPOCET
8 | K | 181951112 | Úprava pláně vyrovnáním výškových rozdílů strojně v hornině třídy těžitelnosti I, skupiny 1 až 3 se zhutněním | m2 | 870 |  | 0 | CS ÚRS 2021 01 |  |  | základní |  | 0 | 0 | 0 | 0 | 0 | 4 | K | 2 |  |  |  | ROZPOCET | 0 | 0 | 0 | 0 | 0 | 1 | 0 | 4 | -1787997828
| Online PSC |  | https://podminky.urs.cz/item/CS_URS_2021_01/181951112 | [15 empty] | Online PSC | 2
| VV |  | 53+128+426+228+35 |  | 870 | [13 empty] | VV | 2 | 2 | True | 1 | ROZPOCET
| D | 5 | Komunikace pozemní |  |  |  | 0 | [5 empty] | 0 |  | 983.4849 |  | 0 | 1 | D | 1 |  |  |  | ROZPOCET | [6 empty] | 0
9 | K | 564231111 | Podklad nebo podsyp ze štěrkopísku ŠP vel. 0-8 mm s rozprostřením, vlhčením a zhutněním, po zhutnění tl. 100 mm | m2 | 835 |  | 0 | CS ÚRS 2021 01 |  |  | základní |  | 0 | 0.2024 | 169.004 | 0 | 0 | 4 | K | 2 |  |  |  | ROZPOCET | 0 | 0 | 0 | 0 | 0 | 1 | 0 | 4 | 1500123821
| Online PSC |  | https://podminky.urs.cz/item/CS_URS_2021_01/564231111 | [15 empty] | Online PSC | 2
| VV |  | 426+228+53+128 |  | 835 | [13 empty] | VV | 2 | 2 | True | 1 | ROZPOCET
10 | K | 564730011 | Podklad nebo kryt z kameniva hrubého drceného vel. 8-16 mm s rozprostřením a zhutněním, po zhutnění tl. 100 mm | m2 | 835 |  | 0 | CS ÚRS 2021 01 |  |  | základní |  | 0 | 0.199 | 166.165 | 0 | 0 | 4 | K | 2 |  |  |  | ROZPOCET | 0 | 0 | 0 | 0 | 0 | 1 | 0 | 4 | 350443180
| Online PSC |  | https://podminky.urs.cz/item/CS_URS_2021_01/564730011 | [15 empty] | Online PSC | 2
| VV |  | 53+128+426+228 |  | 835 | [13 empty] | VV | 2 | 2 | True | 1 | ROZPOCET
11 | K | 564730111 | Podklad nebo kryt z kameniva hrubého drceného vel. 16-32 mm s rozprostřením a zhutněním, po zhutnění tl. 100 mm | m2 | 654 |  | 0 | CS ÚRS 2021 01 |  |  | základní |  | 0 | 0.198 | 129.492 | 0 | 0 | 4 | K | 2 |  |  |  | ROZPOCET | 0 | 0 | 0 | 0 | 0 | 1 | 0 | 4 | 803945866
| Online PSC |  | https://podminky.urs.cz/item/CS_URS_2021_01/564730111 | [15 empty] | Online PSC | 2
| VV |  | 426+228 |  | 654 | [13 empty] | VV | 2 | 2 | True | 1 | ROZPOCET
12 | K | 564760111 | Podklad nebo kryt z kameniva hrubého drceného vel. 16-32 mm s rozprostřením a zhutněním, po zhutnění tl. 200 mm | m2 | 181 |  | 0 | CS ÚRS 2021 01 |  |  | základní |  | 0 | 0.396 | 71.676 | 0 | 0 | 4 | K | 2 |  |  |  | ROZPOCET | 0 | 0 | 0 | 0 | 0 | 1 | 0 | 4 | 1360952581
| Online PSC |  | https://podminky.urs.cz/item/CS_URS_2021_01/564760111 | [15 empty] | Online PSC | 2
| VV |  | 53+128 |  | 181 | [13 empty] | VV | 2 | 2 | True | 1 | ROZPOCET
13 | K | 564761111 | Podklad nebo kryt z kameniva hrubého drceného vel. 32-63 mm s rozprostřením a zhutněním, po zhutnění tl. 200 mm | m2 | 689 |  | 0 | CS ÚRS 2021 01 |  |  | základní |  | 0 | 0.38625 | 266.1262 | 0 | 0 | 4 | K | 2 |  |  |  | ROZPOCET | 0 | 0 | 0 | 0 | 0 | 1 | 0 | 4 | 880711335
| Online PSC |  | https://podminky.urs.cz/item/CS_URS_2021_01/564761111 | [15 empty] | Online PSC | 2
| VV |  | 426+228+35 |  | 689 | [13 empty] | VV | 2 | 2 | True | 1 | ROZPOCET
14 | K | 56483111R | Povrch z drtě žulové béžové tl 100 mm s rozprostřením a zhutněním | m2 | 35 |  | 0 |  |  |  | základní |  | 0 | 0.18907 | 6.6174 | 0 | 0 | 4 | K | 2 |  |  |  | ROZPOCET | 0 | 0 | 0 | 0 | 0 | 1 | 0 | 4 | 1908466479
| VV |  | 35 |  | 35 | [13 empty] | VV | 2 | 2 | True | 1 | ROZPOCET
15 | K | 596212212 | Kladení zámkové dlažby pozemních komunikací tl 80 mm skupiny A pl do 300 m2 do lože tl do 40 mm - stávající očištěná | m2 | 228 |  | 0 | CS ÚRS 2021 01 |  |  | základní |  | 0 | 0.10362 | 23.6254 | 0 | 0 | 4 | K | 2 |  |  |  | ROZPOCET | 0 | 0 | 0 | 0 | 0 | 1 | 0 | 4 | 1393928792
| Online PSC |  | https://podminky.urs.cz/item/CS_URS_2021_01/596212212 | [15 empty] | Online PSC | 2
| VV |  | 228 |  | 228 | [13 empty] | VV | 2 | 2 | True | 1 | ROZPOCET
16 | K | 596811120 | Kladení dlažby z kameninových dlaždic vč lože vel. 4-8 mm tl 40 mm s vyplněním spár a se smetením přebytečného materiálu na vzdálenost do 3 m | m2 | 607 |  | 0 | CS ÚRS 2021 01 |  |  | základní |  | 0 | 0.101 | 61.307 | 0 | 0 | 4 | K | 2 |  |  |  | ROZPOCET | 0 | 0 | 0 | 0 | 0 | 1 | 0 | 4 | 1248179728
| Online PSC |  | https://podminky.urs.cz/item/CS_URS_2021_01/596811120 | [15 empty] | Online PSC | 2
| VV |  | 426+53+128 |  | 607 | [13 empty] | VV | 2 | 2 | True | 1 | ROZPOCET
17 | M | 583800R1 | kamenná štípaná žulová dlažba tl 80 mm | m2 | 667.7 |  | 0 |  |  |  | základní |  | 0 | 0.134 | 89.4718 | 0 | 0 | 8 | M | 2 |  |  |  | ROZPOCET | 0 | 0 | 0 | 0 | 0 | 1 | 0 | 4 | 757755418
| VV |  | 607*1,1 'Přepočtené koeficientem množství |  | 667.7 | [13 empty] | VV | 2 | 2 | False | 1 | ROZPOCET
| D | 9 | Ostatní konstrukce a práce, bourání |  |  |  | 0 | [5 empty] | 0 |  | 34.5922 |  | 0 | 1 | D | 1 |  |  |  | ROZPOCET | [6 empty] | 0
18 | K | 916241213 | Osazení obrubníku kamenného se zřízením lože, s vyplněním a zatřením spár cementovou maltou stojatého s boční opěrou z betonu prostého, do lože z betonu prostého | m | 175 |  | 0 | CS ÚRS 2021 01 |  |  | základní |  | 0 | 0.14067 | 24.6172 | 0 | 0 | 4 | K | 2 |  |  |  | ROZPOCET | 0 | 0 | 0 | 0 | 0 | 1 | 0 | 4 | -664873883
| Online PSC |  | https://podminky.urs.cz/item/CS_URS_2021_01/916241213 | [15 empty] | Online PSC | 2
| VV |  | 175 |  | 175 | [13 empty] | VV | 2 | 2 | True | 1 | ROZPOCET
19 | M | 583800R2 | kamenný štípaný žulový obrubník 250/120 | m | 175 |  | 0 |  |  |  | základní |  | 0 | 0.057 | 9.975 | 0 | 0 | 8 | M | 2 |  |  |  | ROZPOCET | 0 | 0 | 0 | 0 | 0 | 1 | 0 | 4 | 1180089309
20 | K | 952902121 | Čištění budov při provádění oprav a udržovacích prací podlah drsných nebo chodníků zametením | m2 | 835 |  | 0 | CS ÚRS 2021 01 |  |  | základní |  | 0 | 0 | 0 | 0 | 0 | 4 | K | 2 |  |  |  | ROZPOCET | 0 | 0 | 0 | 0 | 0 | 1 | 0 | 4 | 960076764
| Online PSC |  | https://podminky.urs.cz/item/CS_URS_2021_01/952902121 | [15 empty] | Online PSC | 2
| VV |  | 228+607 |  | 835 | [13 empty] | VV | 2 | 2 | True | 1 | ROZPOCET
21 | K | 979054451 | Očištění zámkové dlažby | m2 | 521 |  | 0 | CS ÚRS 2021 01 |  |  | základní |  | 0 | 0 | 0 | 0 | 0 | 4 | K | 2 |  |  |  | ROZPOCET | 0 | 0 | 0 | 0 | 0 | 1 | 0 | 4 | 49589419
| Online PSC |  | https://podminky.urs.cz/item/CS_URS_2021_01/979054451 | [15 empty] | Online PSC | 2
| VV |  | 205+316 |  | 521 | [13 empty] | VV | 2 | 2 | True | 1 | ROZPOCET
| D | 997 | Přesun sutě |  |  |  | 0 | [5 empty] | 0 |  | 0 |  | 0 | 1 | D | 1 |  |  |  | ROZPOCET | [6 empty] | 0
22 | K | 997221551 | Vodorovná doprava suti bez naložení, ale se složením a s hrubým urovnáním ze sypkých materiálů, na vzdálenost do 1 km | t | 434.514 |  | 0 | CS ÚRS 2021 01 |  |  | základní |  | 0 | 0 | 0 | 0 | 0 | 4 | K | 2 |  |  |  | ROZPOCET | 0 | 0 | 0 | 0 | 0 | 1 | 0 | 4 | 1277545253
| Online PSC |  | https://podminky.urs.cz/item/CS_URS_2021_01/997221551 | [15 empty] | Online PSC | 2
23 | K | 997221559 | Vodorovná doprava suti bez naložení, ale se složením a s hrubým urovnáním Příplatek k ceně za každý další i započatý 1 km přes 1 km | t | 8255.766 |  | 0 | CS ÚRS 2021 01 |  |  | základní |  | 0 | 0 | 0 | 0 | 0 | 4 | K | 2 |  |  |  | ROZPOCET | 0 | 0 | 0 | 0 | 0 | 1 | 0 | 4 | 1732037911
| Online PSC |  | https://podminky.urs.cz/item/CS_URS_2021_01/997221559 | [15 empty] | Online PSC | 2
| VV |  | 19*434,514 |  | 8255.766 | [13 empty] | VV | 2 | 2 | True | 1 | ROZPOCET
24 | K | 997221615 | Poplatek za uložení stavebního odpadu na skládce (skládkovné) z prostého betonu zatříděného do Katalogu odpadů pod kódem 17 01 01 | t | 434.514 |  | 0 | CS ÚRS 2021 01 |  |  | základní |  | 0 | 0 | 0 | 0 | 0 | 4 | K | 2 |  |  |  | ROZPOCET | 0 | 0 | 0 | 0 | 0 | 1 | 0 | 4 | 1722755295
| Online PSC |  | https://podminky.urs.cz/item/CS_URS_2021_01/997221615 | [15 empty] | Online PSC | 2
| D | 998 | Přesun hmot |  |  |  | 0 | [5 empty] | 0 |  | 0 |  | 0 | 1 | D | 1 |  |  |  | ROZPOCET | [6 empty] | 0
25 | K | 998223011 | Přesun hmot pro pozemní komunikace s krytem dlážděným dopravní vzdálenost do 200 m jakékoliv délky objektu | t | 1109.773 |  | 0 | CS ÚRS 2021 01 |  |  | základní |  | 0 | 0 | 0 | 0 | 0 | 4 | K | 2 |  |  |  | ROZPOCET | 0 | 0 | 0 | 0 | 0 | 1 | 0 | 4 | 1171598914
| Online PSC |  | https://podminky.urs.cz/item/CS_URS_2021_01/998223011 | [15 empty] | Online PSC | 2

## MOHYLA 9I - SO.09 - I Po...
[9 empty] | >> skryté sloupce << | [9 empty] | {619af4fb-7e33-40d2-8577-209bdf34a148}
2
| KRYCÍ LIST SOUPISU PRACÍ | [8 empty] | v --- níže se nacházejí doplnkové a pomocné údaje k sestavám --- v | [8 empty] | False
Stavba:
PAMÁTNÍK MOHYLA MÍRU, REKONSTRUKCE NÁVŠTĚVNICKÉ INFRASTRUKTURY
Objekt:
MOHYLA 9I - SO.09 - I Pořízení venkovního mobiliáře do areálu Památníku
| KSO: |  | 8014916 |  |  | CC-CZ:
| Místo: |  | Pracký kopec u obce Prace |  |  | Datum: | 5. 5. 2021
| Zadavatel: |  |  |  |  | IČ:
DIČ:
| Uchazeč: |  |  |  |  | IČ: | Vyplň údaj
|  | Vyplň údaj |  |  |  | DIČ: | Vyplň údaj
| Projektant: |  |  |  |  | IČ:
|  | PETR FRANTA ARCHITEKTI ASOC., s.r.o. |  |  |  | DIČ:
| Zpracovatel: |  |  |  |  | IČ:
|  | Hana Pejšová |  |  |  | DIČ:
Poznámka:
Obchodní názvy výrobků jsou pro určení minimálního kvalitativního standardu. lze použít ekvivalentní výrobek.
| Cena bez DPH | [5 empty] | 0
|  |  | Základ daně |  |  | Sazba daně | Výše daně
| DPH | základní | 0 |  |  | 21% | 0
|  | snížená | 0 |  |  | 15% | 0
|  | zákl. přenesená | 0 |  |  | 21% | 0
|  | sníž. přenesená | 0 |  |  | 15% | 0
|  | nulová | 0 |  |  | 0% | 0
| Cena s DPH |  |  | v | CZK |  | 0
REKAPITULACE ČLENĚNÍ SOUPISU PRACÍ
Stavba:
PAMÁTNÍK MOHYLA MÍRU, REKONSTRUKCE NÁVŠTĚVNICKÉ INFRASTRUKTURY
Objekt:
MOHYLA 9I - SO.09 - I Pořízení venkovního mobiliáře do areálu Památníku
Místo: |  |  | Pracký kopec u obce Prace |  |  | Datum: | 5. 5. 2021
Zadavatel: | [5 empty] | Projektant: | PETR FRANTA ARCHITEKTI ASOC., s.r.o.
Uchazeč: |  |  | Vyplň údaj |  |  | Zpracovatel: | Hana Pejšová
Kód dílu - Popis | [6 empty] | Cena celkem [CZK]
Náklady stavby celkem | [6 empty] | 0 | [12 empty] | -1
| HSV - Práce a dodávky HSV | [5 empty] | 0
| 1 - Zemní práce | [5 empty] | 0
| 2 - Zakládání | [5 empty] | 0
| 5 - Komunikace pozemní | [5 empty] | 0
| 9 - Ostatní konstrukce a práce, bourání | [5 empty] | 0
| 998 - Přesun hmot | [5 empty] | 0
| HZS - Hodinové zúčtovací sazby | [5 empty] | 0
SOUPIS PRACÍ
Stavba:
PAMÁTNÍK MOHYLA MÍRU, REKONSTRUKCE NÁVŠTĚVNICKÉ INFRASTRUKTURY
Objekt:
MOHYLA 9I - SO.09 - I Pořízení venkovního mobiliáře do areálu Památníku
Místo: |  |  | Pracký kopec u obce Prace |  |  | Datum: | 5. 5. 2021
Zadavatel: | [5 empty] | Projektant: | PETR FRANTA ARCHITEKTI ASOC., s.r.o.
Uchazeč: |  |  | Vyplň údaj |  |  | Zpracovatel: | Hana Pejšová
PČ | Typ | Kód | Popis | MJ | Množství | J.cena [CZK] | Cena celkem [CZK] | Cenová soustava |  |  | DPH | J. Nh [h] | Nh celkem [h] | J. hmotnost [t] | Hmotnost celkem [t] | J. suť [t] | Suť Celkem [t]
Náklady soupisu celkem | [6 empty] | 0 | [5 empty] | 0 |  | 38.7711 |  | 0 |  | D | -1 | [10 empty] | 0
| D | HSV | Práce a dodávky HSV |  |  |  | 0 | [5 empty] | 0 |  | 38.7711 |  | 0 | 1 | D | 0 |  |  |  | ROZPOCET | [6 empty] | 0
| D | 1 | Zemní práce |  |  |  | 0 | [5 empty] | 0 |  | 0 |  | 0 | 1 | D | 1 |  |  |  | ROZPOCET | [6 empty] | 0
1 | K | 132112112 | Hloubení rýh šířky do 800 mm ručně zapažených i nezapažených, s urovnáním dna do předepsaného profilu a spádu v hornině třídy těžitelnosti I skupiny 1 a 2 nesoudržných | m3 | 11.8 |  | 0 | CS ÚRS 2021 01 |  |  | základní |  | 0 | 0 | 0 | 0 | 0 | 4 | K | 2 |  |  |  | ROZPOCET | 0 | 0 | 0 | 0 | 0 | 1 | 0 | 4 | 986141682
| Online PSC |  | https://podminky.urs.cz/item/CS_URS_2021_01/132112112 | [15 empty] | Online PSC | 2
| VV |  | lavičky | [15 empty] | VV | 2 | 1 | True | 0 | ROZPOCET
| VV |  | 0,5*0,5*0,8*4*(2+9) |  | 8.8 | [13 empty] | VV | 2 | 2 | True | 0 | ROZPOCET
| VV |  | koš | [15 empty] | VV | 2 | 1 | True | 0 | ROZPOCET
| VV |  | 0,5*0,5*0,8*15 |  | 3 | [13 empty] | VV | 2 | 2 | True | 0 | ROZPOCET
| VV |  | Součet |  | 11.8 | [13 empty] | VV | 2 | 4 | True | 1 | ROZPOCET
2 | K | 162751117 | Vodorovné přemístění výkopku nebo sypaniny po suchu na obvyklém dopravním prostředku, bez naložení výkopku, avšak se složením bez rozhrnutí z horniny třídy těžitelnosti I skupiny 1 až 3 na vzdálenost přes 9 000 do 10 000 m | m3 | 11.8 |  | 0 | CS ÚRS 2021 01 |  |  | základní |  | 0 | 0 | 0 | 0 | 0 | 4 | K | 2 |  |  |  | ROZPOCET | 0 | 0 | 0 | 0 | 0 | 1 | 0 | 4 | 175057810
| Online PSC |  | https://podminky.urs.cz/item/CS_URS_2021_01/162751117 | [15 empty] | Online PSC | 2
3 | K | 162751119 | Vodorovné přemístění výkopku nebo sypaniny po suchu na obvyklém dopravním prostředku, bez naložení výkopku, avšak se složením bez rozhrnutí z horniny třídy těžitelnosti I skupiny 1 až 3 na vzdálenost Příplatek k ceně za každých dalších i započatých 1 000 m | m3 | 118 |  | 0 | CS ÚRS 2021 01 |  |  | základní |  | 0 | 0 | 0 | 0 | 0 | 4 | K | 2 |  |  |  | ROZPOCET | 0 | 0 | 0 | 0 | 0 | 1 | 0 | 4 | 1908988793
| Online PSC |  | https://podminky.urs.cz/item/CS_URS_2021_01/162751119 | [15 empty] | Online PSC | 2
| VV |  | 11,8*10 |  | 118 | [13 empty] | VV | 2 | 2 | True | 1 | ROZPOCET
4 | K | 171201201 | Uložení sypaniny na skládky | m3 | 11.8 |  | 0 | CS ÚRS 2021 01 |  |  | základní |  | 0 | 0 | 0 | 0 | 0 | 4 | K | 2 |  |  |  | ROZPOCET | 0 | 0 | 0 | 0 | 0 | 1 | 0 | 4 | -1000124811
| Online PSC |  | https://podminky.urs.cz/item/CS_URS_2021_01/171201201 | [15 empty] | Online PSC | 2
5 | K | 171201221 | Poplatek za uložení stavebního odpadu na skládce (skládkovné) zeminy a kamení zatříděného do Katalogu odpadů pod kódem 17 05 04 | t | 19.706 |  | 0 | CS ÚRS 2021 01 |  |  | základní |  | 0 | 0 | 0 | 0 | 0 | 4 | K | 2 |  |  |  | ROZPOCET | 0 | 0 | 0 | 0 | 0 | 1 | 0 | 4 | 2118859397
| Online PSC |  | https://podminky.urs.cz/item/CS_URS_2021_01/171201221 | [15 empty] | Online PSC | 2
| VV |  | 11,8*1,67 |  | 19.706 | [13 empty] | VV | 2 | 2 | True | 1 | ROZPOCET
6 | K | 181951112 | Úprava pláně vyrovnáním výškových rozdílů strojně v hornině třídy těžitelnosti I, skupiny 1 až 3 se zhutněním | m2 | 7.5 |  | 0 | CS ÚRS 2021 01 |  |  | základní |  | 0 | 0 | 0 | 0 | 0 | 4 | K | 2 |  |  |  | ROZPOCET | 0 | 0 | 0 | 0 | 0 | 1 | 0 | 4 | 643752398
| Online PSC |  | https://podminky.urs.cz/item/CS_URS_2021_01/181951112 | [15 empty] | Online PSC | 2
| VV |  | 1,5*2,5*2 |  | 7.5 | [13 empty] | VV | 2 | 2 | True | 1 | ROZPOCET
| D | 2 | Zakládání |  |  |  | 0 | [5 empty] | 0 |  | 29.2873 |  | 0 | 1 | D | 1 |  |  |  | ROZPOCET | [6 empty] | 0
7 | K | 275313611 | Základy z betonu prostého patky a bloky z betonu kamenem neprokládaného tř. C 16/20 | m3 | 12.98 |  | 0 | CS ÚRS 2021 01 |  |  | základní |  | 0 | 2.2563 | 29.2873 | 0 | 0 | 4 | K | 2 |  |  |  | ROZPOCET | 0 | 0 | 0 | 0 | 0 | 1 | 0 | 4 | 1467647802
| Online PSC |  | https://podminky.urs.cz/item/CS_URS_2021_01/275313611 | [15 empty] | Online PSC | 2
| VV |  | lavičky | [15 empty] | VV | 2 | 1 | True | 0 | ROZPOCET
| VV |  | 0,5*0,5*0,8*4*(2+9) |  | 8.8 | [13 empty] | VV | 2 | 2 | True | 0 | ROZPOCET
| VV |  | koš | [15 empty] | VV | 2 | 1 | True | 0 | ROZPOCET
| VV |  | 0,5*0,5*0,8*15 |  | 3 | [13 empty] | VV | 2 | 2 | True | 0 | ROZPOCET
| VV |  | Součet |  | 11.8 | [13 empty] | VV | 2 | 4 | True | 0 | ROZPOCET
| VV |  | 11,8*1,1 |  | 12.98 | [13 empty] | VV | 2 | 2 | True | 1 | ROZPOCET
| D | 5 | Komunikace pozemní |  |  |  | 0 | [5 empty] | 0 |  | 7.2083 |  | 0 | 1 | D | 1 |  |  |  | ROZPOCET | [6 empty] | 0
8 | K | 564231111 | Podklad nebo podsyp ze štěrkopísku ŠP vel. 0-8 mm s rozprostřením, vlhčením a zhutněním, po zhutnění tl. 100 mm | m2 | 7.5 |  | 0 | CS ÚRS 2021 01 |  |  | základní |  | 0 | 0.2024 | 1.518 | 0 | 0 | 4 | K | 2 |  |  |  | ROZPOCET | 0 | 0 | 0 | 0 | 0 | 1 | 0 | 4 | 1847728233
| Online PSC |  | https://podminky.urs.cz/item/CS_URS_2021_01/564231111 | [15 empty] | Online PSC | 2
| VV |  | 1,5*2,5*2 |  | 7.5 | [13 empty] | VV | 2 | 2 | True | 1 | ROZPOCET
9 | K | 564730011 | Podklad nebo kryt z kameniva hrubého drceného vel. 8-16 mm s rozprostřením a zhutněním, po zhutnění tl. 100 mm | m2 | 7.5 |  | 0 | CS ÚRS 2021 01 |  |  | základní |  | 0 | 0.199 | 1.4925 | 0 | 0 | 4 | K | 2 |  |  |  | ROZPOCET | 0 | 0 | 0 | 0 | 0 | 1 | 0 | 4 | -1802808801
| Online PSC |  | https://podminky.urs.cz/item/CS_URS_2021_01/564730011 | [15 empty] | Online PSC | 2
| VV |  | 1,5*2,5*2 |  | 7.5 | [13 empty] | VV | 2 | 2 | True | 1 | ROZPOCET
10 | K | 564760111 | Podklad nebo kryt z kameniva hrubého drceného vel. 16-32 mm s rozprostřením a zhutněním, po zhutnění tl. 200 mm | m2 | 7.5 |  | 0 | CS ÚRS 2021 01 |  |  | základní |  | 0 | 0.396 | 2.97 | 0 | 0 | 4 | K | 2 |  |  |  | ROZPOCET | 0 | 0 | 0 | 0 | 0 | 1 | 0 | 4 | -1728997053
| Online PSC |  | https://podminky.urs.cz/item/CS_URS_2021_01/564760111 | [15 empty] | Online PSC | 2
| VV |  | 1,5*2,5*2 |  | 7.5 | [13 empty] | VV | 2 | 2 | True | 1 | ROZPOCET
11 | K | 596811120 | Kladení dlažby z kameninových dlaždic vč lože vel. 4-8 mm tl 40 mm s vyplněním spár a se smetením přebytečného materiálu na vzdálenost do 3 m | m2 | 7.5 |  | 0 | CS ÚRS 2021 01 |  |  | základní |  | 0 | 0.101 | 0.7575 | 0 | 0 | 4 | K | 2 |  |  |  | ROZPOCET | 0 | 0 | 0 | 0 | 0 | 1 | 0 | 4 | -909888969
| Online PSC |  | https://podminky.urs.cz/item/CS_URS_2021_01/596811120 | [15 empty] | Online PSC | 2
| VV |  | 1,5*2,5*2 |  | 7.5 | [13 empty] | VV | 2 | 2 | True | 1 | ROZPOCET
12 | M | 583800R1 | kamenná štípaná žulová deska tl 80 mm | m2 | 8.25 |  | 0 |  |  |  | základní |  | 0 | 0.057 | 0.47025 | 0 | 0 | 8 | M | 2 |  |  |  | ROZPOCET | 0 | 0 | 0 | 0 | 0 | 1 | 0 | 4 | 444511690
| VV |  | 7,5*1,1 'Přepočtené koeficientem množství |  | 8.25 | [13 empty] | VV | 2 | 2 | False | 1 | ROZPOCET
| D | 9 | Ostatní konstrukce a práce, bourání |  |  |  | 0 | [5 empty] | 0 |  | 2.2756 |  | 0 | 1 | D | 1 |  |  |  | ROZPOCET | [6 empty] | 0
13 | K | 936104213 | Montáž odpadkového koše přichycením kotevními šrouby | kus | 15 |  | 0 | CS ÚRS 2021 01 |  |  | základní |  | 0 | 0.00112 | 0.0168 | 0 | 0 | 4 | K | 2 |  |  |  | ROZPOCET | 0 | 0 | 0 | 0 | 0 | 1 | 0 | 4 | 1593204152
| Online PSC |  | https://podminky.urs.cz/item/CS_URS_2021_01/936104213 | [15 empty] | Online PSC | 2
| VV |  | 15 |  | 15 | [13 empty] | VV | 2 | 2 | True | 1 | ROZPOCET
14 | M | 749101R3 | koš odpadkový typový | kus | 15 |  | 0 |  |  |  | základní |  | 0 | 0.112 | 1.68 | 0 | 0 | 8 | M | 2 |  |  |  | ROZPOCET | 0 | 0 | 0 | 0 | 0 | 1 | 0 | 4 | 1314583731
15 | K | 936124113 | Montáž lavičky parkové stabilní přichycené kotevními šrouby | kus | 11 |  | 0 | CS ÚRS 2021 01 |  |  | základní |  | 0 | 0.00116 | 0.01276 | 0 | 0 | 4 | K | 2 |  |  |  | ROZPOCET | 0 | 0 | 0 | 0 | 0 | 1 | 0 | 4 | -2126820463
| Online PSC |  | https://podminky.urs.cz/item/CS_URS_2021_01/936124113 | [15 empty] | Online PSC | 2
| VV |  | 2+9 |  | 11 | [13 empty] | VV | 2 | 2 | True | 1 | ROZPOCET
16 | M | 749101R1 | lavička typová osazená do zpevněné plochy | kus | 2 |  | 0 |  |  |  | základní |  | 0 | 0.0566 | 0.1132 | 0 | 0 | 8 | M | 2 |  |  |  | ROZPOCET | 0 | 0 | 0 | 0 | 0 | 1 | 0 | 4 | -898868763
17 | M | 749101R2 | lavička typová | kus | 8 |  | 0 |  |  |  | základní |  | 0 | 0.0566 | 0.4528 | 0 | 0 | 8 | M | 2 |  |  |  | ROZPOCET | 0 | 0 | 0 | 0 | 0 | 1 | 0 | 4 | 733896116
| D | 998 | Přesun hmot |  |  |  | 0 | [5 empty] | 0 |  | 0 |  | 0 | 1 | D | 1 |  |  |  | ROZPOCET | [6 empty] | 0
18 | K | 998231311 | Přesun hmot pro sadovnické a krajinářské úpravy - strojně dopravní vzdálenost do 5000 m | t | 38.828 |  | 0 | CS ÚRS 2021 01 |  |  | základní |  | 0 | 0 | 0 | 0 | 0 | 4 | K | 2 |  |  |  | ROZPOCET | 0 | 0 | 0 | 0 | 0 | 1 | 0 | 4 | -486440487
| Online PSC |  | https://podminky.urs.cz/item/CS_URS_2021_01/998231311 | [15 empty] | Online PSC | 2
| D | HZS | Hodinové zúčtovací sazby |  |  |  | 0 | [5 empty] | 0 |  | 0 |  | 0 | 4 | D | 0 |  |  |  | ROZPOCET | [6 empty] | 0
19 | K | HZS1302 | Hodinové zúčtovací sazby profesí HSV | hod | 19 |  | 0 | CS ÚRS 2021 01 |  |  | základní |  | 0 | 0 | 0 | 0 | 0 | 512 | K | 1 |  |  |  | ROZPOCET | 0 | 0 | 0 | 0 | 0 | 1 | 0 | 512 | 425231073
| Online PSC |  | https://podminky.urs.cz/item/CS_URS_2021_01/HZS1302 | [15 empty] | Online PSC | 1
| VV |  | přemístěn ístávajících kamenných tabulí památečních stromů vč ukotvení | [15 empty] | VV | 1 | 1 | True | 0 | ROZPOCET
| VV |  | 19 |  | 19 | [13 empty] | VV | 1 | 2 | True | 1 | ROZPOCET

## MOHYLA 9K - SO.09 - K - R...
[9 empty] | >> skryté sloupce << | [9 empty] | {65bf567a-cce7-4ebe-9042-b51ba4189edf}
2
| KRYCÍ LIST SOUPISU PRACÍ | [8 empty] | v --- níže se nacházejí doplnkové a pomocné údaje k sestavám --- v | [8 empty] | False
Stavba:
PAMÁTNÍK MOHYLA MÍRU, REKONSTRUKCE NÁVŠTĚVNICKÉ INFRASTRUKTURY
Objekt:
MOHYLA 9K - SO.09 - K - Rekonstrukce kolem kaple Mohyla míru
| KSO: |  | 8014916 |  |  | CC-CZ:
| Místo: |  | Pracký kopec u obce Prace |  |  | Datum: | 5. 5. 2021
| Zadavatel: |  |  |  |  | IČ:
DIČ:
| Uchazeč: |  |  |  |  | IČ: | Vyplň údaj
|  | Vyplň údaj |  |  |  | DIČ: | Vyplň údaj
| Projektant: |  |  |  |  | IČ:
|  | PETR FRANTA ARCHITEKTI ASOC., s.r.o. |  |  |  | DIČ:
| Zpracovatel: |  |  |  |  | IČ:
|  | Hana Pejšová |  |  |  | DIČ:
Poznámka:
Obchodní názvy výrobků jsou pro určení minimálního kvalitativního standardu. lze použít ekvivalentní výrobek.
| Cena bez DPH | [5 empty] | 0
|  |  | Základ daně |  |  | Sazba daně | Výše daně
| DPH | základní | 0 |  |  | 21% | 0
|  | snížená | 0 |  |  | 15% | 0
|  | zákl. přenesená | 0 |  |  | 21% | 0
|  | sníž. přenesená | 0 |  |  | 15% | 0
|  | nulová | 0 |  |  | 0% | 0
| Cena s DPH |  |  | v | CZK |  | 0
REKAPITULACE ČLENĚNÍ SOUPISU PRACÍ
Stavba:
PAMÁTNÍK MOHYLA MÍRU, REKONSTRUKCE NÁVŠTĚVNICKÉ INFRASTRUKTURY
Objekt:
MOHYLA 9K - SO.09 - K - Rekonstrukce kolem kaple Mohyla míru
Místo: |  |  | Pracký kopec u obce Prace |  |  | Datum: | 5. 5. 2021
Zadavatel: | [5 empty] | Projektant: | PETR FRANTA ARCHITEKTI ASOC., s.r.o.
Uchazeč: |  |  | Vyplň údaj |  |  | Zpracovatel: | Hana Pejšová
Kód dílu - Popis | [6 empty] | Cena celkem [CZK]
Náklady stavby celkem | [6 empty] | 0 | [12 empty] | -1
| HSV - Práce a dodávky HSV | [5 empty] | 0
| 1 - Zemní práce | [5 empty] | 0
| 2 - Zakládání | [5 empty] | 0
| 5 - Komunikace pozemní | [5 empty] | 0
| 9 - Ostatní konstrukce a práce, bourání | [5 empty] | 0
| 998 - Přesun hmot | [5 empty] | 0
SOUPIS PRACÍ
Stavba:
PAMÁTNÍK MOHYLA MÍRU, REKONSTRUKCE NÁVŠTĚVNICKÉ INFRASTRUKTURY
Objekt:
MOHYLA 9K - SO.09 - K - Rekonstrukce kolem kaple Mohyla míru
Místo: |  |  | Pracký kopec u obce Prace |  |  | Datum: | 5. 5. 2021
Zadavatel: | [5 empty] | Projektant: | PETR FRANTA ARCHITEKTI ASOC., s.r.o.
Uchazeč: |  |  | Vyplň údaj |  |  | Zpracovatel: | Hana Pejšová
PČ | Typ | Kód | Popis | MJ | Množství | J.cena [CZK] | Cena celkem [CZK] | Cenová soustava |  |  | DPH | J. Nh [h] | Nh celkem [h] | J. hmotnost [t] | Hmotnost celkem [t] | J. suť [t] | Suť Celkem [t]
Náklady soupisu celkem | [6 empty] | 0 | [5 empty] | 0 |  | 1144.831 |  | 0 |  | D | -1 | [10 empty] | 0
| D | HSV | Práce a dodávky HSV |  |  |  | 0 | [5 empty] | 0 |  | 1144.831 |  | 0 | 1 | D | 0 |  |  |  | ROZPOCET | [6 empty] | 0
| D | 1 | Zemní práce |  |  |  | 0 | [5 empty] | 0 |  | 0 |  | 0 | 1 | D | 1 |  |  |  | ROZPOCET | [6 empty] | 0
1 | K | 121112003 | Sejmutí ornice ručně při souvislé ploše, tl. vrstvy do 200 mm | m2 | 470 |  | 0 | CS ÚRS 2021 01 |  |  | základní |  | 0 | 0 | 0 | 0 | 0 | 4 | K | 2 |  |  |  | ROZPOCET | 0 | 0 | 0 | 0 | 0 | 1 | 0 | 4 | 2021212240
| Online PSC |  | https://podminky.urs.cz/item/CS_URS_2021_01/121112003 | [15 empty] | Online PSC | 2
| VV |  | okolo mohyly | [15 empty] | VV | 2 | 1 | True | 0 | ROZPOCET
| VV |  | 235*2 |  | 470 | [13 empty] | VV | 2 | 2 | True | 1 | ROZPOCET
2 | K | 121151113 | Sejmutí ornice strojně při souvislé ploše přes 100 do 500 m2, tl. vrstvy do 200 mm | m2 | 1055 |  | 0 | CS ÚRS 2021 01 |  |  | základní |  | 0 | 0 | 0 | 0 | 0 | 4 | K | 2 |  |  |  | ROZPOCET | 0 | 0 | 0 | 0 | 0 | 1 | 0 | 4 | -432120524
| Online PSC |  | https://podminky.urs.cz/item/CS_URS_2021_01/121151113 | [15 empty] | Online PSC | 2
| VV |  | 490 |  | 490 | [13 empty] | VV | 2 | 2 | True | 0 | ROZPOCET
| VV |  | 565 |  | 565 | [13 empty] | VV | 2 | 2 | True | 0 | ROZPOCET
| VV |  | Součet |  | 1055 | [13 empty] | VV | 2 | 4 | True | 1 | ROZPOCET
3 | K | 122251104 | Odkopávky a prokopávky nezapažené strojně v hornině třídy těžitelnosti I skupiny 3 přes 100 do 500 m3 | m3 | 273 |  | 0 | CS ÚRS 2021 01 |  |  | základní |  | 0 | 0 | 0 | 0 | 0 | 4 | K | 2 |  |  |  | ROZPOCET | 0 | 0 | 0 | 0 | 0 | 1 | 0 | 4 | 907119170
| Online PSC |  | https://podminky.urs.cz/item/CS_URS_2021_01/122251104 | [15 empty] | Online PSC | 2
| VV |  | (1330+490)*0,15 |  | 273 | [13 empty] | VV | 2 | 2 | True | 1 | ROZPOCET
4 | K | 131101102 | Hloubení nezapažených jam s urovnáním dna do předepsaného profilu a spádu v horninách tř. 1 a 2 přes 100 do 1 000 m3 | m3 | 180.8 |  | 0 | CS ÚRS 2021 01 |  |  | základní |  | 0 | 0 | 0 | 0 | 0 | 4 | K | 2 |  |  |  | ROZPOCET | 0 | 0 | 0 | 0 | 0 | 1 | 0 | 4 | -1773441919
| Online PSC |  | https://podminky.urs.cz/item/CS_URS_2021_01/131101102 | [15 empty] | Online PSC | 2
| VV |  | pod štípanou žulu | [15 empty] | VV | 2 | 1 | True | 0 | ROZPOCET
| VV |  | 565*0,32 |  | 180.8 | [13 empty] | VV | 2 | 2 | True | 1 | ROZPOCET
5 | K | 131151104 | Hloubení nezapažených jam a zářezů strojně s urovnáním dna do předepsaného profilu a spádu v hornině třídy těžitelnosti I skupiny 1 a 2 přes 100 do 500 m3 | m3 | 180.8 |  | 0 | CS ÚRS 2021 01 |  |  | základní |  | 0 | 0 | 0 | 0 | 0 | 4 | K | 2 |  |  |  | ROZPOCET | 0 | 0 | 0 | 0 | 0 | 1 | 0 | 4 | -1892806634
| Online PSC |  | https://podminky.urs.cz/item/CS_URS_2021_01/131151104 | [15 empty] | Online PSC | 2
| VV |  | pod štípanou žulu | [15 empty] | VV | 2 | 1 | True | 0 | ROZPOCET
| VV |  | 565*0,32 |  | 180.8 | [13 empty] | VV | 2 | 2 | True | 1 | ROZPOCET
6 | K | 132151104 | Hloubení nezapažených rýh šířky do 800 mm strojně s urovnáním dna do předepsaného profilu a spádu v hornině třídy těžitelnosti I skupiny 1 a 2 přes 100 m3 | m3 | 105.5 |  | 0 | CS ÚRS 2021 01 |  |  | základní |  | 0 | 0 | 0 | 0 | 0 | 4 | K | 2 |  |  |  | ROZPOCET | 0 | 0 | 0 | 0 | 0 | 1 | 0 | 4 | -1744757168
| Online PSC |  | https://podminky.urs.cz/item/CS_URS_2021_01/132151104 | [15 empty] | Online PSC | 2
| VV |  | pro drenáže | [15 empty] | VV | 2 | 1 | True | 0 | ROZPOCET
| VV |  | 422*0,5*0,5 |  | 105.5 | [13 empty] | VV | 2 | 2 | True | 1 | ROZPOCET
7 | K | 162211311 | Vodorovné přemístění výkopku nebo sypaniny stavebním kolečkem s vyprázdněním kolečka na hromady nebo do dopravního prostředku na vzdálenost do 10 m z horniny třídy těžitelnosti I, skupiny 1 až 3 | m3 | 105.5 |  | 0 | CS ÚRS 2021 01 |  |  | základní |  | 0 | 0 | 0 | 0 | 0 | 4 | K | 2 |  |  |  | ROZPOCET | 0 | 0 | 0 | 0 | 0 | 1 | 0 | 4 | -31304375
| Online PSC |  | https://podminky.urs.cz/item/CS_URS_2021_01/162211311 | [15 empty] | Online PSC | 2
8 | K | 162251102 | Vodorovné přemístění výkopku nebo sypaniny po suchu na obvyklém dopravním prostředku, bez naložení výkopku, avšak se složením bez rozhrnutí z horniny třídy těžitelnosti I skupiny 1 až 3 na vzdálenost přes 20 do 50 m | m3 | 280.5 |  | 0 | CS ÚRS 2021 01 |  |  | základní |  | 0 | 0 | 0 | 0 | 0 | 4 | K | 2 |  |  |  | ROZPOCET | 0 | 0 | 0 | 0 | 0 | 1 | 0 | 4 | 1198086451
| Online PSC |  | https://podminky.urs.cz/item/CS_URS_2021_01/162251102 | [15 empty] | Online PSC | 2
| VV |  | ornice | [15 empty] | VV | 2 | 1 | True | 0 | ROZPOCET
| VV |  | 490*0,15 |  | 73.5 | [13 empty] | VV | 2 | 2 | True | 0 | ROZPOCET
| VV |  | 565*0,2 |  | 113 | [13 empty] | VV | 2 | 2 | True | 0 | ROZPOCET
| VV |  | 235*2*0,2 |  | 94 | [13 empty] | VV | 2 | 2 | True | 0 | ROZPOCET
| VV |  | Součet |  | 280.5 | [13 empty] | VV | 2 | 4 | True | 1 | ROZPOCET
9 | K | 162751117 | Vodorovné přemístění výkopku nebo sypaniny po suchu na obvyklém dopravním prostředku, bez naložení výkopku, avšak se složením bez rozhrnutí z horniny třídy těžitelnosti I skupiny 1 až 3 na vzdálenost přes 9 000 do 10 000 m | m3 | 559.3 |  | 0 | CS ÚRS 2021 01 |  |  | základní |  | 0 | 0 | 0 | 0 | 0 | 4 | K | 2 |  |  |  | ROZPOCET | 0 | 0 | 0 | 0 | 0 | 1 | 0 | 4 | -1950312869
| Online PSC |  | https://podminky.urs.cz/item/CS_URS_2021_01/162751117 | [15 empty] | Online PSC | 2
| VV |  | 273+180,8+105,5 |  | 559.3 | [13 empty] | VV | 2 | 2 | True | 1 | ROZPOCET
10 | K | 162751119 | Vodorovné přemístění výkopku nebo sypaniny po suchu na obvyklém dopravním prostředku, bez naložení výkopku, avšak se složením bez rozhrnutí z horniny třídy těžitelnosti I skupiny 1 až 3 na vzdálenost Příplatek k ceně za každých dalších i započatých 1 000 m | m3 | 5593 |  | 0 | CS ÚRS 2021 01 |  |  | základní |  | 0 | 0 | 0 | 0 | 0 | 4 | K | 2 |  |  |  | ROZPOCET | 0 | 0 | 0 | 0 | 0 | 1 | 0 | 4 | -681161310
| Online PSC |  | https://podminky.urs.cz/item/CS_URS_2021_01/162751119 | [15 empty] | Online PSC | 2
| VV |  | 10*559,3 |  | 5593 | [13 empty] | VV | 2 | 2 | True | 1 | ROZPOCET
11 | K | 171201201 | Uložení sypaniny na skládky | m3 | 559.3 |  | 0 | CS ÚRS 2021 01 |  |  | základní |  | 0 | 0 | 0 | 0 | 0 | 4 | K | 2 |  |  |  | ROZPOCET | 0 | 0 | 0 | 0 | 0 | 1 | 0 | 4 | -1826725811
| Online PSC |  | https://podminky.urs.cz/item/CS_URS_2021_01/171201201 | [15 empty] | Online PSC | 2
12 | K | 171201221 | Poplatek za uložení stavebního odpadu na skládce (skládkovné) zeminy a kamení zatříděného do Katalogu odpadů pod kódem 17 05 04 | t | 934.031 |  | 0 | CS ÚRS 2021 01 |  |  | základní |  | 0 | 0 | 0 | 0 | 0 | 4 | K | 2 |  |  |  | ROZPOCET | 0 | 0 | 0 | 0 | 0 | 1 | 0 | 4 | -1678869676
| Online PSC |  | https://podminky.urs.cz/item/CS_URS_2021_01/171201221 | [15 empty] | Online PSC | 2
| VV |  | 1,67*559,3 |  | 934.031 | [13 empty] | VV | 2 | 2 | True | 1 | ROZPOCET
13 | K | 181951112 | Úprava pláně vyrovnáním výškových rozdílů strojně v hornině třídy těžitelnosti I, skupiny 1 až 3 se zhutněním | m2 | 1547 |  | 0 | CS ÚRS 2021 01 |  |  | základní |  | 0 | 0 | 0 | 0 | 0 | 4 | K | 2 |  |  |  | ROZPOCET | 0 | 0 | 0 | 0 | 0 | 1 | 0 | 4 | 1664394158
| Online PSC |  | https://podminky.urs.cz/item/CS_URS_2021_01/181951112 | [15 empty] | Online PSC | 2
| VV |  | 235*2 |  | 470 | [13 empty] | VV | 2 | 2 | True | 0 | ROZPOCET
| VV |  | 512 |  | 512 | [13 empty] | VV | 2 | 2 | True | 0 | ROZPOCET
| VV |  | 565 |  | 565 | [13 empty] | VV | 2 | 2 | True | 0 | ROZPOCET
| VV |  | Součet |  | 1547 | [13 empty] | VV | 2 | 4 | True | 1 | ROZPOCET
14 | K | 18321130R | Výsadba skalníku-materiál a osazení | m2 | 130 |  | 0 |  |  |  | základní |  | 0 | 0 | 0 | 0 | 0 | 4 | K | 2 |  |  |  | ROZPOCET | 0 | 0 | 0 | 0 | 0 | 1 | 0 | 4 | -1647336125
| VV |  | 65*2 |  | 130 | [13 empty] | VV | 2 | 2 | True | 1 | ROZPOCET
15 | K | 185850R01 | Závlahové čerpadlo 4000L/Hod s ochranou chodu na prázdno | soub | 1 |  | 0 |  |  |  | základní |  | 0 | 0 | 0 | 0 | 0 | 4 | K | 2 |  |  |  | ROZPOCET | 0 | 0 | 0 | 0 | 0 | 1 | 0 | 4 | 1084047223
16 | K | 185850R02 | Filtr pevných částic | kus | 1 |  | 0 |  |  |  | základní |  | 0 | 0 | 0 | 0 | 0 | 4 | K | 2 |  |  |  | ROZPOCET | 0 | 0 | 0 | 0 | 0 | 1 | 0 | 4 | 135389728
17 | K | 185850R03 | Zemní páteřní potrubí DN 40 | m | 91 |  | 0 |  |  |  | základní |  | 0 | 0 | 0 | 0 | 0 | 4 | K | 2 |  |  |  | ROZPOCET | 0 | 0 | 0 | 0 | 0 | 1 | 0 | 4 | -1770776558
18 | K | 185850R04 | Zemní závlahové potrubí DN 20 | m | 70 |  | 0 |  |  |  | základní |  | 0 | 0 | 0 | 0 | 0 | 4 | K | 2 |  |  |  | ROZPOCET | 0 | 0 | 0 | 0 | 0 | 1 | 0 | 4 | -89263677
19 | K | 185850R05 | Ukončovací zátka | kus | 4 |  | 0 |  |  |  | základní |  | 0 | 0 | 0 | 0 | 0 | 4 | K | 2 |  |  |  | ROZPOCET | 0 | 0 | 0 | 0 | 0 | 1 | 0 | 4 | 2026225867
20 | K | 185850R06 | Tvarovky | kus | 6 |  | 0 |  |  |  | základní |  | 0 | 0 | 0 | 0 | 0 | 4 | K | 2 |  |  |  | ROZPOCET | 0 | 0 | 0 | 0 | 0 | 1 | 0 | 4 | -391973116
21 | K | 185850R07 | Kapkovač včetně osazení | kus | 210 |  | 0 |  |  |  | základní |  | 0 | 0 | 0 | 0 | 0 | 4 | K | 2 |  |  |  | ROZPOCET | 0 | 0 | 0 | 0 | 0 | 1 | 0 | 4 | 19918830
22 | K | 185850R08 | Programovatelný časový spínač závlahy napojený na deštový senzor | kus | 1 |  | 0 |  |  |  | základní |  | 0 | 0 | 0 | 0 | 0 | 4 | K | 2 |  |  |  | ROZPOCET | 0 | 0 | 0 | 0 | 0 | 1 | 0 | 4 | -2050696415
23 | K | 185850R09 | Deštový senzor | kus | 1 |  | 0 |  |  |  | základní |  | 0 | 0 | 0 | 0 | 0 | 4 | K | 2 |  |  |  | ROZPOCET | 0 | 0 | 0 | 0 | 0 | 1 | 0 | 4 | 1516783551
24 | K | 185850R10 | Zemní plastová revizní šachta pro umístění uzávěru a časovače | kus | 1 |  | 0 |  |  |  | základní |  | 0 | 0 | 0 | 0 | 0 | 4 | K | 2 |  |  |  | ROZPOCET | 0 | 0 | 0 | 0 | 0 | 1 | 0 | 4 | -393113460
25 | K | 185850R11 | Zahloubení potrubí 20cm pod ůroveň terénu | m | 161 |  | 0 |  |  |  | základní |  | 0 | 0 | 0 | 0 | 0 | 4 | K | 2 |  |  |  | ROZPOCET | 0 | 0 | 0 | 0 | 0 | 1 | 0 | 4 | -2108457672
26 | K | 185850R12 | Kompletace,montáže a zprovoznění systému | soub | 1 |  | 0 |  |  |  | základní |  | 0 | 0 | 0 | 0 | 0 | 4 | K | 2 |  |  |  | ROZPOCET | 0 | 0 | 0 | 0 | 0 | 1 | 0 | 4 | -1520199858
| D | 2 | Zakládání |  |  |  | 0 | [5 empty] | 0 |  | 1.1207 |  | 0 | 1 | D | 1 |  |  |  | ROZPOCET | [6 empty] | 0
27 | K | 211561111 | Výplň kamenivem do rýh odvodňovacích trativodů bez zhutnění, s úpravou povrchu výplně kamenivem hrubým drceným frakce 8 až 16 mm | m3 | 105.5 |  | 0 | CS ÚRS 2021 01 |  |  | základní |  | 0 | 0 | 0 | 0 | 0 | 4 | K | 2 |  |  |  | ROZPOCET | 0 | 0 | 0 | 0 | 0 | 1 | 0 | 4 | 105123929
| Online PSC |  | https://podminky.urs.cz/item/CS_URS_2021_01/211561111 | [15 empty] | Online PSC | 2
| VV |  | 0,5*0,5*422 |  | 105.5 | [13 empty] | VV | 2 | 2 | True | 1 | ROZPOCET
28 | K | 211971110 | Zřízení opláštění výplně z geotextilie odvodňovacích trativodů v rýze nebo zářezu se stěnami šikmými o sklonu do 1:2 | m2 | 844 |  | 0 | CS ÚRS 2021 01 |  |  | základní |  | 0 | 0.00017 | 0.14348 | 0 | 0 | 4 | K | 2 |  |  |  | ROZPOCET | 0 | 0 | 0 | 0 | 0 | 1 | 0 | 4 | 774734627
| Online PSC |  | https://podminky.urs.cz/item/CS_URS_2021_01/211971110 | [15 empty] | Online PSC | 2
| VV |  | 422,000*0,5*4 |  | 844 | [13 empty] | VV | 2 | 2 | True | 1 | ROZPOCET
29 | M | 69311068 | geotextilie netkaná PP 300g/m2 | m2 | 928.4 |  | 0 | CS ÚRS 2021 01 |  |  | základní |  | 0 | 0.0003 | 0.27852 | 0 | 0 | 8 | M | 2 |  |  |  | ROZPOCET | 0 | 0 | 0 | 0 | 0 | 1 | 0 | 4 | 771224286
| Online PSC |  | https://podminky.urs.cz/item/CS_URS_2021_01/69311068 | [15 empty] | Online PSC | 2
| VV |  | 844*1,1 'Přepočtené koeficientem množství |  | 928.4 | [13 empty] | VV | 2 | 2 | False | 1 | ROZPOCET
30 | K | 212755216 | Trativody bez lože z drenážních trubek plastových flexibilních D 160 mm | m | 422 |  | 0 | CS ÚRS 2021 01 |  |  | základní |  | 0 | 0.00116 | 0.48952 | 0 | 0 | 4 | K | 2 |  |  |  | ROZPOCET | 0 | 0 | 0 | 0 | 0 | 1 | 0 | 4 | 757182767
| Online PSC |  | https://podminky.urs.cz/item/CS_URS_2021_01/212755216 | [15 empty] | Online PSC | 2
| VV |  | (36+35+34+31+13+17)*2+18*5 |  | 422 | [13 empty] | VV | 2 | 2 | True | 1 | ROZPOCET
31 | K | 213141111 | Zřízení vrstvy z geotextilie filtrační, separační, odvodňovací, ochranné, výztužné nebo protierozní v rovině nebo ve sklonu do 1:5, šířky do 3 m | m2 | 470 |  | 0 | CS ÚRS 2021 01 |  |  | základní |  | 0 | 0.0001 | 0.047 | 0 | 0 | 4 | K | 2 |  |  |  | ROZPOCET | 0 | 0 | 0 | 0 | 0 | 1 | 0 | 4 | -568533720
| Online PSC |  | https://podminky.urs.cz/item/CS_URS_2021_01/213141111 | [15 empty] | Online PSC | 2
| VV |  | 235*2 |  | 470 | [13 empty] | VV | 2 | 2 | True | 1 | ROZPOCET
32 | M | 69311199 | geotextilie netkaná PES+PP 300g/m2 | m2 | 540.5 |  | 0 | CS ÚRS 2021 01 |  |  | základní |  | 0 | 0.0003 | 0.16215 | 0 | 0 | 8 | M | 2 |  |  |  | ROZPOCET | 0 | 0 | 0 | 0 | 0 | 1 | 0 | 4 | -133065383
| Online PSC |  | https://podminky.urs.cz/item/CS_URS_2021_01/69311199 | [15 empty] | Online PSC | 2
| VV |  | 470*1,15 'Přepočtené koeficientem množství |  | 540.5 | [13 empty] | VV | 2 | 2 | False | 1 | ROZPOCET
| D | 5 | Komunikace pozemní |  |  |  | 0 | [5 empty] | 0 |  | 1068.7143 |  | 0 | 1 | D | 1 |  |  |  | ROZPOCET | [6 empty] | 0
33 | K | 564231111 | Podklad nebo podsyp ze štěrkopísku ŠP vel. 0-8 mm s rozprostřením, vlhčením a zhutněním, po zhutnění tl. 100 mm | m2 | 565 |  | 0 | CS ÚRS 2021 01 |  |  | základní |  | 0 | 0.2024 | 114.356 | 0 | 0 | 4 | K | 2 |  |  |  | ROZPOCET | 0 | 0 | 0 | 0 | 0 | 1 | 0 | 4 | 1500123821
| Online PSC |  | https://podminky.urs.cz/item/CS_URS_2021_01/564231111 | [15 empty] | Online PSC | 2
| VV |  | 565 |  | 565 | [13 empty] | VV | 2 | 2 | True | 1 | ROZPOCET
34 | K | 564730011 | Podklad nebo kryt z kameniva hrubého drceného vel. 8-16 mm s rozprostřením a zhutněním, po zhutnění tl. 100 mm | m2 | 565 |  | 0 | CS ÚRS 2021 01 |  |  | základní |  | 0 | 0.199 | 112.435 | 0 | 0 | 4 | K | 2 |  |  |  | ROZPOCET | 0 | 0 | 0 | 0 | 0 | 1 | 0 | 4 | 350443180
| Online PSC |  | https://podminky.urs.cz/item/CS_URS_2021_01/564730011 | [15 empty] | Online PSC | 2
| VV |  | 565 |  | 565 | [13 empty] | VV | 2 | 2 | True | 1 | ROZPOCET
35 | K | 564760111 | Podklad nebo kryt z kameniva hrubého drceného vel. 16-32 mm s rozprostřením a zhutněním, po zhutnění tl. 200 mm | m2 | 1077 |  | 0 | CS ÚRS 2021 01 |  |  | základní |  | 0 | 0.396 | 426.492 | 0 | 0 | 4 | K | 2 |  |  |  | ROZPOCET | 0 | 0 | 0 | 0 | 0 | 1 | 0 | 4 | 1360952581
| Online PSC |  | https://podminky.urs.cz/item/CS_URS_2021_01/564760111 | [15 empty] | Online PSC | 2
| VV |  | 512 |  | 512 | [13 empty] | VV | 2 | 2 | True | 0 | ROZPOCET
| VV |  | 565 |  | 565 | [13 empty] | VV | 2 | 2 | True | 0 | ROZPOCET
| VV |  | Součet |  | 1077 | [13 empty] | VV | 2 | 4 | True | 1 | ROZPOCET
36 | K | 56483111R | Povrch z drtě žulové béžové tl 100 mm s rozprostřením a zhutněním | m2 | 512 |  | 0 |  |  |  | základní |  | 0 | 0.18907 | 96.8038 | 0 | 0 | 4 | K | 2 |  |  |  | ROZPOCET | 0 | 0 | 0 | 0 | 0 | 1 | 0 | 4 | 1908466479
| VV |  | 512 |  | 512 | [13 empty] | VV | 2 | 2 | True | 1 | ROZPOCET
37 | K | 56486111R | Povrch z drtě žulové béžové tl 200 mm s rozprostřením a zhutněním | m2 | 470 |  | 0 |  |  |  | základní |  | 0 | 0.378 | 177.66 | 0 | 0 | 4 | K | 2 |  |  |  | ROZPOCET | 0 | 0 | 0 | 0 | 0 | 1 | 0 | 4 | 589385534
| VV |  | okolo mohyly | [15 empty] | VV | 2 | 1 | True | 0 | ROZPOCET
| VV |  | 235*2 |  | 470 | [13 empty] | VV | 2 | 2 | True | 1 | ROZPOCET
38 | K | 596811120 | Kladení dlažby z kameninových dlaždic vč lože vel. 4-8 mm tl 40 mm s vyplněním spár a se smetením přebytečného materiálu na vzdálenost do 3 m | m2 | 565 |  | 0 | CS ÚRS 2021 01 |  |  | základní |  | 0 | 0.101 | 57.065 | 0 | 0 | 4 | K | 2 |  |  |  | ROZPOCET | 0 | 0 | 0 | 0 | 0 | 1 | 0 | 4 | 1248179728
| Online PSC |  | https://podminky.urs.cz/item/CS_URS_2021_01/596811120 | [15 empty] | Online PSC | 2
| VV |  | 565 |  | 565 | [13 empty] | VV | 2 | 2 | True | 1 | ROZPOCET
39 | M | 583800R1 | kamenná štípaná žulová dlažba tl 80 mm | m2 | 621.5 |  | 0 |  |  |  | základní |  | 0 | 0.135 | 83.9025 | 0 | 0 | 8 | M | 2 |  |  |  | ROZPOCET | 0 | 0 | 0 | 0 | 0 | 1 | 0 | 4 | 757755418
| VV |  | 565*1,1 'Přepočtené koeficientem množství |  | 621.5 | [13 empty] | VV | 2 | 2 | False | 1 | ROZPOCET
| D | 9 | Ostatní konstrukce a práce, bourání |  |  |  | 0 | [5 empty] | 0 |  | 74.996 |  | 0 | 1 | D | 1 |  |  |  | ROZPOCET | [6 empty] | 0
40 | K | 916241213 | Osazení obrubníku kamenného se zřízením lože, s vyplněním a zatřením spár cementovou maltou stojatého s boční opěrou z betonu prostého, do lože z betonu prostého | m | 379.4 |  | 0 | CS ÚRS 2021 01 |  |  | základní |  | 0 | 0.14067 | 53.3702 | 0 | 0 | 4 | K | 2 |  |  |  | ROZPOCET | 0 | 0 | 0 | 0 | 0 | 1 | 0 | 4 | -664873883
| Online PSC |  | https://podminky.urs.cz/item/CS_URS_2021_01/916241213 | [15 empty] | Online PSC | 2
| VV |  | 554,4-175 |  | 379.4 | [13 empty] | VV | 2 | 2 | True | 1 | ROZPOCET
41 | M | 583800R2 | kamenný štípaný žulový obrubník 250/120 | m | 379.4 |  | 0 |  |  |  | základní |  | 0 | 0.057 | 21.6258 | 0 | 0 | 8 | M | 2 |  |  |  | ROZPOCET | 0 | 0 | 0 | 0 | 0 | 1 | 0 | 4 | 1180089309
42 | K | 952902121 | Čištění budov při provádění oprav a udržovacích prací podlah drsných nebo chodníků zametením | m2 | 565 |  | 0 | CS ÚRS 2021 01 |  |  | základní |  | 0 | 0 | 0 | 0 | 0 | 4 | K | 2 |  |  |  | ROZPOCET | 0 | 0 | 0 | 0 | 0 | 1 | 0 | 4 | 960076764
| Online PSC |  | https://podminky.urs.cz/item/CS_URS_2021_01/952902121 | [15 empty] | Online PSC | 2
| VV |  | 565 |  | 565 | [13 empty] | VV | 2 | 2 | True | 1 | ROZPOCET
43 | K | 97902444R | Očištění obnažené kamenné obruby Mohyly | m | 280 |  | 0 |  |  |  | základní |  | 0 | 0 | 0 | 0 | 0 | 4 | K | 2 |  |  |  | ROZPOCET | 0 | 0 | 0 | 0 | 0 | 1 | 0 | 4 | 433530463
| VV |  | 140*2 |  | 280 | [13 empty] | VV | 2 | 2 | True | 1 | ROZPOCET
| D | 998 | Přesun hmot |  |  |  | 0 | [5 empty] | 0 |  | 0 |  | 0 | 1 | D | 1 |  |  |  | ROZPOCET | [6 empty] | 0
44 | K | 998223011 | Přesun hmot pro pozemní komunikace s krytem dlážděným dopravní vzdálenost do 200 m jakékoliv délky objektu | t | 1144.831 |  | 0 | CS ÚRS 2021 01 |  |  | základní |  | 0 | 0 | 0 | 0 | 0 | 4 | K | 2 |  |  |  | ROZPOCET | 0 | 0 | 0 | 0 | 0 | 1 | 0 | 4 | 1171598914
| Online PSC |  | https://podminky.urs.cz/item/CS_URS_2021_01/998223011 | [15 empty] | Online PSC | 2

## MOHYLA 9P - SO.09 - P Ko...
[9 empty] | >> skryté sloupce << | [9 empty] | {036e087b-e031-4d1c-b120-c82e0cc6a3b7}
2
| KRYCÍ LIST SOUPISU PRACÍ | [8 empty] | v --- níže se nacházejí doplnkové a pomocné údaje k sestavám --- v | [8 empty] | False
Stavba:
PAMÁTNÍK MOHYLA MÍRU, REKONSTRUKCE NÁVŠTĚVNICKÉ INFRASTRUKTURY
Objekt:
MOHYLA 9P - SO.09 - P Koncepční řešení parkové úpravy areálu
| KSO: |  | 8014916 |  |  | CC-CZ:
| Místo: |  | Pracký kopec u obce Prace |  |  | Datum: | 5. 5. 2021
| Zadavatel: |  |  |  |  | IČ:
DIČ:
| Uchazeč: |  |  |  |  | IČ: | Vyplň údaj
|  | Vyplň údaj |  |  |  | DIČ: | Vyplň údaj
| Projektant: |  |  |  |  | IČ:
|  | PETR FRANTA ARCHITEKTI ASOC., s.r.o. |  |  |  | DIČ:
| Zpracovatel: |  |  |  |  | IČ:
|  | Hana Pejšová |  |  |  | DIČ:
Poznámka:
Obchodní názvy výrobků jsou pro určení minimálního kvalitativního standardu. lze použít ekvivalentní výrobek.
| Cena bez DPH | [5 empty] | 0
|  |  | Základ daně |  |  | Sazba daně | Výše daně
| DPH | základní | 0 |  |  | 21% | 0
|  | snížená | 0 |  |  | 15% | 0
|  | zákl. přenesená | 0 |  |  | 21% | 0
|  | sníž. přenesená | 0 |  |  | 15% | 0
|  | nulová | 0 |  |  | 0% | 0
| Cena s DPH |  |  | v | CZK |  | 0
REKAPITULACE ČLENĚNÍ SOUPISU PRACÍ
Stavba:
PAMÁTNÍK MOHYLA MÍRU, REKONSTRUKCE NÁVŠTĚVNICKÉ INFRASTRUKTURY
Objekt:
MOHYLA 9P - SO.09 - P Koncepční řešení parkové úpravy areálu
Místo: |  |  | Pracký kopec u obce Prace |  |  | Datum: | 5. 5. 2021
Zadavatel: | [5 empty] | Projektant: | PETR FRANTA ARCHITEKTI ASOC., s.r.o.
Uchazeč: |  |  | Vyplň údaj |  |  | Zpracovatel: | Hana Pejšová
Kód dílu - Popis | [6 empty] | Cena celkem [CZK]
Náklady stavby celkem | [6 empty] | 0 | [12 empty] | -1
| HSV - Práce a dodávky HSV | [5 empty] | 0
| 1 - Zemní práce | [5 empty] | 0
SOUPIS PRACÍ
Stavba:
PAMÁTNÍK MOHYLA MÍRU, REKONSTRUKCE NÁVŠTĚVNICKÉ INFRASTRUKTURY
Objekt:
MOHYLA 9P - SO.09 - P Koncepční řešení parkové úpravy areálu
Místo: |  |  | Pracký kopec u obce Prace |  |  | Datum: | 5. 5. 2021
Zadavatel: | [5 empty] | Projektant: | PETR FRANTA ARCHITEKTI ASOC., s.r.o.
Uchazeč: |  |  | Vyplň údaj |  |  | Zpracovatel: | Hana Pejšová
PČ | Typ | Kód | Popis | MJ | Množství | J.cena [CZK] | Cena celkem [CZK] | Cenová soustava |  |  | DPH | J. Nh [h] | Nh celkem [h] | J. hmotnost [t] | Hmotnost celkem [t] | J. suť [t] | Suť Celkem [t]
Náklady soupisu celkem | [6 empty] | 0 | [5 empty] | 0 |  | 0 |  | 0 |  | D | -1 | [7 empty] | 0
| D | HSV | Práce a dodávky HSV |  |  |  | 0 | [5 empty] | 0 |  | 0 |  | 0 | 1 | D | 0 | ROZPOCET | [6 empty] | 0
| D | 1 | Zemní práce |  |  |  | 0 | [5 empty] | 0 |  | 0 |  | 0 | 1 | D | 1 | ROZPOCET | [6 empty] | 0
1 | K | 11125100R | Kultivační řezy dřevin | kus | 10 |  | 0 |  |  |  | základní |  | 0 | 0 | 0 | 0 | 0 | 4 | K | 2 | ROZPOCET | 0 | 0 | 0 | 0 | 0 | 1 | 0 | 4 | 1776857408

## MOHYLA C - SO 10 CCTV
[9 empty] | >> skryté sloupce << | [9 empty] | {2316cdfe-527c-4b13-9cfb-5a57be20be21}
2
| KRYCÍ LIST SOUPISU PRACÍ | [8 empty] | v --- níže se nacházejí doplnkové a pomocné údaje k sestavám --- v | [8 empty] | False
Stavba:
PAMÁTNÍK MOHYLA MÍRU, REKONSTRUKCE NÁVŠTĚVNICKÉ INFRASTRUKTURY
Objekt:
MOHYLA C - SO 10 CCTV
| KSO: |  | 8014916 |  |  | CC-CZ:
| Místo: |  | Pracký kopec u obce Prace |  |  | Datum: | 5. 5. 2021
| Zadavatel: |  |  |  |  | IČ:
DIČ:
| Uchazeč: |  |  |  |  | IČ: | Vyplň údaj
|  | Vyplň údaj |  |  |  | DIČ: | Vyplň údaj
| Projektant: |  |  |  |  | IČ:
|  | PETR FRANTA ARCHITEKTI ASOC., s.r.o. |  |  |  | DIČ:
| Zpracovatel: |  |  |  |  | IČ:
|  | Hana Pejšová |  |  |  | DIČ:
Poznámka:
Obchodní názvy výrobků jsou pro určení minimálního kvalitativního standardu. lze použít ekvivalentní výrobek.
| Cena bez DPH | [5 empty] | 0
|  |  | Základ daně |  |  | Sazba daně | Výše daně
| DPH | základní | 0 |  |  | 21% | 0
|  | snížená | 0 |  |  | 15% | 0
|  | zákl. přenesená | 0 |  |  | 21% | 0
|  | sníž. přenesená | 0 |  |  | 15% | 0
|  | nulová | 0 |  |  | 0% | 0
| Cena s DPH |  |  | v | CZK |  | 0
REKAPITULACE ČLENĚNÍ SOUPISU PRACÍ
Stavba:
PAMÁTNÍK MOHYLA MÍRU, REKONSTRUKCE NÁVŠTĚVNICKÉ INFRASTRUKTURY
Objekt:
MOHYLA C - SO 10 CCTV
Místo: |  |  | Pracký kopec u obce Prace |  |  | Datum: | 5. 5. 2021
Zadavatel: | [5 empty] | Projektant: | PETR FRANTA ARCHITEKTI ASOC., s.r.o.
Uchazeč: |  |  | Vyplň údaj |  |  | Zpracovatel: | Hana Pejšová
Kód dílu - Popis | [6 empty] | Cena celkem [CZK]
Náklady stavby celkem | [6 empty] | 0 | [12 empty] | -1
| PSV - Práce a dodávky PSV | [5 empty] | 0
| 742 - Elektroinstalace - slaboproud (Rpoložky vč přesunů hmot) | [5 empty] | 0
| 6 - Úpravy povrchů, podlahy a osazování výplní | [5 empty] | 0
| 9 - Ostatní konstrukce a práce, bourání | [5 empty] | 0
| 997 - Přesun sutě | [5 empty] | 0
| 784 - Dokončovací práce - malby a tapety | [5 empty] | 0
| HZS - Hodinové zúčtovací sazby | [5 empty] | 0
| VRN - Vedlejší rozpočtové náklady | [5 empty] | 0
| VRN9 - Ostatní náklady | [5 empty] | 0
SOUPIS PRACÍ
Stavba:
PAMÁTNÍK MOHYLA MÍRU, REKONSTRUKCE NÁVŠTĚVNICKÉ INFRASTRUKTURY
Objekt:
MOHYLA C - SO 10 CCTV
Místo: |  |  | Pracký kopec u obce Prace |  |  | Datum: | 5. 5. 2021
Zadavatel: | [5 empty] | Projektant: | PETR FRANTA ARCHITEKTI ASOC., s.r.o.
Uchazeč: |  |  | Vyplň údaj |  |  | Zpracovatel: | Hana Pejšová
PČ | Typ | Kód | Popis | MJ | Množství | J.cena [CZK] | Cena celkem [CZK] | Cenová soustava |  |  | DPH | J. Nh [h] | Nh celkem [h] | J. hmotnost [t] | Hmotnost celkem [t] | J. suť [t] | Suť Celkem [t]
Náklady soupisu celkem | [6 empty] | 0 | [5 empty] | 0 |  | 1.3126 |  | 0.06 |  | D | -1 | [10 empty] | 0
| D | PSV | Práce a dodávky PSV |  |  |  | 0 | [5 empty] | 0 |  | 1.3126 |  | 0.06 | 2 | D | 0 |  |  |  | ROZPOCET | [6 empty] | 0
| D | 742 | Elektroinstalace - slaboproud (Rpoložky vč přesunů hmot) |  |  |  | 0 | [5 empty] | 0 |  | 0.12524 |  | 0 | 2 | D | 1 |  |  |  | ROZPOCET | [6 empty] | 0
1 | K | R02 | IP kamera 2MPx dome (2.8mm), snímací čip 1/2.8" ProgressiveScan CMOS, objektiv 2.8mm, úhel záběru 114°, dosvit IR až 30m, při rozlišení 1920x1080 (2MPx) max. 30 snímků/sec, 3D DNR, dWDR, BLC, citlivost 0.028lux (Color) při F=2.0, IP66, IK10, 10/100Mb Ethernet, WEB server, 1 slot pro micro SD/SDHC/SDXC kartu (až 128GB), rozměr průměr 111x82mm, hmotnost 500g, napájení 12VDC/5W, PoE 802.3af | ks | 1 |  | 0 |  |  |  | základní |  | 0 | 0 | 0 | 0 | 0 | 16 | K | 2 |  |  |  | ROZPOCET | 0 | 0 | 0 | 0 | 0 | 1 | 0 | 16 | -2112785293
2 | M | R03 | Přepěťová ochrana 10/100M Ethernet + PoE A/B nebo Hi PoE (max.90W), box | ks | 2 |  | 0 |  |  |  | základní |  | 0 | 0 | 0 | 0 | 0 | 32 | M | 2 |  |  |  | ROZPOCET | 0 | 0 | 0 | 0 | 0 | 1 | 0 | 16 | 1609303036
3 | K | 742110001 | Montáž trubek elektroinstalačních plastových ohebných uložených pod omítku včetně zasekání | m | 60 |  | 0 | CS ÚRS 2021 01 |  |  | základní |  | 0 | 0 | 0 | 0 | 0 | 16 | K | 2 |  |  |  | ROZPOCET | 0 | 0 | 0 | 0 | 0 | 1 | 0 | 16 | 2053068847
| Online PSC |  | https://podminky.urs.cz/item/CS_URS_2021_01/742110001 | [15 empty] | Online PSC | 2
4 | M | 34571356 | trubka elektroinstalační ohebná dvouplášťová korugovaná kovová(chránička) D 100/120mm, HDPE+LDPE | m | 63 |  | 0 | CS ÚRS 2021 01 |  |  | základní |  | 0 | 0.00075 | 0.04725 | 0 | 0 | 32 | M | 2 |  |  |  | ROZPOCET | 0 | 0 | 0 | 0 | 0 | 1 | 0 | 16 | 1270389809
| Online PSC |  | https://podminky.urs.cz/item/CS_URS_2021_01/34571356 | [15 empty] | Online PSC | 2
| VV |  | 60*1,05 "Přepočtené koeficientem množství |  | 63 | [13 empty] | VV | 2 | 2 | True | 1 | ROZPOCET
5 | M | 34571161 | koleno pro trubky elektroinstalační ocelové závitové D 16mm, poloměr oblouku 55mm | kus | 8.4 |  | 0 | CS ÚRS 2021 01 |  |  | základní |  | 0 | 0.00022 | 0.001848 | 0 | 0 | 32 | M | 2 |  |  |  | ROZPOCET | 0 | 0 | 0 | 0 | 0 | 1 | 0 | 16 | 1974245334
| Online PSC |  | https://podminky.urs.cz/item/CS_URS_2021_01/34571161 | [15 empty] | Online PSC | 2
| VV |  | 8*1,05 "Přepočtené koeficientem množství |  | 8.4 | [13 empty] | VV | 2 | 2 | True | 1 | ROZPOCET
6 | M | 34571630 | spojka nástavná pro spojování ohebných trubek s ocelovými závitovými elektroinstalačními trubkami, D 18,9mm, délka 30mm | kus | 21 |  | 0 | CS ÚRS 2021 01 |  |  | základní |  | 0 | 2e-05 | 0.00042 | 0 | 0 | 32 | M | 2 |  |  |  | ROZPOCET | 0 | 0 | 0 | 0 | 0 | 1 | 0 | 16 | 1150527010
| Online PSC |  | https://podminky.urs.cz/item/CS_URS_2021_01/34571630 | [15 empty] | Online PSC | 2
| VV |  | 20*1,05 "Přepočtené koeficientem množství |  | 21 | [13 empty] | VV | 2 | 2 | True | 1 | ROZPOCET
7 | M | 35432555 | příchytka kabelová 55-74mm | kus | 189 |  | 0 | CS ÚRS 2021 01 |  |  | základní |  | 0 | 0.00027 | 0.05103 | 0 | 0 | 32 | M | 2 |  |  |  | ROZPOCET | 0 | 0 | 0 | 0 | 0 | 1 | 0 | 16 | -1918335755
| Online PSC |  | https://podminky.urs.cz/item/CS_URS_2021_01/35432555 | [15 empty] | Online PSC | 2
| VV |  | 180*1,05 "Přepočtené koeficientem množství |  | 189 | [13 empty] | VV | 2 | 2 | True | 1 | ROZPOCET
8 | M | 34571007 | lišta elektroinstalační hranatá bílá 40x20 | m | 10.5 |  | 0 | CS ÚRS 2021 01 |  |  | základní |  | 0 | 0.00021 | 0.002205 | 0 | 0 | 32 | M | 2 |  |  |  | ROZPOCET | 0 | 0 | 0 | 0 | 0 | 1 | 0 | 16 | 1457905098
| Online PSC |  | https://podminky.urs.cz/item/CS_URS_2021_01/34571007 | [15 empty] | Online PSC | 2
| VV |  | 10*1,05 "Přepočtené koeficientem množství |  | 10.5 | [13 empty] | VV | 2 | 2 | True | 1 | ROZPOCET
9 | M | 34571731 | vývodka rovná z PH pro elektroinstalační trubky pancéřové, délka 44mm | kus | 8.4 |  | 0 | CS ÚRS 2021 01 |  |  | základní |  | 0 | 2e-05 | 0.000168 | 0 | 0 | 32 | M | 2 |  |  |  | ROZPOCET | 0 | 0 | 0 | 0 | 0 | 1 | 0 | 16 | -536239096
| Online PSC |  | https://podminky.urs.cz/item/CS_URS_2021_01/34571731 | [15 empty] | Online PSC | 2
| VV |  | 8*1,05 "Přepočtené koeficientem množství |  | 8.4 | [13 empty] | VV | 2 | 2 | True | 1 | ROZPOCET
10 | K | 742110201 | Montáž podlahových krabic pro instalaci přepětových ochran | kus | 1 |  | 0 | CS ÚRS 2021 01 |  |  | základní |  | 0 | 0 | 0 | 0 | 0 | 16 | K | 2 |  |  |  | ROZPOCET | 0 | 0 | 0 | 0 | 0 | 1 | 0 | 16 | 155516825
| Online PSC |  | https://podminky.urs.cz/item/CS_URS_2021_01/742110201 | [15 empty] | Online PSC | 2
11 | K | 742110431 | Montáž instalačních kanálů spojky lišty | kus | 20 |  | 0 | CS ÚRS 2021 01 |  |  | základní |  | 0 | 0 | 0 | 0 | 0 | 16 | K | 2 |  |  |  | ROZPOCET | 0 | 0 | 0 | 0 | 0 | 1 | 0 | 16 | 1315584487
| Online PSC |  | https://podminky.urs.cz/item/CS_URS_2021_01/742110431 | [15 empty] | Online PSC | 2
12 | K | 742121001 | Montáž kabelů sdělovacích pro vnitřní rozvody počtu žil do 15 | m | 155 |  | 0 | CS ÚRS 2021 01 |  |  | základní |  | 0 | 0 | 0 | 0 | 0 | 16 | K | 2 |  |  |  | ROZPOCET | 0 | 0 | 0 | 0 | 0 | 1 | 0 | 16 | -1457040057
| Online PSC |  | https://podminky.urs.cz/item/CS_URS_2021_01/742121001 | [15 empty] | Online PSC | 2
| VV |  | kabel ftp | [15 empty] | VV | 2 | 1 | True | 0 | ROZPOCET
| VV |  | 150 |  | 150 | [13 empty] | VV | 2 | 2 | True | 0 | ROZPOCET
| VV |  | zemnící kabel | [15 empty] | VV | 2 | 1 | True | 0 | ROZPOCET
| VV |  | 5 |  | 5 | [13 empty] | VV | 2 | 2 | True | 0 | ROZPOCET
| VV |  | Součet |  | 155 | [13 empty] | VV | 2 | 4 | True | 1 | ROZPOCET
13 | M | 34140846 | vodič izolovaný s Cu jádrem 10mm2 | m | 6 |  | 0 | CS ÚRS 2021 01 |  |  | základní |  | 0 | 0.00012 | 0.00072 | 0 | 0 | 32 | M | 2 |  |  |  | ROZPOCET | 0 | 0 | 0 | 0 | 0 | 1 | 0 | 16 | -334833312
| Online PSC |  | https://podminky.urs.cz/item/CS_URS_2021_01/34140846 | [15 empty] | Online PSC | 2
| VV |  | 5*1,2 "Přepočtené koeficientem množství |  | 6 | [13 empty] | VV | 2 | 2 | True | 1 | ROZPOCET
14 | M | 34140846R | kabel FTP Cat pláštPE venkovní | m | 180 |  | 0 |  |  |  | základní |  | 0 | 0.00012 | 0.0216 | 0 | 0 | 32 | M | 2 |  |  |  | ROZPOCET | 0 | 0 | 0 | 0 | 0 | 1 | 0 | 16 | -578935700
| VV |  | 150*1,2 "Přepočtené koeficientem množství |  | 180 | [13 empty] | VV | 2 | 2 | True | 1 | ROZPOCET
15 | K | 742230003 | Montáž kamerového systému venkovní kamery | kus | 2 |  | 0 | CS ÚRS 2021 01 |  |  | základní |  | 0 | 0 | 0 | 0 | 0 | 16 | K | 2 |  |  |  | ROZPOCET | 0 | 0 | 0 | 0 | 0 | 1 | 0 | 16 | -968187562
| Online PSC |  | https://podminky.urs.cz/item/CS_URS_2021_01/742230003 | [15 empty] | Online PSC | 2
16 | K | 742230004 | Montáž kamerového systému vnitřní kamery | kus | 1 |  | 0 | CS ÚRS 2021 01 |  |  | základní |  | 0 | 0 | 0 | 0 | 0 | 16 | K | 2 |  |  |  | ROZPOCET | 0 | 0 | 0 | 0 | 0 | 1 | 0 | 16 | 1785906433
| Online PSC |  | https://podminky.urs.cz/item/CS_URS_2021_01/742230004 | [15 empty] | Online PSC | 2
17 | M | R01 | Venkovní IP kamera 2MPx bullet (2.8-12mm), snímací čip 1/2.8" ProgressiveScan CMOS, motorický objektiv 2.8-12mm, úhel 105-35°, při rozlišení 1920x1080 (2MPx) max. 30 snímků/sec, citlivost 0.005lux (Color) / 0lux (BW s IR) při F=1.2, auto ICR filtr, komprese obrazu MJPEG/H.265/H.265+, 120dB WDR, 3D DNR, BLC, 3 streamy, 10/100Mbps Ethernet, WEB server, ONVIF, PSIA, dosvit IR až 50m, IP67, rozšířená analýza obrazu, 1/1 audio vstup/výstup, 1/1 alarmový vstup/výstup, 1 slot pro micro SDXC kartu (až 128GB), rozměr průměr 144.13x332.73mm, hmotnost 1.89kg, napájení 12VDC/14.5W, PoE 802.3at, služba HIK-Connect cloud | ks | 2 |  | 0 |  |  |  | základní |  | 0 | 0 | 0 | 0 | 0 | 32 | M | 2 |  |  |  | ROZPOCET | 0 | 0 | 0 | 0 | 0 | 1 | 0 | 16 | 1494016815
28 | K | 998742102 | Přesun hmot pro slaboproud stanovený z hmotnosti přesunovaného materiálu vodorovná dopravní vzdálenost do 50 m v objektech výšky přes 6 do 12 m | t | 0.125 |  | 0 | CS ÚRS 2021 01 |  |  | základní |  | 0 | 0 | 0 | 0 | 0 | 16 | K | 2 |  |  |  | ROZPOCET | 0 | 0 | 0 | 0 | 0 | 1 | 0 | 16 | 525413368
| Online PSC |  | https://podminky.urs.cz/item/CS_URS_2021_01/998742102 | [15 empty] | Online PSC | 2
| D | 6 | Úpravy povrchů, podlahy a osazování výplní |  |  |  | 0 | [5 empty] | 0 |  | 1.1835 |  | 0 | 1 | D | 1 |  |  |  | ROZPOCET | [6 empty] | 0
18 | K | 612135101 | Hrubá výplň rýh maltou jakékoli šířky rýhy ve stěnách | m2 | 15 |  | 0 | CS ÚRS 2021 01 |  |  | základní |  | 0 | 0.04 | 0.6 | 0 | 0 | 4 | K | 2 |  |  |  | ROZPOCET | 0 | 0 | 0 | 0 | 0 | 1 | 0 | 4 | 1878680929
| Online PSC |  | https://podminky.urs.cz/item/CS_URS_2021_01/612135101 | [15 empty] | Online PSC | 2
19 | K | 612325101 | Vápenocementová omítka rýh hrubá ve stěnách, šířky rýhy do 150 mm | m2 | 15 |  | 0 | CS ÚRS 2021 01 |  |  | základní |  | 0 | 0.0389 | 0.5835 | 0 | 0 | 4 | K | 2 |  |  |  | ROZPOCET | 0 | 0 | 0 | 0 | 0 | 1 | 0 | 4 | 1764989037
| Online PSC |  | https://podminky.urs.cz/item/CS_URS_2021_01/612325101 | [15 empty] | Online PSC | 2
| D | 9 | Ostatní konstrukce a práce, bourání |  |  |  | 0 | [5 empty] | 0 |  | 0 |  | 0.06 | 1 | D | 1 |  |  |  | ROZPOCET | [6 empty] | 0
20 | K | 974031121 | Vysekání rýh ve zdivu cihelném na maltu vápennou nebo vápenocementovou do hl. 30 mm a šířky do 30 mm | m | 30 |  | 0 | CS ÚRS 2021 01 |  |  | základní |  | 0 | 0 | 0 | 0.002 | 0.06 | 4 | K | 2 |  |  |  | ROZPOCET | 0 | 0 | 0 | 0 | 0 | 1 | 0 | 4 | -360453259
| Online PSC |  | https://podminky.urs.cz/item/CS_URS_2021_01/974031121 | [15 empty] | Online PSC | 2
| D | 997 | Přesun sutě |  |  |  | 0 | [5 empty] | 0 |  | 0 |  | 0 | 1 | D | 1 |  |  |  | ROZPOCET | [6 empty] | 0
21 | K | 997013211 | Vnitrostaveništní doprava suti a vybouraných hmot vodorovně do 50 m svisle ručně pro budovy a haly výšky do 6 m | t | 0.06 |  | 0 | CS ÚRS 2021 01 |  |  | základní |  | 0 | 0 | 0 | 0 | 0 | 4 | K | 2 |  |  |  | ROZPOCET | 0 | 0 | 0 | 0 | 0 | 1 | 0 | 4 | 1635185214
| Online PSC |  | https://podminky.urs.cz/item/CS_URS_2021_01/997013211 | [15 empty] | Online PSC | 2
22 | K | 997013501 | Odvoz suti a vybouraných hmot na skládku nebo meziskládku se složením, na vzdálenost do 1 km | t | 0.06 |  | 0 | CS ÚRS 2021 01 |  |  | základní |  | 0 | 0 | 0 | 0 | 0 | 4 | K | 2 |  |  |  | ROZPOCET | 0 | 0 | 0 | 0 | 0 | 1 | 0 | 4 | 406574460
| Online PSC |  | https://podminky.urs.cz/item/CS_URS_2021_01/997013501 | [15 empty] | Online PSC | 2
23 | K | 997013509 | Odvoz suti a vybouraných hmot na skládku nebo meziskládku se složením, na vzdálenost Příplatek k ceně za každý další i započatý 1 km přes 1 km | t | 1.2 |  | 0 | CS ÚRS 2021 01 |  |  | základní |  | 0 | 0 | 0 | 0 | 0 | 4 | K | 2 |  |  |  | ROZPOCET | 0 | 0 | 0 | 0 | 0 | 1 | 0 | 4 | 1975534602
| Online PSC |  | https://podminky.urs.cz/item/CS_URS_2021_01/997013509 | [15 empty] | Online PSC | 2
| VV |  | 0,06*20 "Přepočtené koeficientem množství |  | 1.2 | [13 empty] | VV | 2 | 2 | True | 1 | ROZPOCET
24 | K | 997013631 | Poplatek za uložení stavebního odpadu na skládce (skládkovné) směsného stavebního a demoličního zatříděného do Katalogu odpadů pod kódem 17 09 04 | t | 0.06 |  | 0 | CS ÚRS 2021 01 |  |  | základní |  | 0 | 0 | 0 | 0 | 0 | 4 | K | 2 |  |  |  | ROZPOCET | 0 | 0 | 0 | 0 | 0 | 1 | 0 | 4 | -1944492478
| Online PSC |  | https://podminky.urs.cz/item/CS_URS_2021_01/997013631 | [15 empty] | Online PSC | 2
| D | 784 | Dokončovací práce - malby a tapety |  |  |  | 0 | [5 empty] | 0 |  | 0.0039 |  | 0 | 2 | D | 1 |  |  |  | ROZPOCET | [6 empty] | 0
25 | K | 784211101 | Malby z malířských směsí otěruvzdorných za mokra dvojnásobné, bílé za mokra otěruvzdorné výborně v místnostech výšky do 3,80 m | m2 | 15 |  | 0 | CS ÚRS 2021 01 |  |  | základní |  | 0 | 0.00026 | 0.0039 | 0 | 0 | 16 | K | 2 |  |  |  | ROZPOCET | 0 | 0 | 0 | 0 | 0 | 1 | 0 | 16 | -2142476710
| Online PSC |  | https://podminky.urs.cz/item/CS_URS_2021_01/784211101 | [15 empty] | Online PSC | 2
| D | HZS | Hodinové zúčtovací sazby |  |  |  | 0 | [5 empty] | 0 |  | 0 |  | 0 | 4 | D | 0 |  |  |  | ROZPOCET | [6 empty] | 0
26 | K | HZS3222 | Hodinové zúčtovací sazby montáží technologických zařízení na stavebních objektech montér slaboproudých zařízení odborný | hod | 6.5 |  | 0 |  |  |  | základní |  | 0 | 0 | 0 | 0 | 0 | 512 | K | 1 |  |  |  | ROZPOCET | 0 | 0 | 0 | 0 | 0 | 1 | 0 | 512 | -1612063644
| VV |  | Nastavení a zprovoznění kamery | [15 empty] | VV | 1 | 1 | True | 0 | ROZPOCET
| VV |  | 3 |  | 3 | [13 empty] | VV | 1 | 2 | True | 0 | ROZPOCET
| VV |  | Programování uživatelských požadavků | [15 empty] | VV | 1 | 1 | True | 0 | ROZPOCET
| VV |  | 1 |  | 1 | [13 empty] | VV | 1 | 2 | True | 0 | ROZPOCET
| VV |  | Demontáž stávající kamery | [15 empty] | VV | 1 | 1 | True | 0 | ROZPOCET
| VV |  | 0,5 |  | 0.5 | [13 empty] | VV | 1 | 2 | True | 0 | ROZPOCET
| VV |  | Instalace stávající trasy ke kameře | [15 empty] | VV | 1 | 1 | True | 0 | ROZPOCET
| VV |  | 1 |  | 1 | [13 empty] | VV | 1 | 2 | True | 0 | ROZPOCET
| VV |  | Montáž konektorů RJ45 | [15 empty] | VV | 1 | 1 | True | 0 | ROZPOCET
| VV |  | 1 |  | 1 | [13 empty] | VV | 1 | 2 | True | 0 | ROZPOCET
| VV |  | Součet |  | 6.5 | [13 empty] | VV | 1 | 4 | True | 1 | ROZPOCET
| D | VRN | Vedlejší rozpočtové náklady |  |  |  | 0 | [5 empty] | 0 |  | 0 |  | 0 | 5 | D | 0 |  |  |  | ROZPOCET | [6 empty] | 0
| D | VRN9 | Ostatní náklady |  |  |  | 0 | [5 empty] | 0 |  | 0 |  | 0 | 5 | D | 1 |  |  |  | ROZPOCET | [6 empty] | 0
27 | K | 090001000 | Ostatní náklady- doprava | sou | 1 |  | 0 | CS ÚRS 2021 01 |  |  | základní |  | 0 | 0 | 0 | 0 | 0 | 1024 | K | 2 |  |  |  | ROZPOCET | 0 | 0 | 0 | 0 | 0 | 1 | 0 | 1024 | -128101936
| Online PSC |  | https://podminky.urs.cz/item/CS_URS_2021_01/090001000 | [15 empty] | Online PSC | 2

## MOHYLA E - SO 10 EPS,EZS
[9 empty] | >> skryté sloupce << | [9 empty] | {9fd7e591-7741-4732-854b-95f49eb0cc1e}
2
| KRYCÍ LIST SOUPISU PRACÍ | [8 empty] | v --- níže se nacházejí doplnkové a pomocné údaje k sestavám --- v | [8 empty] | False
Stavba:
PAMÁTNÍK MOHYLA MÍRU, REKONSTRUKCE NÁVŠTĚVNICKÉ INFRASTRUKTURY
Objekt:
MOHYLA E - SO 10 EPS,EZS
| KSO: |  | 8014916 |  |  | CC-CZ:
| Místo: |  | Pracký kopec u obce Prace |  |  | Datum: | 5. 5. 2021
| Zadavatel: |  |  |  |  | IČ:
DIČ:
| Uchazeč: |  |  |  |  | IČ: | Vyplň údaj
|  | Vyplň údaj |  |  |  | DIČ: | Vyplň údaj
| Projektant: |  |  |  |  | IČ:
|  | PETR FRANTA ARCHITEKTI ASOC., s.r.o. |  |  |  | DIČ:
| Zpracovatel: |  |  |  |  | IČ:
|  | Hana Pejšová |  |  |  | DIČ:
Poznámka:
Obchodní názvy výrobků jsou pro určení minimálního kvalitativního standardu. lze použít ekvivalentní výrobek.
| Cena bez DPH | [5 empty] | 0
|  |  | Základ daně |  |  | Sazba daně | Výše daně
| DPH | základní | 0 |  |  | 21% | 0
|  | snížená | 0 |  |  | 15% | 0
|  | zákl. přenesená | 0 |  |  | 21% | 0
|  | sníž. přenesená | 0 |  |  | 15% | 0
|  | nulová | 0 |  |  | 0% | 0
| Cena s DPH |  |  | v | CZK |  | 0
REKAPITULACE ČLENĚNÍ SOUPISU PRACÍ
Stavba:
PAMÁTNÍK MOHYLA MÍRU, REKONSTRUKCE NÁVŠTĚVNICKÉ INFRASTRUKTURY
Objekt:
MOHYLA E - SO 10 EPS,EZS
Místo: |  |  | Pracký kopec u obce Prace |  |  | Datum: | 5. 5. 2021
Zadavatel: | [5 empty] | Projektant: | PETR FRANTA ARCHITEKTI ASOC., s.r.o.
Uchazeč: |  |  | Vyplň údaj |  |  | Zpracovatel: | Hana Pejšová
Kód dílu - Popis | [6 empty] | Cena celkem [CZK]
Náklady stavby celkem | [6 empty] | 0 | [12 empty] | -1
| HSV - Práce a dodávky HSV | [5 empty] | 0
| PSV - Práce a dodávky PSV | [5 empty] | 0
| 742 - Elektroinstalace - slaboproud vč přesunů hmot | [5 empty] | 0
| HZS - Hodinové zúčtovací sazby | [5 empty] | 0
SOUPIS PRACÍ
Stavba:
PAMÁTNÍK MOHYLA MÍRU, REKONSTRUKCE NÁVŠTĚVNICKÉ INFRASTRUKTURY
Objekt:
MOHYLA E - SO 10 EPS,EZS
Místo: |  |  | Pracký kopec u obce Prace |  |  | Datum: | 5. 5. 2021
Zadavatel: | [5 empty] | Projektant: | PETR FRANTA ARCHITEKTI ASOC., s.r.o.
Uchazeč: |  |  | Vyplň údaj |  |  | Zpracovatel: | Hana Pejšová
PČ | Typ | Kód | Popis | MJ | Množství | J.cena [CZK] | Cena celkem [CZK] | Cenová soustava |  |  | DPH | J. Nh [h] | Nh celkem [h] | J. hmotnost [t] | Hmotnost celkem [t] | J. suť [t] | Suť Celkem [t]
Náklady soupisu celkem | [6 empty] | 0 | [5 empty] | 0 |  | 0.0222 |  | 0 |  | D | -1 | [10 empty] | 0
| D | HSV | Práce a dodávky HSV |  |  |  | 0 | [5 empty] | 0 |  | 0 |  | 0 | 1 | D | 0 |  |  |  | ROZPOCET | [6 empty] | 0
| D | PSV | Práce a dodávky PSV |  |  |  | 0 | [5 empty] | 0 |  | 0.0222 |  | 0 | 2 | D | 0 |  |  |  | ROZPOCET | [6 empty] | 0
| D | 742 | Elektroinstalace - slaboproud vč přesunů hmot |  |  |  | 0 | [5 empty] | 0 |  | 0.0222 |  | 0 | 2 | D | 1 |  |  |  | ROZPOCET | [6 empty] | 0
1 | K | 03 | Pomocný materiál | sou | 1 |  | 0 |  |  |  | základní |  | 0 | 0 | 0 | 0 | 0 | 16 | K | 2 |  |  |  | ROZPOCET | 0 | 0 | 0 | 0 | 0 | 1 | 0 | 16 | 693004332
2 | K | 742121001 | Montáž kabelů sdělovacích pro vnitřní rozvody počtu žil do 15 | m | 370 |  | 0 | CS ÚRS 2021 01 |  |  | základní |  | 0 | 0 | 0 | 0 | 0 | 16 | K | 2 |  |  |  | ROZPOCET | 0 | 0 | 0 | 0 | 0 | 1 | 0 | 16 | -1289500111
| Online PSC |  | https://podminky.urs.cz/item/CS_URS_2021_01/742121001 | [15 empty] | Online PSC | 2
| VV |  | 125+245 |  | 370 | [13 empty] | VV | 2 | 2 | True | 0 | ROZPOCET
| VV |  | Součet |  | 370 | [13 empty] | VV | 2 | 4 | True | 1 | ROZPOCET
3 | M | 34121580 | kabel ovládací stíněný 2x0,8mm s požární odolností | m | 444 |  | 0 | CS ÚRS 2021 01 |  |  | základní |  | 0 | 5e-05 | 0.0222 | 0 | 0 | 32 | M | 2 |  |  |  | ROZPOCET | 0 | 0 | 0 | 0 | 0 | 1 | 0 | 16 | -323103466
| Online PSC |  | https://podminky.urs.cz/item/CS_URS_2021_01/34121580 | [15 empty] | Online PSC | 2
| VV |  | 370*1,2 "Přepočtené koeficientem množství |  | 444 | [13 empty] | VV | 2 | 2 | True | 1 | ROZPOCET
4 | K | 742220061R | D+M koncentrátoru PZTS | kus | 3 |  | 0 |  |  |  | základní |  | 0 | 0 | 0 | 0 | 0 | 16 | K | 2 |  |  |  | ROZPOCET | 0 | 0 | 0 | 0 | 0 | 1 | 0 | 16 | 199649097
5 | K | 742220232 | Montáž příslušenství pro PZTS detektor na stěnu nebo na strop | kus | 19 |  | 0 | CS ÚRS 2021 01 |  |  | základní |  | 0 | 0 | 0 | 0 | 0 | 16 | K | 2 |  |  |  | ROZPOCET | 0 | 0 | 0 | 0 | 0 | 1 | 0 | 16 | -1903775240
| Online PSC |  | https://podminky.urs.cz/item/CS_URS_2021_01/742220232 | [15 empty] | Online PSC | 2
| VV |  | 8+11 |  | 19 | [13 empty] | VV | 2 | 2 | True | 0 | ROZPOCET
| VV |  | Součet |  | 19 | [13 empty] | VV | 2 | 4 | True | 1 | ROZPOCET
6 | M | 01 | OOptickotepelný hlásič | ks | 7 |  | 0 |  |  |  | základní |  | 0 | 0 | 0 | 0 | 0 | 32 | M | 2 |  |  |  | ROZPOCET | 0 | 0 | 0 | 0 | 0 | 1 | 0 | 16 | -1389307486
7 | M | 02 | Hlásič termodiferenciální | ks | 1 |  | 0 |  |  |  | základní |  | 0 | 0 | 0 | 0 | 0 | 32 | M | 2 |  |  |  | ROZPOCET | 0 | 0 | 0 | 0 | 0 | 1 | 0 | 16 | 1732034292
8 | M | 05 | Detektor PIR | ks | 6 |  | 0 |  |  |  | základní |  | 0 | 0 | 0 | 0 | 0 | 32 | M | 2 |  |  |  | ROZPOCET | 0 | 0 | 0 | 0 | 0 | 1 | 0 | 16 | -740855891
9 | M | 06 | Duální detektor MW/PIR | ks | 1 |  | 0 |  |  |  | základní |  | 0 | 0 | 0 | 0 | 0 | 32 | M | 2 |  |  |  | ROZPOCET | 0 | 0 | 0 | 0 | 0 | 1 | 0 | 16 | 1692022535
10 | M | 07 | Detektor audio | ks | 4 |  | 0 |  |  |  | základní |  | 0 | 0 | 0 | 0 | 0 | 32 | M | 2 |  |  |  | ROZPOCET | 0 | 0 | 0 | 0 | 0 | 1 | 0 | 16 | -2040051862
11 | K | 742220235 | Montáž příslušenství pro PZTS magnetický kontakt povrchový | kus | 9 |  | 0 | CS ÚRS 2021 01 |  |  | základní |  | 0 | 0 | 0 | 0 | 0 | 16 | K | 2 |  |  |  | ROZPOCET | 0 | 0 | 0 | 0 | 0 | 1 | 0 | 16 | 492164660
| Online PSC |  | https://podminky.urs.cz/item/CS_URS_2021_01/742220235 | [15 empty] | Online PSC | 2
12 | M | 04 | Magnetický kontakt | ks | 9 |  | 0 |  |  |  | základní |  | 0 | 0 | 0 | 0 | 0 | 32 | M | 2 |  |  |  | ROZPOCET | 0 | 0 | 0 | 0 | 0 | 1 | 0 | 16 | 1629225863
| D | HZS | Hodinové zúčtovací sazby |  |  |  | 0 | [5 empty] | 0 |  | 0 |  | 0 | 4 | D | 0 |  |  |  | ROZPOCET | [6 empty] | 0
13 | K | HZS3222 | Hodinové zúčtovací sazby montáží technologických zařízení na stavebních objektech montér slaboproudých zařízení odborný | hod | 368 |  | 0 | CS ÚRS 2021 01 |  |  | základní |  | 0 | 0 | 0 | 0 | 0 | 512 | K | 1 |  |  |  | ROZPOCET | 0 | 0 | 0 | 0 | 0 | 1 | 0 | 512 | -174551374
| Online PSC |  | https://podminky.urs.cz/item/CS_URS_2021_01/HZS3222 | [15 empty] | Online PSC | 1
| VV |  | měření a testování | [15 empty] | VV | 1 | 1 | True | 0 | ROZPOCET
| VV |  | 33 |  | 33 | [13 empty] | VV | 1 | 2 | True | 0 | ROZPOCET
| VV |  | Výchozí revizní správa | [15 empty] | VV | 1 | 1 | True | 0 | ROZPOCET
| VV |  | 25 |  | 25 | [13 empty] | VV | 1 | 2 | True | 0 | ROZPOCET
| VV |  | Montáže zařízení ostatních | [15 empty] | VV | 1 | 1 | True | 0 | ROZPOCET
| VV |  | 60+100 |  | 160 | [13 empty] | VV | 1 | 2 | True | 0 | ROZPOCET
| VV |  | SW práce na ústřednách | [15 empty] | VV | 1 | 1 | True | 0 | ROZPOCET
| VV |  | 65+85 |  | 150 | [13 empty] | VV | 1 | 2 | True | 0 | ROZPOCET
| VV |  | Součet |  | 368 | [13 empty] | VV | 1 | 4 | True | 1 | ROZPOCET

## MOHYLA K - SO 03 Kanalizace
[9 empty] | >> skryté sloupce << | [9 empty] | {361c59a5-c3cb-42a4-a77a-85d4feffca46}
2
| KRYCÍ LIST SOUPISU PRACÍ | [8 empty] | v --- níže se nacházejí doplnkové a pomocné údaje k sestavám --- v | [8 empty] | False
Stavba:
PAMÁTNÍK MOHYLA MÍRU, REKONSTRUKCE NÁVŠTĚVNICKÉ INFRASTRUKTURY
Objekt:
MOHYLA K - SO 03 Kanalizace
| KSO: |  | 8014916 |  |  | CC-CZ:
| Místo: |  | Pracký kopec u obce Prace |  |  | Datum: | 5. 5. 2021
| Zadavatel: |  |  |  |  | IČ:
DIČ:
| Uchazeč: |  |  |  |  | IČ: | Vyplň údaj
|  | Vyplň údaj |  |  |  | DIČ: | Vyplň údaj
| Projektant: |  |  |  |  | IČ:
|  | PETR FRANTA ARCHITEKTI ASOC., s.r.o. |  |  |  | DIČ:
| Zpracovatel: |  |  |  |  | IČ:
|  | Hana Pejšová |  |  |  | DIČ:
Poznámka:
Obchodní názvy výrobků jsou pro určení minimálního kvalitativního standardu. lze použít ekvivalentní výrobek.
| Cena bez DPH | [5 empty] | 0
|  |  | Základ daně |  |  | Sazba daně | Výše daně
| DPH | základní | 0 |  |  | 21% | 0
|  | snížená | 0 |  |  | 15% | 0
|  | zákl. přenesená | 0 |  |  | 21% | 0
|  | sníž. přenesená | 0 |  |  | 15% | 0
|  | nulová | 0 |  |  | 0% | 0
| Cena s DPH |  |  | v | CZK |  | 0
REKAPITULACE ČLENĚNÍ SOUPISU PRACÍ
Stavba:
PAMÁTNÍK MOHYLA MÍRU, REKONSTRUKCE NÁVŠTĚVNICKÉ INFRASTRUKTURY
Objekt:
MOHYLA K - SO 03 Kanalizace
Místo: |  |  | Pracký kopec u obce Prace |  |  | Datum: | 5. 5. 2021
Zadavatel: | [5 empty] | Projektant: | PETR FRANTA ARCHITEKTI ASOC., s.r.o.
Uchazeč: |  |  | Vyplň údaj |  |  | Zpracovatel: | Hana Pejšová
Kód dílu - Popis | [6 empty] | Cena celkem [CZK]
Náklady stavby celkem | [6 empty] | 0 | [12 empty] | -1
| HSV - Práce a dodávky HSV | [5 empty] | 0
| 1 - Zemní práce | [5 empty] | 0
| 4 - Vodorovné konstrukce | [5 empty] | 0
| 6 - Úpravy povrchů, podlahy a osazování výplní | [5 empty] | 0
| 8 - Trubní vedení | [5 empty] | 0
| 9 - Ostatní konstrukce a práce, bourání | [5 empty] | 0
| 997 - Přesun sutě | [5 empty] | 0
| 998 - Přesun hmot | [5 empty] | 0
| PSV - Práce a dodávky PSV | [5 empty] | 0
| 721 - Zdravotechnika - vnitřní kanalizace | [5 empty] | 0
| 722 - Zdravotechnika - vnitřní vodovod | [5 empty] | 0
| 724 - Zdravotechnika - strojní vybavení vč přesunů hmot | [5 empty] | 0
SOUPIS PRACÍ
Stavba:
PAMÁTNÍK MOHYLA MÍRU, REKONSTRUKCE NÁVŠTĚVNICKÉ INFRASTRUKTURY
Objekt:
MOHYLA K - SO 03 Kanalizace
Místo: |  |  | Pracký kopec u obce Prace |  |  | Datum: | 5. 5. 2021
Zadavatel: | [5 empty] | Projektant: | PETR FRANTA ARCHITEKTI ASOC., s.r.o.
Uchazeč: |  |  | Vyplň údaj |  |  | Zpracovatel: | Hana Pejšová
PČ | Typ | Kód | Popis | MJ | Množství | J.cena [CZK] | Cena celkem [CZK] | Cenová soustava |  |  | DPH | J. Nh [h] | Nh celkem [h] | J. hmotnost [t] | Hmotnost celkem [t] | J. suť [t] | Suť Celkem [t]
Náklady soupisu celkem | [6 empty] | 0 | [5 empty] | 0 |  | 14.9095 |  | 1.496 |  | D | -1 | [10 empty] | 0
| D | HSV | Práce a dodávky HSV |  |  |  | 0 | [5 empty] | 0 |  | 14.611 |  | 1.496 | 1 | D | 0 |  |  |  | ROZPOCET | [6 empty] | 0
| D | 1 | Zemní práce |  |  |  | 0 | [5 empty] | 0 |  | 12 |  | 0 | 1 | D | 1 |  |  |  | ROZPOCET | [6 empty] | 0
1 | K | 132254103 | Hloubení zapažených rýh šířky do 800 mm strojně s urovnáním dna do předepsaného profilu a spádu v hornině třídy těžitelnosti I skupiny 3 přes 50 do 100 m3, viz dokumentace D.1.4.1 ZDRAVOTNĚ TECHNICKÉ INSTALACE | m3 | 10.09 |  | 0 | CS ÚRS 2021 01 |  |  | základní |  | 0 | 0 | 0 | 0 | 0 | 4 | K | 2 |  |  |  | ROZPOCET | 0 | 0 | 0 | 0 | 0 | 1 | 0 | 4 | 1658421048
| Online PSC |  | https://podminky.urs.cz/item/CS_URS_2021_01/132254103 | [15 empty] | Online PSC | 2
2 | K | 139751101 | Vykopávka v uzavřených prostorech ručně v hornině třídy těžitelnosti I skupiny 1 až 3, viz dokumentace D.1.4.1 ZDRAVOTNĚ TECHNICKÉ INSTALACE | m3 | 2.52 |  | 0 | CS ÚRS 2021 01 |  |  | základní |  | 0 | 0 | 0 | 0 | 0 | 4 | K | 2 |  |  |  | ROZPOCET | 0 | 0 | 0 | 0 | 0 | 1 | 0 | 4 | -386993519
| Online PSC |  | https://podminky.urs.cz/item/CS_URS_2021_01/139751101 | [15 empty] | Online PSC | 2
3 | K | 162751117 | Vodorovné přemístění výkopku nebo sypaniny po suchu na obvyklém dopravním prostředku, bez naložení výkopku, avšak se složením bez rozhrnutí z horniny třídy těžitelnosti I skupiny 1 až 3 na vzdálenost přes 9 000 do 10 000 m, viz dokumentace D.1.4.1 ZDRAVOTNĚ TECHNICKÉ INSTALACE | m3 | 3.39 |  | 0 | CS ÚRS 2021 01 |  |  | základní |  | 0 | 0 | 0 | 0 | 0 | 4 | K | 2 |  |  |  | ROZPOCET | 0 | 0 | 0 | 0 | 0 | 1 | 0 | 4 | 378392656
| Online PSC |  | https://podminky.urs.cz/item/CS_URS_2021_01/162751117 | [15 empty] | Online PSC | 2
4 | K | 171251201 | Uložení sypaniny na skládky nebo meziskládky bez hutnění s upravením uložené sypaniny do předepsaného tvaru, viz dokumentace D.1.4.1 ZDRAVOTNĚ TECHNICKÉ INSTALACE | m3 | 3.39 |  | 0 | CS ÚRS 2021 01 |  |  | základní |  | 0 | 0 | 0 | 0 | 0 | 4 | K | 2 |  |  |  | ROZPOCET | 0 | 0 | 0 | 0 | 0 | 1 | 0 | 4 | 1930528170
| Online PSC |  | https://podminky.urs.cz/item/CS_URS_2021_01/171251201 | [15 empty] | Online PSC | 2
5 | K | 174111101 | Zásyp sypaninou z jakékoliv horniny ručně s uložením výkopku ve vrstvách se zhutněním jam, šachet, rýh nebo kolem objektů v těchto vykopávkách, viz dokumentace D.1.4.1 ZDRAVOTNĚ TECHNICKÉ INSTALACE | m3 | 9.22 |  | 0 | CS ÚRS 2021 01 |  |  | základní |  | 0 | 0 | 0 | 0 | 0 | 4 | K | 2 |  |  |  | ROZPOCET | 0 | 0 | 0 | 0 | 0 | 1 | 0 | 4 | -1324013122
| Online PSC |  | https://podminky.urs.cz/item/CS_URS_2021_01/174111101 | [15 empty] | Online PSC | 2
6 | K | 175111101 | Obsypání potrubí ručně sypaninou z vhodných hornin třídy těžitelnosti I a II, skupiny 1 až 4 nebo materiálem připraveným podél výkopu ve vzdálenosti do 3 m od jeho kraje pro jakoukoliv hloubku výkopu a míru zhutnění bez prohození sypaniny, viz dokumentace D.1.4.1 ZDRAVOTNĚ TECHNICKÉ INSTALACE | m3 | 3 |  | 0 | CS ÚRS 2021 01 |  |  | základní |  | 0 | 0 | 0 | 0 | 0 | 4 | K | 2 |  |  |  | ROZPOCET | 0 | 0 | 0 | 0 | 0 | 1 | 0 | 4 | 46423874
| Online PSC |  | https://podminky.urs.cz/item/CS_URS_2021_01/175111101 | [15 empty] | Online PSC | 2
7 | M | 58331200 | štěrkopísek netříděný zásypový | t | 12 |  | 0 | CS ÚRS 2021 01 |  |  | základní |  | 0 | 1 | 12 | 0 | 0 | 8 | M | 2 |  |  |  | ROZPOCET | 0 | 0 | 0 | 0 | 0 | 1 | 0 | 4 | -415287514
| Online PSC |  | https://podminky.urs.cz/item/CS_URS_2021_01/58331200 | [15 empty] | Online PSC | 2
| VV |  | 6*2 "Přepočtené koeficientem množství |  | 12 | [13 empty] | VV | 2 | 2 | True | 1 | ROZPOCET
| D | 4 | Vodorovné konstrukce |  |  |  | 0 | [5 empty] | 0 |  | 0 |  | 0 | 1 | D | 1 |  |  |  | ROZPOCET | [6 empty] | 0
8 | K | 451572111 | Lože pod potrubí, stoky a drobné objekty v otevřeném výkopu z kameniva drobného těženého 0 až 4 mm | m3 | 1.2 |  | 0 | CS ÚRS 2021 01 |  |  | základní |  | 0 | 0 | 0 | 0 | 0 | 4 | K | 2 |  |  |  | ROZPOCET | 0 | 0 | 0 | 0 | 0 | 1 | 0 | 4 | 732227819
| Online PSC |  | https://podminky.urs.cz/item/CS_URS_2021_01/451572111 | [15 empty] | Online PSC | 2
| D | 6 | Úpravy povrchů, podlahy a osazování výplní |  |  |  | 0 | [5 empty] | 0 |  | 1.4892 |  | 0 | 1 | D | 1 |  |  |  | ROZPOCET | [6 empty] | 0
9 | K | 631312141 | Doplnění dosavadních mazanin prostým betonem s dodáním hmot, bez potěru, plochy jednotlivě rýh v dosavadních mazaninách | m3 | 0.66 |  | 0 | CS ÚRS 2021 01 |  |  | základní |  | 0 | 2.2563 | 1.4892 | 0 | 0 | 4 | K | 2 |  |  |  | ROZPOCET | 0 | 0 | 0 | 0 | 0 | 1 | 0 | 4 | -515053102
| Online PSC |  | https://podminky.urs.cz/item/CS_URS_2021_01/631312141 | [15 empty] | Online PSC | 2
| D | 8 | Trubní vedení |  |  |  | 0 | [5 empty] | 0 |  | 1.1218 |  | 0 | 1 | D | 1 |  |  |  | ROZPOCET | [6 empty] | 0
10 | K | 837355121 | Výsek a montáž kameninové odbočné tvarovky na kameninovém potrubí DN 200 | kus | 1 |  | 0 | CS ÚRS 2021 01 |  |  | základní |  | 0 | 1.1218 | 1.1218 | 0 | 0 | 4 | K | 2 |  |  |  | ROZPOCET | 0 | 0 | 0 | 0 | 0 | 1 | 0 | 4 | -2012750591
| Online PSC |  | https://podminky.urs.cz/item/CS_URS_2021_01/837355121 | [15 empty] | Online PSC | 2
| D | 9 | Ostatní konstrukce a práce, bourání |  |  |  | 0 | [5 empty] | 0 |  | 0 |  | 1.496 | 1 | D | 1 |  |  |  | ROZPOCET | [6 empty] | 0
11 | K | 965042221 | Bourání mazanin betonových nebo z litého asfaltu tl. přes 100 mm, plochy do 1 m2 | m3 | 0.68 |  | 0 | CS ÚRS 2021 01 |  |  | základní |  | 0 | 0 | 0 | 2.2 | 1.496 | 4 | K | 2 |  |  |  | ROZPOCET | 0 | 0 | 0 | 0 | 0 | 1 | 0 | 4 | 964312732
| Online PSC |  | https://podminky.urs.cz/item/CS_URS_2021_01/965042221 | [15 empty] | Online PSC | 2
| D | 997 | Přesun sutě |  |  |  | 0 | [5 empty] | 0 |  | 0 |  | 0 | 1 | D | 1 |  |  |  | ROZPOCET | [6 empty] | 0
12 | K | 997013112 | Vnitrostaveništní doprava suti a vybouraných hmot vodorovně do 50 m svisle s použitím mechanizace pro budovy a haly výšky přes 6 do 9 m | t | 1.496 |  | 0 | CS ÚRS 2021 01 |  |  | základní |  | 0 | 0 | 0 | 0 | 0 | 4 | K | 2 |  |  |  | ROZPOCET | 0 | 0 | 0 | 0 | 0 | 1 | 0 | 4 | 907673390
| Online PSC |  | https://podminky.urs.cz/item/CS_URS_2021_01/997013112 | [15 empty] | Online PSC | 2
13 | K | 997013114 | Vnitrostaveništní doprava suti a vybouraných hmot vodorovně do 50 m svisle s použitím mechanizace pro budovy a haly výšky přes 12 do 15 m | t | 1.496 |  | 0 | CS ÚRS 2021 01 |  |  | základní |  | 0 | 0 | 0 | 0 | 0 | 4 | K | 2 |  |  |  | ROZPOCET | 0 | 0 | 0 | 0 | 0 | 1 | 0 | 4 | -1777586970
| Online PSC |  | https://podminky.urs.cz/item/CS_URS_2021_01/997013114 | [15 empty] | Online PSC | 2
14 | K | 997013501 | Odvoz suti a vybouraných hmot na skládku nebo meziskládku se složením, na vzdálenost do 1 km | t | 1.496 |  | 0 | CS ÚRS 2021 01 |  |  | základní |  | 0 | 0 | 0 | 0 | 0 | 4 | K | 2 |  |  |  | ROZPOCET | 0 | 0 | 0 | 0 | 0 | 1 | 0 | 4 | 358601077
| Online PSC |  | https://podminky.urs.cz/item/CS_URS_2021_01/997013501 | [15 empty] | Online PSC | 2
15 | K | 997013509 | Odvoz suti a vybouraných hmot na skládku nebo meziskládku se složením, na vzdálenost Příplatek k ceně za každý další i započatý 1 km přes 1 km | t | 29.92 |  | 0 | CS ÚRS 2021 01 |  |  | základní |  | 0 | 0 | 0 | 0 | 0 | 4 | K | 2 |  |  |  | ROZPOCET | 0 | 0 | 0 | 0 | 0 | 1 | 0 | 4 | 1792661718
| Online PSC |  | https://podminky.urs.cz/item/CS_URS_2021_01/997013509 | [15 empty] | Online PSC | 2
| VV |  | 1,496*20 "Přepočtené koeficientem množství |  | 29.92 | [13 empty] | VV | 2 | 2 | True | 1 | ROZPOCET
16 | K | 997013631 | Poplatek za uložení stavebního odpadu na skládce (skládkovné) směsného stavebního a demoličního zatříděného do Katalogu odpadů pod kódem 17 09 04 | t | 1.496 |  | 0 | CS ÚRS 2021 01 |  |  | základní |  | 0 | 0 | 0 | 0 | 0 | 4 | K | 2 |  |  |  | ROZPOCET | 0 | 0 | 0 | 0 | 0 | 1 | 0 | 4 | 1698726252
| Online PSC |  | https://podminky.urs.cz/item/CS_URS_2021_01/997013631 | [15 empty] | Online PSC | 2
| D | 998 | Přesun hmot |  |  |  | 0 | [5 empty] | 0 |  | 0 |  | 0 | 1 | D | 1 |  |  |  | ROZPOCET | [6 empty] | 0
17 | K | 998011002 | Přesun hmot pro budovy občanské výstavby, bydlení, výrobu a služby s nosnou svislou konstrukcí zděnou z cihel, tvárnic nebo kamene vodorovná dopravní vzdálenost do 100 m pro budovy výšky přes 6 do 12 m | t | 14.611 |  | 0 | CS ÚRS 2021 01 |  |  | základní |  | 0 | 0 | 0 | 0 | 0 | 4 | K | 2 |  |  |  | ROZPOCET | 0 | 0 | 0 | 0 | 0 | 1 | 0 | 4 | 1016741152
| Online PSC |  | https://podminky.urs.cz/item/CS_URS_2021_01/998011002 | [15 empty] | Online PSC | 2
| D | PSV | Práce a dodávky PSV |  |  |  | 0 | [5 empty] | 0 |  | 0.29847 |  | 0 | 2 | D | 0 |  |  |  | ROZPOCET | [6 empty] | 0
| D | 721 | Zdravotechnika - vnitřní kanalizace |  |  |  | 0 | [5 empty] | 0 |  | 0.24989 |  | 0 | 2 | D | 1 |  |  |  | ROZPOCET | [6 empty] | 0
18 | K | 721171913 | Opravy odpadního potrubí plastového propojení dosavadního potrubí DN 50 | kus | 4 |  | 0 | CS ÚRS 2021 01 |  |  | základní |  | 0 | 0.00031 | 0.00124 | 0 | 0 | 16 | K | 2 |  |  |  | ROZPOCET | 0 | 0 | 0 | 0 | 0 | 1 | 0 | 16 | 1101895083
| Online PSC |  | https://podminky.urs.cz/item/CS_URS_2021_01/721171913 | [15 empty] | Online PSC | 2
19 | K | 721171915 | Opravy odpadního potrubí plastového propojení dosavadního potrubí DN 110 | kus | 5 |  | 0 | CS ÚRS 2021 01 |  |  | základní |  | 0 | 0.001 | 0.005 | 0 | 0 | 16 | K | 2 |  |  |  | ROZPOCET | 0 | 0 | 0 | 0 | 0 | 1 | 0 | 16 | -2075481575
| Online PSC |  | https://podminky.urs.cz/item/CS_URS_2021_01/721171915 | [15 empty] | Online PSC | 2
20 | K | 721171916 | Opravy odpadního potrubí plastového propojení dosavadního potrubí DN 125 | kus | 1 |  | 0 | CS ÚRS 2021 01 |  |  | základní |  | 0 | 0.00129 | 0.00129 | 0 | 0 | 16 | K | 2 |  |  |  | ROZPOCET | 0 | 0 | 0 | 0 | 0 | 1 | 0 | 16 | -943825652
| Online PSC |  | https://podminky.urs.cz/item/CS_URS_2021_01/721171916 | [15 empty] | Online PSC | 2
21 | K | 721173402 | Potrubí z trub PVC SN4 svodné (ležaté) DN 125 | m | 8 |  | 0 | CS ÚRS 2021 01 |  |  | základní |  | 0 | 0.00744 | 0.05952 | 0 | 0 | 16 | K | 2 |  |  |  | ROZPOCET | 0 | 0 | 0 | 0 | 0 | 1 | 0 | 16 | -12053820
| Online PSC |  | https://podminky.urs.cz/item/CS_URS_2021_01/721173402 | [15 empty] | Online PSC | 2
22 | K | 721173403 | Potrubí z trub PVC SN4 svodné (ležaté) DN 160 | m | 12 |  | 0 | CS ÚRS 2021 01 |  |  | základní |  | 0 | 0.01232 | 0.14784 | 0 | 0 | 16 | K | 2 |  |  |  | ROZPOCET | 0 | 0 | 0 | 0 | 0 | 1 | 0 | 16 | 1510853697
| Online PSC |  | https://podminky.urs.cz/item/CS_URS_2021_01/721173403 | [15 empty] | Online PSC | 2
23 | K | 721174005 | Potrubí z trub polypropylenových svodné (ležaté) DN 110 | m | 6 |  | 0 | CS ÚRS 2021 01 |  |  | základní |  | 0 | 0.00206 | 0.01236 | 0 | 0 | 16 | K | 2 |  |  |  | ROZPOCET | 0 | 0 | 0 | 0 | 0 | 1 | 0 | 16 | 1752968574
| Online PSC |  | https://podminky.urs.cz/item/CS_URS_2021_01/721174005 | [15 empty] | Online PSC | 2
24 | K | 721174006 | Potrubí z trub polypropylenových svodné (ležaté) DN 125 | m | 10 |  | 0 | CS ÚRS 2021 01 |  |  | základní |  | 0 | 0.00155 | 0.0155 | 0 | 0 | 16 | K | 2 |  |  |  | ROZPOCET | 0 | 0 | 0 | 0 | 0 | 1 | 0 | 16 | -327824452
| Online PSC |  | https://podminky.urs.cz/item/CS_URS_2021_01/721174006 | [15 empty] | Online PSC | 2
25 | K | 721174043 | Potrubí z trub polypropylenových připojovací DN 50 | m | 6 |  | 0 | CS ÚRS 2021 01 |  |  | základní |  | 0 | 0.00048 | 0.00288 | 0 | 0 | 16 | K | 2 |  |  |  | ROZPOCET | 0 | 0 | 0 | 0 | 0 | 1 | 0 | 16 | 1441890551
| Online PSC |  | https://podminky.urs.cz/item/CS_URS_2021_01/721174043 | [15 empty] | Online PSC | 2
26 | K | 721174044 | Potrubí z trub polypropylenových připojovací DN 75 | m | 6 |  | 0 | CS ÚRS 2021 01 |  |  | základní |  | 0 | 0.00071 | 0.00426 | 0 | 0 | 16 | K | 2 |  |  |  | ROZPOCET | 0 | 0 | 0 | 0 | 0 | 1 | 0 | 16 | -941322814
| Online PSC |  | https://podminky.urs.cz/item/CS_URS_2021_01/721174044 | [15 empty] | Online PSC | 2
27 | K | 721194109 | Vyměření přípojek na potrubí vyvedení a upevnění odpadních výpustek DN 100 | kus | 2 |  | 0 | CS ÚRS 2021 01 |  |  | základní |  | 0 | 0 | 0 | 0 | 0 | 16 | K | 2 |  |  |  | ROZPOCET | 0 | 0 | 0 | 0 | 0 | 1 | 0 | 16 | 1336879853
| Online PSC |  | https://podminky.urs.cz/item/CS_URS_2021_01/721194109 | [15 empty] | Online PSC | 2
28 | K | 721290111 | Zkouška těsnosti kanalizace v objektech vodou do DN 125 | m | 30 |  | 0 | CS ÚRS 2021 01 |  |  | základní |  | 0 | 0 | 0 | 0 | 0 | 16 | K | 2 |  |  |  | ROZPOCET | 0 | 0 | 0 | 0 | 0 | 1 | 0 | 16 | 215425535
| Online PSC |  | https://podminky.urs.cz/item/CS_URS_2021_01/721290111 | [15 empty] | Online PSC | 2
29 | K | 721290112 | Zkouška těsnosti kanalizace v objektech vodou DN 150 nebo DN 200 | m | 20 |  | 0 | CS ÚRS 2021 01 |  |  | základní |  | 0 | 0 | 0 | 0 | 0 | 16 | K | 2 |  |  |  | ROZPOCET | 0 | 0 | 0 | 0 | 0 | 1 | 0 | 16 | -1217996820
| Online PSC |  | https://podminky.urs.cz/item/CS_URS_2021_01/721290112 | [15 empty] | Online PSC | 2
30 | K | 721290113 | Zkouška těsnosti kanalizace v objektech vodou DN 250 nebo DN 300 | m | 18 |  | 0 | CS ÚRS 2021 01 |  |  | základní |  | 0 | 0 | 0 | 0 | 0 | 16 | K | 2 |  |  |  | ROZPOCET | 0 | 0 | 0 | 0 | 0 | 1 | 0 | 16 | -1305729059
| Online PSC |  | https://podminky.urs.cz/item/CS_URS_2021_01/721290113 | [15 empty] | Online PSC | 2
31 | K | 998721102 | Přesun hmot pro vnitřní kanalizace stanovený z hmotnosti přesunovaného materiálu vodorovná dopravní vzdálenost do 50 m v objektech výšky přes 6 do 12 m | t | 0.25 |  | 0 | CS ÚRS 2021 01 |  |  | základní |  | 0 | 0 | 0 | 0 | 0 | 16 | K | 2 |  |  |  | ROZPOCET | 0 | 0 | 0 | 0 | 0 | 1 | 0 | 16 | 1078497536
| Online PSC |  | https://podminky.urs.cz/item/CS_URS_2021_01/998721102 | [15 empty] | Online PSC | 2
| D | 722 | Zdravotechnika - vnitřní vodovod |  |  |  | 0 | [5 empty] | 0 |  | 0.03404 |  | 0 | 2 | D | 1 |  |  |  | ROZPOCET | [6 empty] | 0
32 | K | 722174004 | Potrubí z plastových trubek z polypropylenu (PPR) svařovaných polyfuzně PN 16 (SDR 7,4) D 32 x 4,4 | m | 17 |  | 0 | CS ÚRS 2021 01 |  |  | základní |  | 0 | 0.00144 | 0.02448 | 0 | 0 | 16 | K | 2 |  |  |  | ROZPOCET | 0 | 0 | 0 | 0 | 0 | 1 | 0 | 16 | -106738308
| Online PSC |  | https://podminky.urs.cz/item/CS_URS_2021_01/722174004 | [15 empty] | Online PSC | 2
33 | K | 722231074 | Armatury se dvěma závity ventily zpětné mosazné PN 10 do 110°C G 1 | kus | 1 |  | 0 | CS ÚRS 2021 01 |  |  | základní |  | 0 | 0.00024 | 0.00024 | 0 | 0 | 16 | K | 2 |  |  |  | ROZPOCET | 0 | 0 | 0 | 0 | 0 | 1 | 0 | 16 | 1435486323
| Online PSC |  | https://podminky.urs.cz/item/CS_URS_2021_01/722231074 | [15 empty] | Online PSC | 2
34 | K | 722232045 | Armatury se dvěma závity kulové kohouty PN 42 do 185 °C přímé vnitřní závit G 1 | kus | 10 |  | 0 | CS ÚRS 2021 01 |  |  | základní |  | 0 | 0.0005 | 0.005 | 0 | 0 | 16 | K | 2 |  |  |  | ROZPOCET | 0 | 0 | 0 | 0 | 0 | 1 | 0 | 16 | -2061953213
| Online PSC |  | https://podminky.urs.cz/item/CS_URS_2021_01/722232045 | [15 empty] | Online PSC | 2
35 | K | 722232050R | Nerez pítko d+m | kus | 1 |  | 0 |  |  |  | základní |  | 0 | 0.00432 | 0.00432 | 0 | 0 | 16 | K | 2 |  |  |  | ROZPOCET | 0 | 0 | 0 | 0 | 0 | 1 | 0 | 16 | -983221169
36 | K | 998722102 | Přesun hmot pro vnitřní vodovod stanovený z hmotnosti přesunovaného materiálu vodorovná dopravní vzdálenost do 50 m v objektech výšky do 12 m | t | 0.034 |  | 0 | CS ÚRS 2021 01 |  |  | základní |  | 0 | 0 | 0 | 0 | 0 | 16 | K | 2 |  |  |  | ROZPOCET | 0 | 0 | 0 | 0 | 0 | 1 | 0 | 16 | 494691838
| Online PSC |  | https://podminky.urs.cz/item/CS_URS_2021_01/998722102 | [15 empty] | Online PSC | 2
37 | K | 99872210R | Stavební přípomoce | sou | 1 |  | 0 |  |  |  | základní |  | 0 | 0 | 0 | 0 | 0 | 16 | K | 2 |  |  |  | ROZPOCET | 0 | 0 | 0 | 0 | 0 | 1 | 0 | 16 | -484533638
| D | 724 | Zdravotechnika - strojní vybavení vč přesunů hmot |  |  |  | 0 | [5 empty] | 0 |  | 0.01454 |  | 0 | 2 | D | 1 |  |  |  | ROZPOCET | [6 empty] | 0
38 | K | 724132104 R | Čerpadlo ponorné 32/8 | soubor | 1 |  | 0 |  |  |  | základní |  | 0 | 0.01454 | 0.01454 | 0 | 0 | 16 | K | 2 |  |  |  | ROZPOCET | 0 | 0 | 0 | 0 | 0 | 1 | 0 | 16 | -587571158

## MOHYLA KP - SO 06 Kanali...
[9 empty] | >> skryté sloupce << | [9 empty] | {160c106a-c523-4192-a3aa-b63d6bf4e30f}
2
| KRYCÍ LIST SOUPISU PRACÍ | [8 empty] | v --- níže se nacházejí doplnkové a pomocné údaje k sestavám --- v | [8 empty] | False
Stavba:
PAMÁTNÍK MOHYLA MÍRU, REKONSTRUKCE NÁVŠTĚVNICKÉ INFRASTRUKTURY
Objekt:
MOHYLA KP - SO 06 Kanalizační přípojka
| KSO: |  | 8014916 |  |  | CC-CZ:
| Místo: |  | Pracký kopec u obce Prace |  |  | Datum: | 5. 5. 2021
| Zadavatel: |  |  |  |  | IČ:
DIČ:
| Uchazeč: |  |  |  |  | IČ: | Vyplň údaj
|  | Vyplň údaj |  |  |  | DIČ: | Vyplň údaj
| Projektant: |  |  |  |  | IČ:
|  | PETR FRANTA ARCHITEKTI ASOC., s.r.o. |  |  |  | DIČ:
| Zpracovatel: |  |  |  |  | IČ:
|  | Hana Pejšová |  |  |  | DIČ:
Poznámka:
Obchodní názvy výrobků jsou pro určení minimálního kvalitativního standardu. lze použít ekvivalentní výrobek.
| Cena bez DPH | [5 empty] | 0
|  |  | Základ daně |  |  | Sazba daně | Výše daně
| DPH | základní | 0 |  |  | 21% | 0
|  | snížená | 0 |  |  | 15% | 0
|  | zákl. přenesená | 0 |  |  | 21% | 0
|  | sníž. přenesená | 0 |  |  | 15% | 0
|  | nulová | 0 |  |  | 0% | 0
| Cena s DPH |  |  | v | CZK |  | 0
REKAPITULACE ČLENĚNÍ SOUPISU PRACÍ
Stavba:
PAMÁTNÍK MOHYLA MÍRU, REKONSTRUKCE NÁVŠTĚVNICKÉ INFRASTRUKTURY
Objekt:
MOHYLA KP - SO 06 Kanalizační přípojka
Místo: |  |  | Pracký kopec u obce Prace |  |  | Datum: | 5. 5. 2021
Zadavatel: | [5 empty] | Projektant: | PETR FRANTA ARCHITEKTI ASOC., s.r.o.
Uchazeč: |  |  | Vyplň údaj |  |  | Zpracovatel: | Hana Pejšová
Kód dílu - Popis | [6 empty] | Cena celkem [CZK]
Náklady stavby celkem | [6 empty] | 0 | [12 empty] | -1
| HSV - Práce a dodávky HSV | [5 empty] | 0
| 1 - Zemní práce | [5 empty] | 0
| 4 - Vodorovné konstrukce | [5 empty] | 0
| 8 - Trubní vedení | [5 empty] | 0
| 998 - Přesun hmot | [5 empty] | 0
| PSV - Práce a dodávky PSV | [5 empty] | 0
| 721 - Zdravotechnika - vnitřní kanalizace | [5 empty] | 0
| 722 - Zdravotechnika - vnitřní vodovod | [5 empty] | 0
| M - Práce a dodávky | [5 empty] | 0
| 21-M - Elektromontáže | [5 empty] | 0
SOUPIS PRACÍ
Stavba:
PAMÁTNÍK MOHYLA MÍRU, REKONSTRUKCE NÁVŠTĚVNICKÉ INFRASTRUKTURY
Objekt:
MOHYLA KP - SO 06 Kanalizační přípojka
Místo: |  |  | Pracký kopec u obce Prace |  |  | Datum: | 5. 5. 2021
Zadavatel: | [5 empty] | Projektant: | PETR FRANTA ARCHITEKTI ASOC., s.r.o.
Uchazeč: |  |  | Vyplň údaj |  |  | Zpracovatel: | Hana Pejšová
PČ | Typ | Kód | Popis | MJ | Množství | J.cena [CZK] | Cena celkem [CZK] | Cenová soustava |  |  | DPH | J. Nh [h] | Nh celkem [h] | J. hmotnost [t] | Hmotnost celkem [t] | J. suť [t] | Suť Celkem [t]
Náklady soupisu celkem | [6 empty] | 0 | [5 empty] | 0 |  | 7.2051 |  | 0 |  | D | -1 | [10 empty] | 0
| D | HSV | Práce a dodávky HSV |  |  |  | 0 | [5 empty] | 0 |  | 4.9843 |  | 0 | 1 | D | 0 |  |  |  | ROZPOCET | [6 empty] | 0
| D | 1 | Zemní práce |  |  |  | 0 | [5 empty] | 0 |  | 0 |  | 0 | 1 | D | 1 |  |  |  | ROZPOCET | [6 empty] | 0
1 | K | 132251253 | Hloubení nezapažených rýh šířky přes 800 do 2 000 mm strojně s urovnáním dna do předepsaného profilu a spádu v hornině třídy těžitelnosti I skupiny 3 přes 50 do 100 m3, viz dokumentace D.1.4.1 ZDRAVOTNĚ TECHNICKÉ INSTALACE | m3 | 158.3 |  | 0 | CS ÚRS 2021 01 |  |  | základní |  | 0 | 0 | 0 | 0 | 0 | 4 | K | 2 |  |  |  | ROZPOCET | 0 | 0 | 0 | 0 | 0 | 1 | 0 | 4 | -1359901722
| Online PSC |  | https://podminky.urs.cz/item/CS_URS_2021_01/132251253 | [15 empty] | Online PSC | 2
2 | K | 132254103 | Hloubení zapažených rýh šířky do 800 mm strojně s urovnáním dna do předepsaného profilu a spádu v hornině třídy těžitelnosti I skupiny 3 přes 50 do 100 m3, viz dokumentace D.1.4.1 ZDRAVOTNĚ TECHNICKÉ INSTALACE | m3 | 3.6 |  | 0 | CS ÚRS 2021 01 |  |  | základní |  | 0 | 0 | 0 | 0 | 0 | 4 | K | 2 |  |  |  | ROZPOCET | 0 | 0 | 0 | 0 | 0 | 1 | 0 | 4 | 476434011
| Online PSC |  | https://podminky.urs.cz/item/CS_URS_2021_01/132254103 | [15 empty] | Online PSC | 2
3 | K | 162751117 | Vodorovné přemístění výkopku nebo sypaniny po suchu na obvyklém dopravním prostředku, bez naložení výkopku, avšak se složením bez rozhrnutí z horniny třídy těžitelnosti I skupiny 1 až 3 na vzdálenost přes 9 000 do 10 000 m, viz dokumentace D.1.4.1 ZDRAVOTNĚ TECHNICKÉ INSTALACE | m3 | 54.5 |  | 0 | CS ÚRS 2021 01 |  |  | základní |  | 0 | 0 | 0 | 0 | 0 | 4 | K | 2 |  |  |  | ROZPOCET | 0 | 0 | 0 | 0 | 0 | 1 | 0 | 4 | -1410075157
| Online PSC |  | https://podminky.urs.cz/item/CS_URS_2021_01/162751117 | [15 empty] | Online PSC | 2
4 | K | 171251201 | Uložení sypaniny na skládky nebo meziskládky bez hutnění s upravením uložené sypaniny do předepsaného tvaru, viz dokumentace D.1.4.1 ZDRAVOTNĚ TECHNICKÉ INSTALACE | m3 | 54.5 |  | 0 | CS ÚRS 2021 01 |  |  | základní |  | 0 | 0 | 0 | 0 | 0 | 4 | K | 2 |  |  |  | ROZPOCET | 0 | 0 | 0 | 0 | 0 | 1 | 0 | 4 | 193612159
| Online PSC |  | https://podminky.urs.cz/item/CS_URS_2021_01/171251201 | [15 empty] | Online PSC | 2
5 | K | 174151101 | Zásyp sypaninou z jakékoliv horniny strojně s uložením výkopku ve vrstvách se zhutněním jam, šachet, rýh nebo kolem objektů v těchto vykopávkách, viz dokumentace D.1.4.1 ZDRAVOTNĚ TECHNICKÉ INSTALACE | m3 | 107.4 |  | 0 | CS ÚRS 2021 01 |  |  | základní |  | 0 | 0 | 0 | 0 | 0 | 4 | K | 2 |  |  |  | ROZPOCET | 0 | 0 | 0 | 0 | 0 | 1 | 0 | 4 | -796227977
| Online PSC |  | https://podminky.urs.cz/item/CS_URS_2021_01/174151101 | [15 empty] | Online PSC | 2
| D | 4 | Vodorovné konstrukce |  |  |  | 0 | [5 empty] | 0 |  | 0 |  | 0 | 1 | D | 1 |  |  |  | ROZPOCET | [6 empty] | 0
6 | K | 451572111 | Lože pod potrubí, stoky a drobné objekty v otevřeném výkopu z kameniva drobného těženého 0 až 4 mm | m3 | 39.6 |  | 0 | CS ÚRS 2021 01 |  |  | základní |  | 0 | 0 | 0 | 0 | 0 | 4 | K | 2 |  |  |  | ROZPOCET | 0 | 0 | 0 | 0 | 0 | 1 | 0 | 4 | -2018367518
| Online PSC |  | https://podminky.urs.cz/item/CS_URS_2021_01/451572111 | [15 empty] | Online PSC | 2
| D | 8 | Trubní vedení |  |  |  | 0 | [5 empty] | 0 |  | 4.9843 |  | 0 | 1 | D | 1 |  |  |  | ROZPOCET | [6 empty] | 0
7 | K | 871161141 | Montáž vodovodního potrubí z plastů v otevřeném výkopu z polyetylenu PE 100 svařovaných na tupo SDR 11/PN16 D 32 x 3,0 mm | m | 60 |  | 0 | CS ÚRS 2021 01 |  |  | základní |  | 0 | 0 | 0 | 0 | 0 | 4 | K | 2 |  |  |  | ROZPOCET | 0 | 0 | 0 | 0 | 0 | 1 | 0 | 4 | 609127820
| Online PSC |  | https://podminky.urs.cz/item/CS_URS_2021_01/871161141 | [15 empty] | Online PSC | 2
8 | M | 28613170 | potrubí vodovodní PE100 SDR11 se signalizační vrstvou 100m 32x3,0mm | m | 60.9 |  | 0 | CS ÚRS 2021 01 |  |  | základní |  | 0 | 0.00028 | 0.017052 | 0 | 0 | 8 | M | 2 |  |  |  | ROZPOCET | 0 | 0 | 0 | 0 | 0 | 1 | 0 | 4 | 2122997869
| Online PSC |  | https://podminky.urs.cz/item/CS_URS_2021_01/28613170 | [15 empty] | Online PSC | 2
| VV |  | 60*1,015 "Přepočtené koeficientem množství |  | 60.9 | [13 empty] | VV | 2 | 2 | True | 1 | ROZPOCET
9 | K | 871181141R | Plovoucí sání pro potrubí DN 32 | ks | 1 |  | 0 |  |  |  | základní |  | 0 | 0 | 0 | 0 | 0 | 4 | K | 2 |  |  |  | ROZPOCET | 0 | 0 | 0 | 0 | 0 | 1 | 0 | 4 | -545963285
10 | K | 892233122 | Proplach a dezinfekce vodovodního potrubí DN od 40 do 70 | m | 60 |  | 0 | CS ÚRS 2021 01 |  |  | základní |  | 0 | 0 | 0 | 0 | 0 | 4 | K | 2 |  |  |  | ROZPOCET | 0 | 0 | 0 | 0 | 0 | 1 | 0 | 4 | 1499174681
| Online PSC |  | https://podminky.urs.cz/item/CS_URS_2021_01/892233122 | [15 empty] | Online PSC | 2
11 | K | 892241111 | Tlakové zkoušky vodou na potrubí DN do 80 | m | 60 |  | 0 | CS ÚRS 2021 01 |  |  | základní |  | 0 | 0 | 0 | 0 | 0 | 4 | K | 2 |  |  |  | ROZPOCET | 0 | 0 | 0 | 0 | 0 | 1 | 0 | 4 | -861194949
| Online PSC |  | https://podminky.urs.cz/item/CS_URS_2021_01/892241111 | [15 empty] | Online PSC | 2
12 | K | 892351111 | Tlakové zkoušky vodou na potrubí DN 150 nebo 200 | m | 171 |  | 0 | CS ÚRS 2021 01 |  |  | základní |  | 0 | 0 | 0 | 0 | 0 | 4 | K | 2 |  |  |  | ROZPOCET | 0 | 0 | 0 | 0 | 0 | 1 | 0 | 4 | 1703760323
| Online PSC |  | https://podminky.urs.cz/item/CS_URS_2021_01/892351111 | [15 empty] | Online PSC | 2
13 | K | 894102111R | Obnova stávajících šachet -zatření spár,doplnění stupadel | sou | 1 |  | 0 |  |  |  | základní |  | 0 | 2.364 | 2.364 | 0 | 0 | 4 | K | 2 |  |  |  | ROZPOCET | 0 | 0 | 0 | 0 | 0 | 1 | 0 | 4 | 724826403
14 | K | 894812311 | Revizní a čistící šachta z polypropylenu PP pro hladké trouby DN 600 šachtové dno (DN šachty / DN trubního vedení) DN 600/160 průtočné | kus | 1 |  | 0 | CS ÚRS 2021 01 |  |  | základní |  | 0 | 0.1056 | 0.1056 | 0 | 0 | 4 | K | 2 |  |  |  | ROZPOCET | 0 | 0 | 0 | 0 | 0 | 1 | 0 | 4 | -1019800684
| Online PSC |  | https://podminky.urs.cz/item/CS_URS_2021_01/894812311 | [15 empty] | Online PSC | 2
15 | K | 894812312 | Revizní a čistící šachta z polypropylenu PP pro hladké trouby DN 600 šachtové dno (DN šachty / DN trubního vedení) DN 600/160 průtočné 30°,60°,90° | kus | 1 |  | 0 | CS ÚRS 2021 01 |  |  | základní |  | 0 | 0.1056 | 0.1056 | 0 | 0 | 4 | K | 2 |  |  |  | ROZPOCET | 0 | 0 | 0 | 0 | 0 | 1 | 0 | 4 | 1551060436
| Online PSC |  | https://podminky.urs.cz/item/CS_URS_2021_01/894812312 | [15 empty] | Online PSC | 2
16 | K | 894812316 | Revizní a čistící šachta z polypropylenu PP pro hladké trouby DN 600 šachtové dno (DN šachty / DN trubního vedení) DN 600/200 průtočné 30°,60°,90° | kus | 1 |  | 0 | CS ÚRS 2021 01 |  |  | základní |  | 0 | 0.10661 | 0.10661 | 0 | 0 | 4 | K | 2 |  |  |  | ROZPOCET | 0 | 0 | 0 | 0 | 0 | 1 | 0 | 4 | -943842952
| Online PSC |  | https://podminky.urs.cz/item/CS_URS_2021_01/894812316 | [15 empty] | Online PSC | 2
17 | K | 894812317 | Revizní a čistící šachta z polypropylenu PP pro hladké trouby DN 600 šachtové dno (DN šachty / DN trubního vedení) DN 600/200 s přítokem tvaru T | kus | 2 |  | 0 | CS ÚRS 2021 01 |  |  | základní |  | 0 | 0.10762 | 0.21524 | 0 | 0 | 4 | K | 2 |  |  |  | ROZPOCET | 0 | 0 | 0 | 0 | 0 | 1 | 0 | 4 | -56440022
| Online PSC |  | https://podminky.urs.cz/item/CS_URS_2021_01/894812317 | [15 empty] | Online PSC | 2
18 | K | 894812318 | Revizní a čistící šachta z polypropylenu PP pro hladké trouby DN 600 šachtové dno (DN šachty / DN trubního vedení) DN 600/200 sběrné tvaru X | kus | 1 |  | 0 | CS ÚRS 2021 01 |  |  | základní |  | 0 | 0.10863 | 0.10863 | 0 | 0 | 4 | K | 2 |  |  |  | ROZPOCET | 0 | 0 | 0 | 0 | 0 | 1 | 0 | 4 | 43693026
| Online PSC |  | https://podminky.urs.cz/item/CS_URS_2021_01/894812318 | [15 empty] | Online PSC | 2
19 | K | 894812331 | Revizní a čistící šachta z polypropylenu PP pro hladké trouby DN 600 roura šachtová korugovaná, světlé hloubky 1 000 mm | kus | 6 |  | 0 | CS ÚRS 2021 01 |  |  | základní |  | 0 | 0.01212 | 0.07272 | 0 | 0 | 4 | K | 2 |  |  |  | ROZPOCET | 0 | 0 | 0 | 0 | 0 | 1 | 0 | 4 | -1726398228
| Online PSC |  | https://podminky.urs.cz/item/CS_URS_2021_01/894812331 | [15 empty] | Online PSC | 2
20 | K | 894812339 | Revizní a čistící šachta z polypropylenu PP pro hladké trouby DN 600 Příplatek k cenám 2331 - 2334 za uříznutí šachtové roury | kus | 6 |  | 0 | CS ÚRS 2021 01 |  |  | základní |  | 0 | 0 | 0 | 0 | 0 | 4 | K | 2 |  |  |  | ROZPOCET | 0 | 0 | 0 | 0 | 0 | 1 | 0 | 4 | -1386386892
| Online PSC |  | https://podminky.urs.cz/item/CS_URS_2021_01/894812339 | [15 empty] | Online PSC | 2
21 | K | 894812351 | Revizní a čistící šachta z polypropylenu PP pro hladké trouby DN 600 poklop (mříž) litinový pro třídu zatížení A15 s betonovým prstencem | kus | 6 |  | 0 | CS ÚRS 2021 01 |  |  | základní |  | 0 | 0.2838 | 1.7028 | 0 | 0 | 4 | K | 2 |  |  |  | ROZPOCET | 0 | 0 | 0 | 0 | 0 | 1 | 0 | 4 | 1915946975
| Online PSC |  | https://podminky.urs.cz/item/CS_URS_2021_01/894812351 | [15 empty] | Online PSC | 2
22 | K | 894812501R | Revizní šachta 1000 filtrační | kpl | 1 |  | 0 |  |  |  | základní |  | 0 | 0.18608 | 0.18608 | 0 | 0 | 4 | K | 2 |  |  |  | ROZPOCET | 0 | 0 | 0 | 0 | 0 | 1 | 0 | 4 | 700747215
| D | 998 | Přesun hmot |  |  |  | 0 | [5 empty] | 0 |  | 0 |  | 0 | 1 | D | 1 |  |  |  | ROZPOCET | [6 empty] | 0
23 | K | 998011002 | Přesun hmot pro budovy občanské výstavby, bydlení, výrobu a služby s nosnou svislou konstrukcí zděnou z cihel, tvárnic nebo kamene vodorovná dopravní vzdálenost do 100 m pro budovy výšky přes 6 do 12 m | t | 4.984 |  | 0 | CS ÚRS 2021 01 |  |  | základní |  | 0 | 0 | 0 | 0 | 0 | 4 | K | 2 |  |  |  | ROZPOCET | 0 | 0 | 0 | 0 | 0 | 1 | 0 | 4 | 2049315999
| Online PSC |  | https://podminky.urs.cz/item/CS_URS_2021_01/998011002 | [15 empty] | Online PSC | 2
| D | PSV | Práce a dodávky PSV |  |  |  | 0 | [5 empty] | 0 |  | 2.2176 |  | 0 | 2 | D | 0 |  |  |  | ROZPOCET | [6 empty] | 0
| D | 721 | Zdravotechnika - vnitřní kanalizace |  |  |  | 0 | [5 empty] | 0 |  | 2.1287 |  | 0 | 2 | D | 1 |  |  |  | ROZPOCET | [6 empty] | 0
24 | K | 721174007 | Potrubí z trub KG 2000 PP svodné (ležaté) DN 160 | m | 79 |  | 0 | CS ÚRS 2021 01 |  |  | základní |  | 0 | 0.01232 | 0.97328 | 0 | 0 | 16 | K | 2 |  |  |  | ROZPOCET | 0 | 0 | 0 | 0 | 0 | 1 | 0 | 16 | 971884978
| Online PSC |  | https://podminky.urs.cz/item/CS_URS_2021_01/721174007 | [15 empty] | Online PSC | 2
24a | K | 721174008 | Potrubí z trub KG 2000 PP svodné (ležaté) DN 200 | m | 92 |  | 0 | CS ÚRS 2021 01 |  |  | základní |  | 0 | 0.01232 | 1.1334 | 0 | 0 | 16 | K | 2 |  |  |  | ROZPOCET | 0 | 0 | 0 | 0 | 0 | 1 | 0 | 16 | 971884978
| Online PSC |  | https://podminky.urs.cz/item/CS_URS_2021_01/721174008 | [15 empty] | Online PSC | 2
25 | K | 721174004 | Potrubí z trub polypropylenových svodné (ležaté) DN 75 | m | 12 |  | 0 | CS ÚRS 2021 01 |  |  | základní |  | 0 | 0.00071 | 0.00852 | 0 | 0 | 16 | K | 2 |  |  |  | ROZPOCET | 0 | 0 | 0 | 0 | 0 | 1 | 0 | 16 | -1305287258
| Online PSC |  | https://podminky.urs.cz/item/CS_URS_2021_01/721174004 | [15 empty] | Online PSC | 2
26 | K | 721242115 | Lapače střešních splavenin polypropylenové (PP) s kulovým kloubem na odtoku DN 110 | kus | 9 |  | 0 | CS ÚRS 2021 01 |  |  | základní |  | 0 | 0.0015 | 0.0135 | 0 | 0 | 16 | K | 2 |  |  |  | ROZPOCET | 0 | 0 | 0 | 0 | 0 | 1 | 0 | 16 | 920565716
| Online PSC |  | https://podminky.urs.cz/item/CS_URS_2021_01/721242115 | [15 empty] | Online PSC | 2
27 | K | 721290111 | Zkouška těsnosti kanalizace v objektech vodou do DN 125 | m | 12 |  | 0 | CS ÚRS 2021 01 |  |  | základní |  | 0 | 0 | 0 | 0 | 0 | 16 | K | 2 |  |  |  | ROZPOCET | 0 | 0 | 0 | 0 | 0 | 1 | 0 | 16 | -1602561150
| Online PSC |  | https://podminky.urs.cz/item/CS_URS_2021_01/721290111 | [15 empty] | Online PSC | 2
28 | K | 998721102 | Přesun hmot pro vnitřní kanalizace stanovený z hmotnosti přesunovaného materiálu vodorovná dopravní vzdálenost do 50 m v objektech výšky přes 6 do 12 m | t | 0.995 |  | 0 | CS ÚRS 2021 01 |  |  | základní |  | 0 | 0 | 0 | 0 | 0 | 16 | K | 2 |  |  |  | ROZPOCET | 0 | 0 | 0 | 0 | 0 | 1 | 0 | 16 | 791787509
| Online PSC |  | https://podminky.urs.cz/item/CS_URS_2021_01/998721102 | [15 empty] | Online PSC | 2
| D | 722 | Zdravotechnika - vnitřní vodovod |  |  |  | 0 | [5 empty] | 0 |  | 0.08885 |  | 0 | 2 | D | 1 |  |  |  | ROZPOCET | [6 empty] | 0
29 | K | 722174002 | Potrubí z plastových trubek z polypropylenu (PPR) svařovaných polyfuzně PN 16 (SDR 7,4) D 20 x 2,8 | m | 24 |  | 0 | CS ÚRS 2021 01 |  |  | základní |  | 0 | 0.00085 | 0.0204 | 0 | 0 | 16 | K | 2 |  |  |  | ROZPOCET | 0 | 0 | 0 | 0 | 0 | 1 | 0 | 16 | -1800757354
| Online PSC |  | https://podminky.urs.cz/item/CS_URS_2021_01/722174002 | [15 empty] | Online PSC | 2
30 | K | 722174003 | Potrubí z plastových trubek z polypropylenu (PPR) svařovaných polyfuzně PN 16 (SDR 7,4) D 25 x 3,5 | m | 36 |  | 0 | CS ÚRS 2021 01 |  |  | základní |  | 0 | 0.00116 | 0.04176 | 0 | 0 | 16 | K | 2 |  |  |  | ROZPOCET | 0 | 0 | 0 | 0 | 0 | 1 | 0 | 16 | -2083923508
| Online PSC |  | https://podminky.urs.cz/item/CS_URS_2021_01/722174003 | [15 empty] | Online PSC | 2
31 | K | 722174087 | Potrubí z plastových trubek z polyetylenu svařovaných na tupo D do 50 | m | 8 |  | 0 | CS ÚRS 2021 01 |  |  | základní |  | 0 | 0.00108 | 0.00864 | 0 | 0 | 16 | K | 2 |  |  |  | ROZPOCET | 0 | 0 | 0 | 0 | 0 | 1 | 0 | 16 | -2066373965
| Online PSC |  | https://podminky.urs.cz/item/CS_URS_2021_01/722174087 | [15 empty] | Online PSC | 2
32 | K | 722181211 | Ochrana potrubí termoizolačními trubicemi z pěnového polyetylenu PE přilepenými v příčných a podélných spojích, tloušťky izolace do 6 mm, vnitřního průměru izolace DN do 22 mm | m | 24 |  | 0 | CS ÚRS 2021 01 |  |  | základní |  | 0 | 4e-05 | 0.00096 | 0 | 0 | 16 | K | 2 |  |  |  | ROZPOCET | 0 | 0 | 0 | 0 | 0 | 1 | 0 | 16 | -926934183
| Online PSC |  | https://podminky.urs.cz/item/CS_URS_2021_01/722181211 | [15 empty] | Online PSC | 2
33 | K | 722181212 | Ochrana potrubí termoizolačními trubicemi z pěnového polyetylenu PE přilepenými v příčných a podélných spojích, tloušťky izolace do 6 mm, vnitřního průměru izolace DN přes 22 do 32 mm | m | 36 |  | 0 | CS ÚRS 2021 01 |  |  | základní |  | 0 | 4e-05 | 0.00144 | 0 | 0 | 16 | K | 2 |  |  |  | ROZPOCET | 0 | 0 | 0 | 0 | 0 | 1 | 0 | 16 | 1617652396
| Online PSC |  | https://podminky.urs.cz/item/CS_URS_2021_01/722181212 | [15 empty] | Online PSC | 2
34 | K | 722231073 | Armatury se dvěma závity ventily zpětné mosazné PN 10 do 110°C G 3/4 | kus | 1 |  | 0 | CS ÚRS 2021 01 |  |  | základní |  | 0 | 0.00017 | 0.00017 | 0 | 0 | 16 | K | 2 |  |  |  | ROZPOCET | 0 | 0 | 0 | 0 | 0 | 1 | 0 | 16 | -1005411441
| Online PSC |  | https://podminky.urs.cz/item/CS_URS_2021_01/722231073 | [15 empty] | Online PSC | 2
35 | K | 722232044 | Armatury se dvěma závity kulové kohouty PN 42 do 185 °C přímé vnitřní závit G 3/4 | kus | 2 |  | 0 | CS ÚRS 2021 01 |  |  | základní |  | 0 | 0.00034 | 0.00068 | 0 | 0 | 16 | K | 2 |  |  |  | ROZPOCET | 0 | 0 | 0 | 0 | 0 | 1 | 0 | 16 | -2054137742
| Online PSC |  | https://podminky.urs.cz/item/CS_URS_2021_01/722232044 | [15 empty] | Online PSC | 2
36 | K | 722232045 | Armatury se dvěma závity kulové kohouty PN 42 do 185 °C přímé vnitřní závit G 1 | kus | 1 |  | 0 | CS ÚRS 2021 01 |  |  | základní |  | 0 | 0.0005 | 0.0005 | 0 | 0 | 16 | K | 2 |  |  |  | ROZPOCET | 0 | 0 | 0 | 0 | 0 | 1 | 0 | 16 | 37146847
| Online PSC |  | https://podminky.urs.cz/item/CS_URS_2021_01/722232045 | [15 empty] | Online PSC | 2
37 | K | 722232046R | Modul využití dešťové vody s čerpadlem | sou | 1 |  | 0 |  |  |  | základní |  | 0 | 0.0007 | 0.0007 | 0 | 0 | 16 | K | 2 |  |  |  | ROZPOCET | 0 | 0 | 0 | 0 | 0 | 1 | 0 | 16 | -87652807
38 | K | 722290226 | Zkoušky, proplach a desinfekce vodovodního potrubí zkoušky těsnosti vodovodního potrubí závitového do DN 50 | m | 68 |  | 0 | CS ÚRS 2021 01 |  |  | základní |  | 0 | 0.00019 | 0.01292 | 0 | 0 | 16 | K | 2 |  |  |  | ROZPOCET | 0 | 0 | 0 | 0 | 0 | 1 | 0 | 16 | -1119171685
| Online PSC |  | https://podminky.urs.cz/item/CS_URS_2021_01/722290226 | [15 empty] | Online PSC | 2
39 | K | 722290234 | Zkoušky, proplach a desinfekce vodovodního potrubí proplach a desinfekce vodovodního potrubí do DN 80 | m | 68 |  | 0 | CS ÚRS 2021 01 |  |  | základní |  | 0 | 1e-05 | 0.00068 | 0 | 0 | 16 | K | 2 |  |  |  | ROZPOCET | 0 | 0 | 0 | 0 | 0 | 1 | 0 | 16 | 1535839535
| Online PSC |  | https://podminky.urs.cz/item/CS_URS_2021_01/722290234 | [15 empty] | Online PSC | 2
40 | K | 998722102 | Přesun hmot pro vnitřní vodovod stanovený z hmotnosti přesunovaného materiálu vodorovná dopravní vzdálenost do 50 m v objektech výšky přes 6 do 12 m | t | 0.089 |  | 0 | CS ÚRS 2021 01 |  |  | základní |  | 0 | 0 | 0 | 0 | 0 | 16 | K | 2 |  |  |  | ROZPOCET | 0 | 0 | 0 | 0 | 0 | 1 | 0 | 16 | 1731544231
| Online PSC |  | https://podminky.urs.cz/item/CS_URS_2021_01/998722102 | [15 empty] | Online PSC | 2
41 | K | 998722102R | Zednické přípomoce | sou | 1 |  | 0 |  |  |  | základní |  | 0 | 0 | 0 | 0 | 0 | 16 | K | 2 |  |  |  | ROZPOCET | 0 | 0 | 0 | 0 | 0 | 1 | 0 | 16 | 1834175130
| D | M | Práce a dodávky |  |  |  | 0 | [5 empty] | 0 |  | 0.0031625 |  | 0 | 3 | D | 0 |  |  |  | ROZPOCET | [6 empty] | 0
| D | 21-M | Elektromontáže |  |  |  | 0 | [5 empty] | 0 |  | 0.0031625 |  | 0 | 3 | D | 1 |  |  |  | ROZPOCET | [6 empty] | 0
42 | K | 210800411 | Montáž izolovaných vodičů měděných do 1 kV bez ukončení uložených v trubkách nebo lištách zatažených plných a laněných s PVC pláštěm, bezhalogenových, ohniodolných (CY, CHAH-R(V),...) průřezu žíly 0,5 až 16 mm2 | m | 55 |  | 0 | CS ÚRS 021 01 |  |  | základní |  | 0 | 0 | 0 | 0 | 0 | 64 | K | 2 |  |  |  | ROZPOCET | 0 | 0 | 0 | 0 | 0 | 1 | 0 | 64 | 1900107333
43 | M | 34140825 | vodič silový s Cu jádrem 4mm2 | m | 63.25 |  | 0 | CS ÚRS 021 01 |  |  | základní |  | 0 | 5e-05 | 0.0031625 | 0 | 0 | 128 | M | 2 |  |  |  | ROZPOCET | 0 | 0 | 0 | 0 | 0 | 1 | 0 | 128 | 1790397638
| VV |  | 55*1,15 "Přepočtené koeficientem množství |  | 63.25 | [13 empty] | VV | 2 | 2 | True | 1 | ROZPOCET

## MOHYLA SI - SO 03,05,08 S...
[9 empty] | >> skryté sloupce << | [9 empty] | {6c85cfb2-44a4-466e-9034-7b98138f7066}
2
| KRYCÍ LIST SOUPISU PRACÍ | [8 empty] | v --- níže se nacházejí doplnkové a pomocné údaje k sestavám --- v | [8 empty] | False
Stavba:
PAMÁTNÍK MOHYLA MÍRU, REKONSTRUKCE NÁVŠTĚVNICKÉ INFRASTRUKTURY
Objekt:
MOHYLA SI - SO 03,05,08 Silnoproud
| KSO: |  | 8014916 |  |  | CC-CZ:
| Místo: |  | Pracký kopec u obce Prace |  |  | Datum: | 5. 5. 2021
| Zadavatel: |  |  |  |  | IČ:
DIČ:
| Uchazeč: |  |  |  |  | IČ: | Vyplň údaj
|  | Vyplň údaj |  |  |  | DIČ: | Vyplň údaj
| Projektant: |  |  |  |  | IČ:
|  | PETR FRANTA ARCHITEKTI ASOC., s.r.o. |  |  |  | DIČ:
| Zpracovatel: |  |  |  |  | IČ:
|  | Hana Pejšová |  |  |  | DIČ:
Poznámka:
Obchodní názvy výrobků jsou pro určení minimálního kvalitativního standardu. lze použít ekvivalentní výrobek.
| Cena bez DPH | [5 empty] | 0
|  |  | Základ daně |  |  | Sazba daně | Výše daně
| DPH | základní | 0 |  |  | 21% | 0
|  | snížená | 0 |  |  | 15% | 0
|  | zákl. přenesená | 0 |  |  | 21% | 0
|  | sníž. přenesená | 0 |  |  | 15% | 0
|  | nulová | 0 |  |  | 0% | 0
| Cena s DPH |  |  | v | CZK |  | 0
REKAPITULACE ČLENĚNÍ SOUPISU PRACÍ
Stavba:
PAMÁTNÍK MOHYLA MÍRU, REKONSTRUKCE NÁVŠTĚVNICKÉ INFRASTRUKTURY
Objekt:
MOHYLA SI - SO 03,05,08 Silnoproud
Místo: |  |  | Pracký kopec u obce Prace |  |  | Datum: | 5. 5. 2021
Zadavatel: | [5 empty] | Projektant: | PETR FRANTA ARCHITEKTI ASOC., s.r.o.
Uchazeč: |  |  | Vyplň údaj |  |  | Zpracovatel: | Hana Pejšová
Kód dílu - Popis | [6 empty] | Cena celkem [CZK]
Náklady stavby celkem | [6 empty] | 0 | [12 empty] | -1
| D1 - SILNOPROUD vč přesunů hmot | [5 empty] | 0
| PSV - Práce a dodávky PSV | [5 empty] | 0
| 741 - Elektroinstalace - silnoproud | [5 empty] | 0
| 742 - Elektroinstalace - slaboproud | [5 empty] | 0
| M - Práce a dodávky | [5 empty] | 0
| 21-M - Elektromontáže | [5 empty] | 0
SOUPIS PRACÍ
Stavba:
PAMÁTNÍK MOHYLA MÍRU, REKONSTRUKCE NÁVŠTĚVNICKÉ INFRASTRUKTURY
Objekt:
MOHYLA SI - SO 03,05,08 Silnoproud
Místo: |  |  | Pracký kopec u obce Prace |  |  | Datum: | 5. 5. 2021
Zadavatel: | [5 empty] | Projektant: | PETR FRANTA ARCHITEKTI ASOC., s.r.o.
Uchazeč: |  |  | Vyplň údaj |  |  | Zpracovatel: | Hana Pejšová
PČ | Typ | Kód | Popis | MJ | Množství | J.cena [CZK] | Cena celkem [CZK] | Cenová soustava |  |  | DPH | J. Nh [h] | Nh celkem [h] | J. hmotnost [t] | Hmotnost celkem [t] | J. suť [t] | Suť Celkem [t]
Náklady soupisu celkem | [6 empty] | 0 | [5 empty] | 0 |  | 2.6832 |  | 0 |  | D | -1 | [10 empty] | 0
| D | D1 | SILNOPROUD vč přesunů hmot |  |  |  | 0 | [5 empty] | 0 |  | 0 |  | 0 | 1 | D | 0 |  |  |  | ROZPOCET | [6 empty] | 0
1 | K | Pol100 | Veškerý další materiál pro dokončení a sprovoznění díla, dále úložný materiál v podhledech | kpl | 1 |  | 0 |  |  |  | základní |  | 0 | 0 | 0 | 0 | 0 | 4 | K | 1 |  |  |  | ROZPOCET | 0 | 0 | 0 | 0 | 0 | 1 | 0 | 4 | -475644204
2 | K | Pol101 | Projekt skutečného provedení | kpl | 3 |  | 0 |  |  |  | základní |  | 0 | 0 | 0 | 0 | 0 | 4 | K | 1 |  |  |  | ROZPOCET | 0 | 0 | 0 | 0 | 0 | 1 | 0 | 4 | 313877422
3 | K | Pol102 | Výchozí revizní zpráva | hod | 55 |  | 0 |  |  |  | základní |  | 0 | 0 | 0 | 0 | 0 | 4 | K | 1 |  |  |  | ROZPOCET | 0 | 0 | 0 | 0 | 0 | 1 | 0 | 4 | 414747130
4 | K | Pol45 | RH - přezbrojení hlavního jističe na 3x160A vč. poplatků a vyřízení navýšení | kpl | 1 |  | 0 |  |  |  | základní |  | 0 | 0 | 0 | 0 | 0 | 4 | K | 1 |  |  |  | ROZPOCET | 0 | 0 | 0 | 0 | 0 | 1 | 0 | 4 | -1503677797
5 | K | Pol46 | RMS2 - nový rozvaděč pro přístavbu dle schema a TZ | kpl | 1 |  | 0 |  |  |  | základní |  | 0 | 0 | 0 | 0 | 0 | 4 | K | 1 |  |  |  | ROZPOCET | 0 | 0 | 0 | 0 | 0 | 1 | 0 | 4 | 544547278
6 | K | Pol88 | Panely 290Wp | ks | 39 |  | 0 |  |  |  | základní |  | 0 | 0 | 0 | 0 | 0 | 4 | K | 1 |  |  |  | ROZPOCET | 0 | 0 | 0 | 0 | 0 | 1 | 0 | 4 | -1085046713
7 | K | Pol89 | Konstrukce pro PV panely | kpl | 39 |  | 0 |  |  |  | základní |  | 0 | 0 | 0 | 0 | 0 | 4 | K | 1 |  |  |  | ROZPOCET | 0 | 0 | 0 | 0 | 0 | 1 | 0 | 4 | 497695754
8 | K | Pol90 | Montážní materiál | kpl | 1 |  | 0 |  |  |  | základní |  | 0 | 0 | 0 | 0 | 0 | 4 | K | 1 |  |  |  | ROZPOCET | 0 | 0 | 0 | 0 | 0 | 1 | 0 | 4 | -723235037
9 | K | Pol91 | Frekvenční měnič 16kW | kpl | 1 |  | 0 |  |  |  | základní |  | 0 | 0 | 0 | 0 | 0 | 4 | K | 1 |  |  |  | ROZPOCET | 0 | 0 | 0 | 0 | 0 | 1 | 0 | 4 | 134935155
10 | K | Pol92 | Modulární lithium úložiště elektrické energie 14,4 kWh | kpl | 1 |  | 0 |  |  |  | základní |  | 0 | 0 | 0 | 0 | 0 | 4 | K | 1 |  |  |  | ROZPOCET | 0 | 0 | 0 | 0 | 0 | 1 | 0 | 4 | 449636271
11 | K | Pol93 | Back-up, prokabelování | kpl | 1 |  | 0 |  |  |  | základní |  | 0 | 0 | 0 | 0 | 0 | 4 | K | 1 |  |  |  | ROZPOCET | 0 | 0 | 0 | 0 | 0 | 1 | 0 | 4 | -1362389761
12 | K | Pol94 | Solarkabel 6mm2 | bm | 30 |  | 0 |  |  |  | základní |  | 0 | 0 | 0 | 0 | 0 | 4 | K | 1 |  |  |  | ROZPOCET | 0 | 0 | 0 | 0 | 0 | 1 | 0 | 4 | -303236105
13 | K | Pol95 | Podružného rozvaděče | kpl | 1 |  | 0 |  |  |  | základní |  | 0 | 0 | 0 | 0 | 0 | 4 | K | 1 |  |  |  | ROZPOCET | 0 | 0 | 0 | 0 | 0 | 1 | 0 | 4 | -191435153
14 | K | Pol96 | Montáž FV | kpl | 1 |  | 0 |  |  |  | základní |  | 0 | 0 | 0 | 0 | 0 | 4 | K | 1 |  |  |  | ROZPOCET | 0 | 0 | 0 | 0 | 0 | 1 | 0 | 4 | 635855373
15 | K | Pol97 | Drážky vč. zapravení, prostupy vč. zatěsnění | kpl | 1 |  | 0 |  |  |  | základní |  | 0 | 0 | 0 | 0 | 0 | 4 | K | 1 |  |  |  | ROZPOCET | 0 | 0 | 0 | 0 | 0 | 1 | 0 | 4 | -155935290
16 | K | Pol98 | Montáž výše uvedených zařízení | hod | 450 |  | 0 |  |  |  | základní |  | 0 | 0 | 0 | 0 | 0 | 4 | K | 1 |  |  |  | ROZPOCET | 0 | 0 | 0 | 0 | 0 | 1 | 0 | 4 | 489041553
17 | K | Pol99 | Potřebné zemní práce pro silnoproudé instalace vč. zapravení terénu a pískového lože s červenou výstražnou fólií | bm | 250 |  | 0 |  |  |  | základní |  | 0 | 0 | 0 | 0 | 0 | 4 | K | 1 |  |  |  | ROZPOCET | 0 | 0 | 0 | 0 | 0 | 1 | 0 | 4 | -2089693148
| D | PSV | Práce a dodávky PSV |  |  |  | 0 | [5 empty] | 0 |  | 1.2532 |  | 0 | 2 | D | 0 |  |  |  | ROZPOCET | [6 empty] | 0
| D | 741 | Elektroinstalace - silnoproud |  |  |  | 0 | [5 empty] | 0 |  | 1.2188 |  | 0 | 2 | D | 1 |  |  |  | ROZPOCET | [6 empty] | 0
18 | K | 741110302 | Montáž trubek ochranných s nasunutím nebo našroubováním do krabic plastových tuhých, uložených pevně, vnitřní Ø přes 40 do 90 mm | m | 45 |  | 0 | CS ÚRS 2021 01 |  |  | základní |  | 0 | 0 | 0 | 0 | 0 | 16 | K | 2 |  |  |  | ROZPOCET | 0 | 0 | 0 | 0 | 0 | 1 | 0 | 16 | 306998136
| Online PSC |  | https://podminky.urs.cz/item/CS_URS_2021_01/741110302 | [15 empty] | Online PSC | 2
19 | M | 34571364 | trubka elektroinstalační HDPE tuhá dvouplášťová korugovaná D 75/90mm | m | 45 |  | 0 | CS ÚRS 2021 01 |  |  | základní |  | 0 | 0.00055 | 0.02475 | 0 | 0 | 32 | M | 2 |  |  |  | ROZPOCET | 0 | 0 | 0 | 0 | 0 | 1 | 0 | 16 | -879928016
| Online PSC |  | https://podminky.urs.cz/item/CS_URS_2021_01/34571364 | [15 empty] | Online PSC | 2
20 | K | 741110303R | Zemní práce | kpl | 45 |  | 0 |  |  |  | základní |  | 0 | 0 | 0 | 0 | 0 | 16 | K | 2 |  |  |  | ROZPOCET | 0 | 0 | 0 | 0 | 0 | 1 | 0 | 16 | 309204226
| VV |  | 45 |  | 45 | [13 empty] | VV | 2 | 2 | True | 1 | ROZPOCET
21 | K | 741112001 | Montáž krabic elektroinstalačních bez napojení na trubky a lišty, demontáže a montáže víčka a přístroje protahovacích nebo odbočných zapuštěných plastových kruhových | kus | 78 |  | 0 | CS ÚRS 2021 01 |  |  | základní |  | 0 | 0 | 0 | 0 | 0 | 16 | K | 2 |  |  |  | ROZPOCET | 0 | 0 | 0 | 0 | 0 | 1 | 0 | 16 | 968138103
| Online PSC |  | https://podminky.urs.cz/item/CS_URS_2021_01/741112001 | [15 empty] | Online PSC | 2
| VV |  | 57+21 |  | 78 | [13 empty] | VV | 2 | 2 | True | 0 | ROZPOCET
| VV |  | Součet |  | 78 | [13 empty] | VV | 2 | 4 | True | 1 | ROZPOCET
22 | M | 34571521 | krabice univerzální rozvodná z PH s víčkem a svorkovnicí krabicovou šroubovací s vodiči 12x4mm2 D 73,5mmx43mm | kus | 78 |  | 0 | CS ÚRS 2021 01 |  |  | základní |  | 0 | 9e-05 | 0.00702 | 0 | 0 | 32 | M | 2 |  |  |  | ROZPOCET | 0 | 0 | 0 | 0 | 0 | 1 | 0 | 16 | -1466221794
| Online PSC |  | https://podminky.urs.cz/item/CS_URS_2021_01/34571521 | [15 empty] | Online PSC | 2
23 | K | 741122015 | Montáž kabelů měděných bez ukončení uložených pod omítku plných kulatých (CYKY), počtu a průřezu žil 3x1,5 mm2 | m | 1045 |  | 0 | CS ÚRS 2021 01 |  |  | základní |  | 0 | 0 | 0 | 0 | 0 | 16 | K | 2 |  |  |  | ROZPOCET | 0 | 0 | 0 | 0 | 0 | 1 | 0 | 16 | -484963404
| Online PSC |  | https://podminky.urs.cz/item/CS_URS_2021_01/741122015 | [15 empty] | Online PSC | 2
| VV |  | 945+100 |  | 1045 | [13 empty] | VV | 2 | 2 | True | 0 | ROZPOCET
| VV |  | Součet |  | 1045 | [13 empty] | VV | 2 | 4 | True | 1 | ROZPOCET
24 | M | 34111030 | kabel silový s Cu jádrem 1kV 3x1,5mm2 | m | 1254 |  | 0 | CS ÚRS 2021 01 |  |  | základní |  | 0 | 0.00012 | 0.15048 | 0 | 0 | 32 | M | 2 |  |  |  | ROZPOCET | 0 | 0 | 0 | 0 | 0 | 1 | 0 | 16 | 634259544
| Online PSC |  | https://podminky.urs.cz/item/CS_URS_2021_01/34111030 | [15 empty] | Online PSC | 2
| VV |  | 1045*1,2 "Přepočtené koeficientem množství |  | 1254 | [13 empty] | VV | 2 | 2 | True | 1 | ROZPOCET
25 | K | 741122016 | Montáž kabelů měděných bez ukončení uložených pod omítku plných kulatých (CYKY), počtu a průřezu žil 3x2,5 až 6 mm2 | m | 1300 |  | 0 | CS ÚRS 2021 01 |  |  | základní |  | 0 | 0 | 0 | 0 | 0 | 16 | K | 2 |  |  |  | ROZPOCET | 0 | 0 | 0 | 0 | 0 | 1 | 0 | 16 | 412906086
| Online PSC |  | https://podminky.urs.cz/item/CS_URS_2021_01/741122016 | [15 empty] | Online PSC | 2
| VV |  | 650+650 |  | 1300 | [13 empty] | VV | 2 | 2 | True | 0 | ROZPOCET
| VV |  | Součet |  | 1300 | [13 empty] | VV | 2 | 4 | True | 1 | ROZPOCET
26 | M | 34111036 | kabel silový s Cu jádrem 1kV 3x2,5mm2 | m | 1560 |  | 0 | CS ÚRS 2021 01 |  |  | základní |  | 0 | 0.00017 | 0.2652 | 0 | 0 | 32 | M | 2 |  |  |  | ROZPOCET | 0 | 0 | 0 | 0 | 0 | 1 | 0 | 16 | -645743804
| Online PSC |  | https://podminky.urs.cz/item/CS_URS_2021_01/34111036 | [15 empty] | Online PSC | 2
| VV |  | 1300*1,2 "Přepočtené koeficientem množství |  | 1560 | [13 empty] | VV | 2 | 2 | True | 1 | ROZPOCET
27 | K | 741122125 | Montáž kabelů měděných bez ukončení uložených v trubkách zatažených plných kulatých nebo bezhalogenových (CYKY) počtu a průřezu žil 3x25 až 35 mm2 | m | 60 |  | 0 | CS ÚRS 2021 01 |  |  | základní |  | 0 | 0 | 0 | 0 | 0 | 16 | K | 2 |  |  |  | ROZPOCET | 0 | 0 | 0 | 0 | 0 | 1 | 0 | 16 | 437155840
| Online PSC |  | https://podminky.urs.cz/item/CS_URS_2021_01/741122125 | [15 empty] | Online PSC | 2
| VV |  | 15+45 |  | 60 | [13 empty] | VV | 2 | 2 | True | 0 | ROZPOCET
| VV |  | Součet |  | 60 | [13 empty] | VV | 2 | 4 | True | 1 | ROZPOCET
28 | M | 34111098 | kabel silový s Cu jádrem 1kV5x25 | m | 18 |  | 0 | CS ÚRS 2021 01 |  |  | základní |  | 0 | 0.00034 | 0.00612 | 0 | 0 | 32 | M | 2 |  |  |  | ROZPOCET | 0 | 0 | 0 | 0 | 0 | 1 | 0 | 16 | -545214984
| Online PSC |  | https://podminky.urs.cz/item/CS_URS_2021_01/34111098 | [15 empty] | Online PSC | 2
| VV |  | 15*1,2 "Přepočtené koeficientem množství |  | 18 | [13 empty] | VV | 2 | 2 | True | 1 | ROZPOCET
29 | M | 34111100 | kabel silový s Cu jádrem 1kV 5x35 | m | 54 |  | 0 | CS ÚRS 2021 01 |  |  | základní |  | 0 | 0.00053 | 0.02862 | 0 | 0 | 32 | M | 2 |  |  |  | ROZPOCET | 0 | 0 | 0 | 0 | 0 | 1 | 0 | 16 | 723506731
| Online PSC |  | https://podminky.urs.cz/item/CS_URS_2021_01/34111100 | [15 empty] | Online PSC | 2
| VV |  | 45*1,2 "Přepočtené koeficientem množství |  | 54 | [13 empty] | VV | 2 | 2 | True | 1 | ROZPOCET
30 | K | 741310001 | Montáž spínačů jedno nebo dvoupólových nástěnných se zapojením vodičů, pro prostředí normální vypínačů, řazení 1-jednopólových | kus | 8 |  | 0 | CS ÚRS 2021 01 |  |  | základní |  | 0 | 0 | 0 | 0 | 0 | 16 | K | 2 |  |  |  | ROZPOCET | 0 | 0 | 0 | 0 | 0 | 1 | 0 | 16 | 272109348
| Online PSC |  | https://podminky.urs.cz/item/CS_URS_2021_01/741310001 | [15 empty] | Online PSC | 2
31 | M | 34535515 | spínač jednopólový 10A bílý, slonová kost | kus | 8 |  | 0 | CS ÚRS 2021 01 |  |  | základní |  | 0 | 5e-05 | 0.0004 | 0 | 0 | 32 | M | 2 |  |  |  | ROZPOCET | 0 | 0 | 0 | 0 | 0 | 1 | 0 | 16 | 181193247
| Online PSC |  | https://podminky.urs.cz/item/CS_URS_2021_01/34535515 | [15 empty] | Online PSC | 2
32 | K | 741310011 | Montáž spínačů jedno nebo dvoupólových nástěnných se zapojením vodičů, pro prostředí normální ovladačů, řazení 1/0-tlačítkových zapínacích | kus | 1 |  | 0 | CS ÚRS 2021 01 |  |  | základní |  | 0 | 0 | 0 | 0 | 0 | 16 | K | 2 |  |  |  | ROZPOCET | 0 | 0 | 0 | 0 | 0 | 1 | 0 | 16 | 1219904658
| Online PSC |  | https://podminky.urs.cz/item/CS_URS_2021_01/741310011 | [15 empty] | Online PSC | 2
33 | M | 34535576 | spínač řazení1+0/1+0 | kus | 1 |  | 0 | CS ÚRS 2021 01 |  |  | základní |  | 0 | 5e-05 | 5e-05 | 0 | 0 | 32 | M | 2 |  |  |  | ROZPOCET | 0 | 0 | 0 | 0 | 0 | 1 | 0 | 16 | 305601260
| Online PSC |  | https://podminky.urs.cz/item/CS_URS_2021_01/34535576 | [15 empty] | Online PSC | 2
34 | K | 741310021 | Montáž spínačů jedno nebo dvoupólových nástěnných se zapojením vodičů, pro prostředí normální přepínačů, řazení 5-sériových | kus | 4 |  | 0 | CS ÚRS 2021 01 |  |  | základní |  | 0 | 0 | 0 | 0 | 0 | 16 | K | 2 |  |  |  | ROZPOCET | 0 | 0 | 0 | 0 | 0 | 1 | 0 | 16 | -942600319
| Online PSC |  | https://podminky.urs.cz/item/CS_URS_2021_01/741310021 | [15 empty] | Online PSC | 2
35 | M | 34535575 | spínač řazení 5 10A bílý, slonová kost | kus | 4 |  | 0 | CS ÚRS 2021 01 |  |  | základní |  | 0 | 5e-05 | 0.0002 | 0 | 0 | 32 | M | 2 |  |  |  | ROZPOCET | 0 | 0 | 0 | 0 | 0 | 1 | 0 | 16 | -228166161
| Online PSC |  | https://podminky.urs.cz/item/CS_URS_2021_01/34535575 | [15 empty] | Online PSC | 2
36 | K | 741310022 | Montáž spínačů jedno nebo dvoupólových nástěnných se zapojením vodičů, pro prostředí normální přepínačů, řazení 6-střídavých | kus | 9 |  | 0 | CS ÚRS 2021 01 |  |  | základní |  | 0 | 0 | 0 | 0 | 0 | 16 | K | 2 |  |  |  | ROZPOCET | 0 | 0 | 0 | 0 | 0 | 1 | 0 | 16 | 1646493342
| Online PSC |  | https://podminky.urs.cz/item/CS_URS_2021_01/741310022 | [15 empty] | Online PSC | 2
37 | M | 34535567 | přepínač střídavý řazení 6 10A alabastr, slon.kost | kus | 9 |  | 0 | CS ÚRS 2021 01 |  |  | základní |  | 0 | 5e-05 | 0.00045 | 0 | 0 | 32 | M | 2 |  |  |  | ROZPOCET | 0 | 0 | 0 | 0 | 0 | 1 | 0 | 16 | 1669865852
| Online PSC |  | https://podminky.urs.cz/item/CS_URS_2021_01/34535567 | [15 empty] | Online PSC | 2
38 | K | 741310025 | Montáž spínačů jedno nebo dvoupólových nástěnných se zapojením vodičů, pro prostředí normální přepínačů, řazení 7-křížových | kus | 2 |  | 0 | CS ÚRS 2021 01 |  |  | základní |  | 0 | 0 | 0 | 0 | 0 | 16 | K | 2 |  |  |  | ROZPOCET | 0 | 0 | 0 | 0 | 0 | 1 | 0 | 16 | 309804287
| Online PSC |  | https://podminky.urs.cz/item/CS_URS_2021_01/741310025 | [15 empty] | Online PSC | 2
39 | M | 34535725 | přepínač křížový řazení 7 10A alabastr, slon.kost | kus | 2 |  | 0 | CS ÚRS 2021 01 |  |  | základní |  | 0 | 5e-05 | 0.0001 | 0 | 0 | 32 | M | 2 |  |  |  | ROZPOCET | 0 | 0 | 0 | 0 | 0 | 1 | 0 | 16 | 296244447
| Online PSC |  | https://podminky.urs.cz/item/CS_URS_2021_01/34535725 | [15 empty] | Online PSC | 2
40 | K | 741313001 | Montáž zásuvek domovních se zapojením vodičů bezšroubové připojení polozapuštěných nebo zapuštěných 10/16 A, provedení 2P + PE | kus | 13 |  | 0 | CS ÚRS 2021 01 |  |  | základní |  | 0 | 0 | 0 | 0 | 0 | 16 | K | 2 |  |  |  | ROZPOCET | 0 | 0 | 0 | 0 | 0 | 1 | 0 | 16 | 1293431207
| Online PSC |  | https://podminky.urs.cz/item/CS_URS_2021_01/741313001 | [15 empty] | Online PSC | 2
41 | M | 34555103 | zásuvka 1násobná 16A bílý, slonová kost | kus | 9 |  | 0 | CS ÚRS 2021 01 |  |  | základní |  | 0 | 6e-05 | 0.00054 | 0 | 0 | 32 | M | 2 |  |  |  | ROZPOCET | 0 | 0 | 0 | 0 | 0 | 1 | 0 | 16 | 750927667
| Online PSC |  | https://podminky.urs.cz/item/CS_URS_2021_01/34555103 | [15 empty] | Online PSC | 2
42 | M | 34555115 | zásuvka 1násobná 16Alvč.USB | kus | 4 |  | 0 | CS ÚRS 2021 01 |  |  | základní |  | 0 | 6e-05 | 0.00024 | 0 | 0 | 32 | M | 2 |  |  |  | ROZPOCET | 0 | 0 | 0 | 0 | 0 | 1 | 0 | 16 | 379834520
| Online PSC |  | https://podminky.urs.cz/item/CS_URS_2021_01/34555115 | [15 empty] | Online PSC | 2
43 | K | 741313003 | Montáž zásuvek domovních se zapojením vodičů bezšroubové připojení polozapuštěných nebo zapuštěných 10/16 A, provedení 2x (2P + PE) dvojnásobná | kus | 32 |  | 0 | CS ÚRS 2021 01 |  |  | základní |  | 0 | 0 | 0 | 0 | 0 | 16 | K | 2 |  |  |  | ROZPOCET | 0 | 0 | 0 | 0 | 0 | 1 | 0 | 16 | 1659429650
| Online PSC |  | https://podminky.urs.cz/item/CS_URS_2021_01/741313003 | [15 empty] | Online PSC | 2
44 | M | 34555121 | zásuvka 2násobná 16A bílá | kus | 32 |  | 0 | CS ÚRS 2021 01 |  |  | základní |  | 0 | 6e-05 | 0.00192 | 0 | 0 | 32 | M | 2 |  |  |  | ROZPOCET | 0 | 0 | 0 | 0 | 0 | 1 | 0 | 16 | 1956773351
| Online PSC |  | https://podminky.urs.cz/item/CS_URS_2021_01/34555121 | [15 empty] | Online PSC | 2
45 | K | 741370034 | Montáž svítidel žárovkových se zapojením vodičů bytových nebo společenských místností nástěnných přisazených 2 zdroje nouzové | kus | 5 |  | 0 | CS ÚRS 2021 01 |  |  | základní |  | 0 | 0 | 0 | 0 | 0 | 16 | K | 2 |  |  |  | ROZPOCET | 0 | 0 | 0 | 0 | 0 | 1 | 0 | 16 | -55961806
| Online PSC |  | https://podminky.urs.cz/item/CS_URS_2021_01/741370034 | [15 empty] | Online PSC | 2
46 | M | 34838100 | svítidlo dočasné nouzové osvětlení, IP66 1x18W, 1h | kus | 5 |  | 0 | CS ÚRS 2021 01 |  |  | základní |  | 0 | 0.0016 | 0.008 | 0 | 0 | 32 | M | 2 |  |  |  | ROZPOCET | 0 | 0 | 0 | 0 | 0 | 1 | 0 | 16 | -2055611462
| Online PSC |  | https://podminky.urs.cz/item/CS_URS_2021_01/34838100 | [15 empty] | Online PSC | 2
47 | K | 741370123R | Dodávka a montáž pohybového čidla | kus | 6 |  | 0 |  |  |  | základní |  | 0 | 0 | 0 | 0 | 0 | 16 | K | 2 |  |  |  | ROZPOCET | 0 | 0 | 0 | 0 | 0 | 1 | 0 | 16 | -2046625649
48 | K | 741370124R | Dodávka a montáž soumrakového čidla | kus | 2 |  | 0 |  |  |  | základní |  | 0 | 0 | 0 | 0 | 0 | 16 | K | 2 |  |  |  | ROZPOCET | 0 | 0 | 0 | 0 | 0 | 1 | 0 | 16 | 1474226001
49 | K | 741371002 | Montáž svítidel zářivkových se zapojením vodičů bytových nebo společenských místností stropních přisazených 1 zdroj s krytem | kus | 12 |  | 0 | CS ÚRS 2021 01 |  |  | základní |  | 0 | 0 | 0 | 0 | 0 | 16 | K | 2 |  |  |  | ROZPOCET | 0 | 0 | 0 | 0 | 0 | 1 | 0 | 16 | -845821274
| Online PSC |  | https://podminky.urs.cz/item/CS_URS_2021_01/741371002 | [15 empty] | Online PSC | 2
50 | M | 34823735 | svítidlo zářivkové interiérové s kompenzací, barva bílá, 18W, délka 974mm | kus | 12 |  | 0 | CS ÚRS 2021 01 |  |  | základní |  | 0 | 0.0016 | 0.0192 | 0 | 0 | 32 | M | 2 |  |  |  | ROZPOCET | 0 | 0 | 0 | 0 | 0 | 1 | 0 | 16 | 837574764
| Online PSC |  | https://podminky.urs.cz/item/CS_URS_2021_01/34823735 | [15 empty] | Online PSC | 2
51 | K | 741372012 | Montáž svítidel LED se zapojením vodičů bytových nebo společenských místností přisazených nástěnných reflektorových bez pohybového čidla | kus | 37 |  | 0 | CS ÚRS 2021 01 |  |  | základní |  | 0 | 0 | 0 | 0 | 0 | 16 | K | 2 |  |  |  | ROZPOCET | 0 | 0 | 0 | 0 | 0 | 1 | 0 | 16 | 265104620
| Online PSC |  | https://podminky.urs.cz/item/CS_URS_2021_01/741372012 | [15 empty] | Online PSC | 2
52 | M | 01 | Led svítidlo zářivkové 45W 4000K 3600lm | ks | 37 |  | 0 |  |  |  | základní |  | 0 | 0.001 | 0.037 | 0 | 0 | 32 | M | 2 |  |  |  | ROZPOCET | 0 | 0 | 0 | 0 | 0 | 1 | 0 | 16 | 617899355
53 | K | 741372053 | Montáž svítidel LED se zapojením vodičů bytových nebo společenských místností přisazených stropních reflektorových lištový systém | kus | 20 |  | 0 | CS ÚRS 2021 01 |  |  | základní |  | 0 | 0 | 0 | 0 | 0 | 16 | K | 2 |  |  |  | ROZPOCET | 0 | 0 | 0 | 0 | 0 | 1 | 0 | 16 | 1239450110
| Online PSC |  | https://podminky.urs.cz/item/CS_URS_2021_01/741372053 | [15 empty] | Online PSC | 2
54 | M | 03 | Svítidlo venkovní zabudované do zdi, nerez, antikorozní, opál sklo. Led 0,06w, IP54, 230V, 9LED | ks | 20 |  | 0 |  |  |  | základní |  | 0 | 0.001 | 0.02 | 0 | 0 | 32 | M | 2 |  |  |  | ROZPOCET | 0 | 0 | 0 | 0 | 0 | 1 | 0 | 16 | -1733126758
55 | K | 741372101 | Montáž svítidel LED se zapojením vodičů bytových nebo společenských místností kulatých | kus | 20 |  | 0 | CS ÚRS 2021 01 |  |  | základní |  | 0 | 0 | 0 | 0 | 0 | 16 | K | 2 |  |  |  | ROZPOCET | 0 | 0 | 0 | 0 | 0 | 1 | 0 | 16 | 788491375
| Online PSC |  | https://podminky.urs.cz/item/CS_URS_2021_01/741372101 | [15 empty] | Online PSC | 2
56 | M | 04 | Led stropní svítidlo kulaté 48W | ks | 20 |  | 0 |  |  |  | základní |  | 0 | 0.001 | 0.02 | 0 | 0 | 32 | M | 2 |  |  |  | ROZPOCET | 0 | 0 | 0 | 0 | 0 | 1 | 0 | 16 | 2088805967
57 | K | 741372151 | Montáž svítidel LED se zapojením vodičů venkovních | kus | 21 |  | 0 | CS ÚRS 2021 01 |  |  | základní |  | 0 | 0 | 0 | 0 | 0 | 16 | K | 2 |  |  |  | ROZPOCET | 0 | 0 | 0 | 0 | 0 | 1 | 0 | 16 | 1287423201
| Online PSC |  | https://podminky.urs.cz/item/CS_URS_2021_01/741372151 | [15 empty] | Online PSC | 2
58 | M | 02 | svítidlo venkovní LED 1x3W | ks | 21 |  | 0 |  |  |  | základní |  | 0 | 0.001 | 0.021 | 0 | 0 | 32 | M | 2 |  |  |  | ROZPOCET | 0 | 0 | 0 | 0 | 0 | 1 | 0 | 16 | -1408849814
59 | K | 741410021 | Montáž uzemňovacího vedení s upevněním, propojením a připojením pomocí svorek v zemi s izolací spojů pásku průřezu do 120 mm2 v městské zástavbě | m | 245 |  | 0 | CS ÚRS 2021 01 |  |  | základní |  | 0 | 0 | 0 | 0 | 0 | 16 | K | 2 |  |  |  | ROZPOCET | 0 | 0 | 0 | 0 | 0 | 1 | 0 | 16 | -1558077922
| Online PSC |  | https://podminky.urs.cz/item/CS_URS_2021_01/741410021 | [15 empty] | Online PSC | 2
60 | M | 35442062 | pás zemnící 30x4mm FeZn | kg | 245 |  | 0 | CS ÚRS 2021 01 |  |  | základní |  | 0 | 0.001 | 0.245 | 0 | 0 | 32 | M | 2 |  |  |  | ROZPOCET | 0 | 0 | 0 | 0 | 0 | 1 | 0 | 16 | -1832650089
| Online PSC |  | https://podminky.urs.cz/item/CS_URS_2021_01/35442062 | [15 empty] | Online PSC | 2
61 | K | 741410041 | Montáž uzemňovacího vedení s upevněním, propojením a připojením pomocí svorek v zemi s izolací spojů drátu nebo lana Ø do 10 mm v městské zástavbě | m | 235 |  | 0 | CS ÚRS 2021 01 |  |  | základní |  | 0 | 0 | 0 | 0 | 0 | 16 | K | 2 |  |  |  | ROZPOCET | 0 | 0 | 0 | 0 | 0 | 1 | 0 | 16 | 718187711
| Online PSC |  | https://podminky.urs.cz/item/CS_URS_2021_01/741410041 | [15 empty] | Online PSC | 2
| VV |  | 25+210 |  | 235 | [13 empty] | VV | 2 | 2 | True | 0 | ROZPOCET
| VV |  | Součet |  | 235 | [13 empty] | VV | 2 | 4 | True | 1 | ROZPOCET
62 | M | 35441072 | drát D 8mm FeZn pro hromosvod | kg | 235 |  | 0 | CS ÚRS 2021 01 |  |  | základní |  | 0 | 0.001 | 0.235 | 0 | 0 | 32 | M | 2 |  |  |  | ROZPOCET | 0 | 0 | 0 | 0 | 0 | 1 | 0 | 16 | 1021835074
| Online PSC |  | https://podminky.urs.cz/item/CS_URS_2021_01/35441072 | [15 empty] | Online PSC | 2
63 | M | 35441073 | drát D 10mm FeZn | kg | 25 |  | 0 | CS ÚRS 2021 01 |  |  | základní |  | 0 | 0.001 | 0.025 | 0 | 0 | 32 | M | 2 |  |  |  | ROZPOCET | 0 | 0 | 0 | 0 | 0 | 1 | 0 | 16 | 2019697841
| Online PSC |  | https://podminky.urs.cz/item/CS_URS_2021_01/35441073 | [15 empty] | Online PSC | 2
64 | K | 741420021 | Montáž hromosvodného vedení svorek se 2 šrouby | kus | 4 |  | 0 | CS ÚRS 2021 01 |  |  | základní |  | 0 | 0 | 0 | 0 | 0 | 16 | K | 2 |  |  |  | ROZPOCET | 0 | 0 | 0 | 0 | 0 | 1 | 0 | 16 | -358780891
| Online PSC |  | https://podminky.urs.cz/item/CS_URS_2021_01/741420021 | [15 empty] | Online PSC | 2
65 | M | 35441925 | svorka zkušební pro lano D 6-12mm, FeZn | kus | 4 |  | 0 | CS ÚRS 2021 01 |  |  | základní |  | 0 | 0.0002 | 0.0008 | 0 | 0 | 32 | M | 2 |  |  |  | ROZPOCET | 0 | 0 | 0 | 0 | 0 | 1 | 0 | 16 | -1764510491
| Online PSC |  | https://podminky.urs.cz/item/CS_URS_2021_01/35441925 | [15 empty] | Online PSC | 2
66 | K | 741420021 | Montáž hromosvodného vedení svorek se 2 šrouby | kus | 200 |  | 0 | CS ÚRS 2021 01 |  |  | základní |  | 0 | 0 | 0 | 0 | 0 | 16 | K | 2 |  |  |  | ROZPOCET | 0 | 0 | 0 | 0 | 0 | 1 | 0 | 16 | 1607360666
| Online PSC |  | https://podminky.urs.cz/item/CS_URS_2021_01/741420021 | [15 empty] | Online PSC | 2
67 | M | 35441860 | svorka FeZn | kus | 200 |  | 0 | CS ÚRS 2021 01 |  |  | základní |  | 0 | 0.00043 | 0.086 | 0 | 0 | 32 | M | 2 |  |  |  | ROZPOCET | 0 | 0 | 0 | 0 | 0 | 1 | 0 | 16 | -510147231
| Online PSC |  | https://podminky.urs.cz/item/CS_URS_2021_01/35441860 | [15 empty] | Online PSC | 2
68 | M | 35441672 | podpěry vedení hromosvodu do zdiva - | kus | 75 |  | 0 | CS ÚRS 2021 01 |  |  | základní |  | 0 | 0.00021 | 0.01575 | 0 | 0 | 32 | M | 2 |  |  |  | ROZPOCET | 0 | 0 | 0 | 0 | 0 | 1 | 0 | 16 | -1612104803
| Online PSC |  | https://podminky.urs.cz/item/CS_URS_2021_01/35441672 | [15 empty] | Online PSC | 2
69 | K | 998741102 | Přesun hmot pro silnoproud stanovený z hmotnosti přesunovaného materiálu vodorovná dopravní vzdálenost do 50 m v objektech výšky přes 6 do 12 m | t | 1.219 |  | 0 | CS ÚRS 2021 01 |  |  | základní |  | 0 | 0 | 0 | 0 | 0 | 16 | K | 2 |  |  |  | ROZPOCET | 0 | 0 | 0 | 0 | 0 | 1 | 0 | 16 | -1899275977
| Online PSC |  | https://podminky.urs.cz/item/CS_URS_2021_01/998741102 | [15 empty] | Online PSC | 2
| D | 742 | Elektroinstalace - slaboproud |  |  |  | 0 | [5 empty] | 0 |  | 0.034393 |  | 0 | 2 | D | 1 |  |  |  | ROZPOCET | [6 empty] | 0
70 | K | 742110041 | Montáž lišt elektroinstalačních vkládacích | m | 185 |  | 0 | CS ÚRS 2021 01 |  |  | základní |  | 0 | 0 | 0 | 0 | 0 | 16 | K | 2 |  |  |  | ROZPOCET | 0 | 0 | 0 | 0 | 0 | 1 | 0 | 16 | 1814338039
| Online PSC |  | https://podminky.urs.cz/item/CS_URS_2021_01/742110041 | [15 empty] | Online PSC | 2
71 | M | 34571004 | lišta elektroinstalační hranatá bílá 20x20 | m | 105 |  | 0 | CS ÚRS 2021 01 |  |  | základní |  | 0 | 0.00013 | 0.01365 | 0 | 0 | 32 | M | 2 |  |  |  | ROZPOCET | 0 | 0 | 0 | 0 | 0 | 1 | 0 | 16 | 1150549623
| Online PSC |  | https://podminky.urs.cz/item/CS_URS_2021_01/34571004 | [15 empty] | Online PSC | 2
| VV |  | 100*1,05 "Přepočtené koeficientem množství |  | 105 | [13 empty] | VV | 2 | 2 | True | 1 | ROZPOCET
72 | M | 34571007 | lišta elektroinstalační hranatá bílá 40x20 | m | 89.25 |  | 0 | CS ÚRS 2021 01 |  |  | základní |  | 0 | 0.00021 | 0.018743 | 0 | 0 | 32 | M | 2 |  |  |  | ROZPOCET | 0 | 0 | 0 | 0 | 0 | 1 | 0 | 16 | 1046240974
| Online PSC |  | https://podminky.urs.cz/item/CS_URS_2021_01/34571007 | [15 empty] | Online PSC | 2
| VV |  | 85*1,05 "Přepočtené koeficientem množství |  | 89.25 | [13 empty] | VV | 2 | 2 | True | 1 | ROZPOCET
73 | K | 742110202 R | D+M podlahových boxů vybavený 4zásuvkou 230v a tří zásuvkou 2xRJ45 | kus | 1 |  | 0 |  |  |  | základní |  | 0 | 0.001 | 0.001 | 0 | 0 | 16 | K | 2 |  |  |  | ROZPOCET | 0 | 0 | 0 | 0 | 0 | 1 | 0 | 16 | -1474064370
74 | K | 742110275R | D+M pokojového termostatu | kus | 1 |  | 0 |  |  |  | základní |  | 0 | 0.001 | 0.001 | 0 | 0 | 16 | K | 2 |  |  |  | ROZPOCET | 0 | 0 | 0 | 0 | 0 | 1 | 0 | 16 | 1439018176
75 | K | 998742102 | Přesun hmot pro slaboproud stanovený z hmotnosti přesunovaného materiálu vodorovná dopravní vzdálenost do 50 m v objektech výšky přes 6 do 12 m | t | 0.034 |  | 0 | CS ÚRS 2021 01 |  |  | základní |  | 0 | 0 | 0 | 0 | 0 | 16 | K | 2 |  |  |  | ROZPOCET | 0 | 0 | 0 | 0 | 0 | 1 | 0 | 16 | 1784672018
| Online PSC |  | https://podminky.urs.cz/item/CS_URS_2021_01/998742102 | [15 empty] | Online PSC | 2
| D | M | Práce a dodávky |  |  |  | 0 | [5 empty] | 0 |  | 1.43 |  | 0 | 3 | D | 0 |  |  |  | ROZPOCET | [6 empty] | 0
| D | 21-M | Elektromontáže |  |  |  | 0 | [5 empty] | 0 |  | 1.43 |  | 0 | 3 | D | 1 |  |  |  | ROZPOCET | [6 empty] | 0
76 | K | 210040011 | Montáž sloupů a stožárů venkovního vedení nn bez výstroje ocelových trubkových včetně rozvozu, vztyčení, očíslování, složení do 12 m jednoduchých | kus | 17 |  | 0 | CS ÚRS 2021 01 |  |  | základní |  | 0 | 0 | 0 | 0 | 0 | 64 | K | 2 |  |  |  | ROZPOCET | 0 | 0 | 0 | 0 | 0 | 1 | 0 | 64 | -1109707502
| Online PSC |  | https://podminky.urs.cz/item/CS_URS_2021_01/210040011 | [15 empty] | Online PSC | 2
77 | M | 31674061 | stožár sLED svítidly 21W v 900mm | kus | 7 |  | 0 | CS ÚRS 2021 01 |  |  | základní |  | 0 | 0.04 | 0.28 | 0 | 0 | 128 | M | 2 |  |  |  | ROZPOCET | 0 | 0 | 0 | 0 | 0 | 1 | 0 | 128 | 622253552
| Online PSC |  | https://podminky.urs.cz/item/CS_URS_2021_01/31674061 | [15 empty] | Online PSC | 2
78 | M | 31674113R | stožár s LED svítidly 48W 3500mm | kus | 10 |  | 0 |  |  |  | základní |  | 0 | 0.115 | 1.15 | 0 | 0 | 128 | M | 2 |  |  |  | ROZPOCET | 0 | 0 | 0 | 0 | 0 | 1 | 0 | 128 | -1343224473

## MOHYLA SL - SO 03 Slabop...
[9 empty] | >> skryté sloupce << | [9 empty] | {f05e7b9c-71ff-4a9a-9837-5ef4c88928f3}
2
| KRYCÍ LIST SOUPISU PRACÍ | [8 empty] | v --- níže se nacházejí doplnkové a pomocné údaje k sestavám --- v | [8 empty] | False
Stavba:
PAMÁTNÍK MOHYLA MÍRU, REKONSTRUKCE NÁVŠTĚVNICKÉ INFRASTRUKTURY
Objekt:
MOHYLA SL - SO 03 Slaboproud
| KSO: |  | 8014916 |  |  | CC-CZ:
| Místo: |  | Pracký kopec u obce Prace |  |  | Datum: | 5. 5. 2021
| Zadavatel: |  |  |  |  | IČ:
DIČ:
| Uchazeč: |  |  |  |  | IČ: | Vyplň údaj
|  | Vyplň údaj |  |  |  | DIČ: | Vyplň údaj
| Projektant: |  |  |  |  | IČ:
|  | PETR FRANTA ARCHITEKTI ASOC., s.r.o. |  |  |  | DIČ:
| Zpracovatel: |  |  |  |  | IČ:
|  | Hana Pejšová |  |  |  | DIČ:
Poznámka:
Obchodní názvy výrobků jsou pro určení minimálního kvalitativního standardu. lze použít ekvivalentní výrobek.
| Cena bez DPH | [5 empty] | 0
|  |  | Základ daně |  |  | Sazba daně | Výše daně
| DPH | základní | 0 |  |  | 21% | 0
|  | snížená | 0 |  |  | 15% | 0
|  | zákl. přenesená | 0 |  |  | 21% | 0
|  | sníž. přenesená | 0 |  |  | 15% | 0
|  | nulová | 0 |  |  | 0% | 0
| Cena s DPH |  |  | v | CZK |  | 0
REKAPITULACE ČLENĚNÍ SOUPISU PRACÍ
Stavba:
PAMÁTNÍK MOHYLA MÍRU, REKONSTRUKCE NÁVŠTĚVNICKÉ INFRASTRUKTURY
Objekt:
MOHYLA SL - SO 03 Slaboproud
Místo: |  |  | Pracký kopec u obce Prace |  |  | Datum: | 5. 5. 2021
Zadavatel: | [5 empty] | Projektant: | PETR FRANTA ARCHITEKTI ASOC., s.r.o.
Uchazeč: |  |  | Vyplň údaj |  |  | Zpracovatel: | Hana Pejšová
Kód dílu - Popis | [6 empty] | Cena celkem [CZK]
Náklady stavby celkem | [6 empty] | 0 | [12 empty] | -1
| PSV - Práce a dodávky PSV | [5 empty] | 0
| 742 - Elektroinstalace - slaboproud vč přesunů hmot | [5 empty] | 0
| HZS - Hodinové zúčtovací sazby | [5 empty] | 0
SOUPIS PRACÍ
Stavba:
PAMÁTNÍK MOHYLA MÍRU, REKONSTRUKCE NÁVŠTĚVNICKÉ INFRASTRUKTURY
Objekt:
MOHYLA SL - SO 03 Slaboproud
Místo: |  |  | Pracký kopec u obce Prace |  |  | Datum: | 5. 5. 2021
Zadavatel: | [5 empty] | Projektant: | PETR FRANTA ARCHITEKTI ASOC., s.r.o.
Uchazeč: |  |  | Vyplň údaj |  |  | Zpracovatel: | Hana Pejšová
PČ | Typ | Kód | Popis | MJ | Množství | J.cena [CZK] | Cena celkem [CZK] | Cenová soustava |  |  | DPH | J. Nh [h] | Nh celkem [h] | J. hmotnost [t] | Hmotnost celkem [t] | J. suť [t] | Suť Celkem [t]
Náklady soupisu celkem | [6 empty] | 0 | [5 empty] | 0 |  | 0.00252 |  | 0 |  | D | -1 | [10 empty] | 0
| D | PSV | Práce a dodávky PSV |  |  |  | 0 | [5 empty] | 0 |  | 0.00252 |  | 0 | 2 | D | 0 |  |  |  | ROZPOCET | [6 empty] | 0
1 | K | 03 | Keystone do patch panelu hspmRJ6d+m | ks | 62 |  | 0 |  |  |  | základní |  | 0 | 0 | 0 | 0 | 0 | 16 | K | 1 |  |  |  | ROZPOCET | 0 | 0 | 0 | 0 | 0 | 1 | 0 | 16 | 731302738
2 | K | 05 | patch panely pro datové rozvaděče d+m | ks | 68 |  | 0 |  |  |  | základní |  | 0 | 0 | 0 | 0 | 0 | 16 | K | 1 |  |  |  | ROZPOCET | 0 | 0 | 0 | 0 | 0 | 1 | 0 | 16 | -184076954
| D | 742 | Elektroinstalace - slaboproud vč přesunů hmot |  |  |  | 0 | [5 empty] | 0 |  | 0.00252 |  | 0 | 2 | D | 1 |  |  |  | ROZPOCET | [6 empty] | 0
3 | K | 742121001 | Montáž kabelů sdělovacích pro vnitřní rozvody počtu žil do 15 | m | 2200 |  | 0 | CS ÚRS 2021 01 |  |  | základní |  | 0 | 0 | 0 | 0 | 0 | 16 | K | 2 |  |  |  | ROZPOCET | 0 | 0 | 0 | 0 | 0 | 1 | 0 | 16 | -1724498635
| Online PSC |  | https://podminky.urs.cz/item/CS_URS_2021_01/742121001 | [15 empty] | Online PSC | 2
4 | M | 04 | kabel F/UTP cat5e | bm | 2200 |  | 0 |  |  |  | základní |  | 0 | 0 | 0 | 0 | 0 | 32 | M | 2 |  |  |  | ROZPOCET | 0 | 0 | 0 | 0 | 0 | 1 | 0 | 16 | 1644862050
5 | M | 37451241 | zásuvka data 2xRJ45 bílá | kus | 42 |  | 0 | CS ÚRS 2021 01 |  |  | základní |  | 0 | 6e-05 | 0.00252 | 0 | 0 | 32 | M | 2 |  |  |  | ROZPOCET | 0 | 0 | 0 | 0 | 0 | 1 | 0 | 16 | -924271046
| Online PSC |  | https://podminky.urs.cz/item/CS_URS_2021_01/37451241 | [15 empty] | Online PSC | 2
| VV |  | 35*1,2 "Přepočtené koeficientem množství |  | 42 | [13 empty] | VV | 2 | 2 | True | 1 | ROZPOCET
6 | K | 742330001 | Montáž strukturované kabeláže rozvaděče nástěnného | kus | 1 |  | 0 | CS ÚRS 2021 01 |  |  | základní |  | 0 | 0 | 0 | 0 | 0 | 16 | K | 2 |  |  |  | ROZPOCET | 0 | 0 | 0 | 0 | 0 | 1 | 0 | 16 | -53082699
| Online PSC |  | https://podminky.urs.cz/item/CS_URS_2021_01/742330001 | [15 empty] | Online PSC | 2
7 | M | 01 | Rack19 450x600x430 | ks | 1 |  | 0 |  |  |  | základní |  | 0 | 0 | 0 | 0 | 0 | 32 | M | 2 |  |  |  | ROZPOCET | 0 | 0 | 0 | 0 | 0 | 1 | 0 | 16 | -1847976690
8 | K | 742330002R | Rozvodný panel s přepětovou ochranou do datového rozvaděče a 8x zásuvka 230V | kus | 1 |  | 0 |  |  |  | základní |  | 0 | 0 | 0 | 0 | 0 | 16 | K | 2 |  |  |  | ROZPOCET | 0 | 0 | 0 | 0 | 0 | 1 | 0 | 16 | -1096370028
9 | K | 742330011 | Montáž strukturované kabeláže zařízení do rozvaděče switche, UPS, DVR, server bez nastavení | kus | 3 |  | 0 | CS ÚRS 2021 01 |  |  | základní |  | 0 | 0 | 0 | 0 | 0 | 16 | K | 2 |  |  |  | ROZPOCET | 0 | 0 | 0 | 0 | 0 | 1 | 0 | 16 | -1910994761
| Online PSC |  | https://podminky.urs.cz/item/CS_URS_2021_01/742330011 | [15 empty] | Online PSC | 2
10 | M | 02 | Switch 24in+PoE | ks | 3 |  | 0 |  |  |  | základní |  | 0 | 0 | 0 | 0 | 0 | 32 | M | 2 |  |  |  | ROZPOCET | 0 | 0 | 0 | 0 | 0 | 1 | 0 | 16 | -1584429245
11 | K | 742330024 | Montáž strukturované kabeláže příslušenství a ostatní práce k rozvaděčům patch panelu 24 portů UTP/FTP | kus | 3 |  | 0 | CS ÚRS 2021 01 |  |  | základní |  | 0 | 0 | 0 | 0 | 0 | 16 | K | 2 |  |  |  | ROZPOCET | 0 | 0 | 0 | 0 | 0 | 1 | 0 | 16 | 885326990
| Online PSC |  | https://podminky.urs.cz/item/CS_URS_2021_01/742330024 | [15 empty] | Online PSC | 2
12 | K | 742330026R | vyvazovací panel | kus | 3 |  | 0 |  |  |  | základní |  | 0 | 0 | 0 | 0 | 0 | 16 | K | 2 |  |  |  | ROZPOCET | 0 | 0 | 0 | 0 | 0 | 1 | 0 | 16 | -240735183
13 | K | 742330041 | Montáž strukturované kabeláže zásuvek datových pod omítku, do nábytku, do parapetního žlabu nebo podlahové krabice jednozásuvky | kus | 35 |  | 0 | CS ÚRS 2021 01 |  |  | základní |  | 0 | 0 | 0 | 0 | 0 | 16 | K | 2 |  |  |  | ROZPOCET | 0 | 0 | 0 | 0 | 0 | 1 | 0 | 16 | -2145418521
| Online PSC |  | https://podminky.urs.cz/item/CS_URS_2021_01/742330041 | [15 empty] | Online PSC | 2
14 | K | 742330052 | Montáž strukturované kabeláže zásuvek datových popis portů patchpanelu | kus | 35 |  | 0 | CS ÚRS 2021 01 |  |  | základní |  | 0 | 0 | 0 | 0 | 0 | 16 | K | 2 |  |  |  | ROZPOCET | 0 | 0 | 0 | 0 | 0 | 1 | 0 | 16 | -920108466
| Online PSC |  | https://podminky.urs.cz/item/CS_URS_2021_01/742330052 | [15 empty] | Online PSC | 2
| D | HZS | Hodinové zúčtovací sazby |  |  |  | 0 | [5 empty] | 0 |  | 0 |  | 0 | 4 | D | 0 |  |  |  | ROZPOCET | [6 empty] | 0
15 | K | 06 | D+M wifi router | ks | 2 |  | 0 |  |  |  | základní |  | 0 | 0 | 0 | 0 | 0 | 512 | K | 1 |  |  |  | ROZPOCET | 0 | 0 | 0 | 0 | 0 | 1 | 0 | 512 | 1344946739
16 | K | HZS3222 | Hodinové zúčtovací sazby montáží technologických zařízení na stavebních objektech montér slaboproudých zařízení odborný | hod | 150 |  | 0 | CS ÚRS 2021 01 |  |  | základní |  | 0 | 0 | 0 | 0 | 0 | 512 | K | 1 |  |  |  | ROZPOCET | 0 | 0 | 0 | 0 | 0 | 1 | 0 | 512 | 1635735348
| Online PSC |  | https://podminky.urs.cz/item/CS_URS_2021_01/HZS3222 | [15 empty] | Online PSC | 1
| VV |  | SW práce | [15 empty] | VV | 1 | 1 | True | 0 | ROZPOCET
| VV |  | 75 |  | 75 | [13 empty] | VV | 1 | 2 | True | 0 | ROZPOCET
| VV |  | Přesun domacího telefonu | [15 empty] | VV | 1 | 1 | True | 0 | ROZPOCET
| VV |  | 12 |  | 12 | [13 empty] | VV | 1 | 2 | True | 0 | ROZPOCET
| VV |  | Měření a testování | [15 empty] | VV | 1 | 1 | True | 0 | ROZPOCET
| VV |  | 35 |  | 35 | [13 empty] | VV | 1 | 2 | True | 0 | ROZPOCET
| VV |  | Projekt skutečného provedení | [15 empty] | VV | 1 | 1 | True | 0 | ROZPOCET
| VV |  | 3 |  | 3 | [13 empty] | VV | 1 | 2 | True | 0 | ROZPOCET
| VV |  | Výchozí revizní správa | [15 empty] | VV | 1 | 1 | True | 0 | ROZPOCET
| VV |  | 25 |  | 25 | [13 empty] | VV | 1 | 2 | True | 0 | ROZPOCET
| VV |  | Součet |  | 150 | [13 empty] | VV | 1 | 4 | True | 1 | ROZPOCET

## MOHYLA V - Vytápění
[9 empty] | >> skryté sloupce << | [9 empty] | {b63fc29e-3e5e-47c0-8c8f-6689749f6ba0}
2
| KRYCÍ LIST SOUPISU PRACÍ | [8 empty] | v --- níže se nacházejí doplnkové a pomocné údaje k sestavám --- v | [8 empty] | False
Stavba:
PAMÁTNÍK MOHYLA MÍRU, REKONSTRUKCE NÁVŠTĚVNICKÉ INFRASTRUKTURY
Objekt:
MOHYLA V - Vytápění
| KSO: |  | 8014916 |  |  | CC-CZ:
| Místo: |  | Pracký kopec u obce Prace |  |  | Datum: | 5. 5. 2021
| Zadavatel: |  |  |  |  | IČ:
DIČ:
| Uchazeč: |  |  |  |  | IČ: | Vyplň údaj
|  | Vyplň údaj |  |  |  | DIČ: | Vyplň údaj
| Projektant: |  |  |  |  | IČ:
|  | PETR FRANTA ARCHITEKTI ASOC., s.r.o. |  |  |  | DIČ:
| Zpracovatel: |  |  |  |  | IČ:
|  | Hana Pejšová |  |  |  | DIČ:
Poznámka:
Obchodní názvy výrobků jsou pro určení minimálního kvalitativního standardu. lze použít ekvivalentní výrobek.
| Cena bez DPH | [5 empty] | 0
|  |  | Základ daně |  |  | Sazba daně | Výše daně
| DPH | základní | 0 |  |  | 21% | 0
|  | snížená | 0 |  |  | 15% | 0
|  | zákl. přenesená | 0 |  |  | 21% | 0
|  | sníž. přenesená | 0 |  |  | 15% | 0
|  | nulová | 0 |  |  | 0% | 0
| Cena s DPH |  |  | v | CZK |  | 0
REKAPITULACE ČLENĚNÍ SOUPISU PRACÍ
Stavba:
PAMÁTNÍK MOHYLA MÍRU, REKONSTRUKCE NÁVŠTĚVNICKÉ INFRASTRUKTURY
Objekt:
MOHYLA V - Vytápění
Místo: |  |  | Pracký kopec u obce Prace |  |  | Datum: | 5. 5. 2021
Zadavatel: | [5 empty] | Projektant: | PETR FRANTA ARCHITEKTI ASOC., s.r.o.
Uchazeč: |  |  | Vyplň údaj |  |  | Zpracovatel: | Hana Pejšová
Kód dílu - Popis | [6 empty] | Cena celkem [CZK]
Náklady stavby celkem | [6 empty] | 0 | [12 empty] | -1
| PSV - Práce a dodávky PSV | [5 empty] | 0
| 732 - Ústřední vytápění - strojovny | [5 empty] | 0
| 733 - Ústřední vytápění - rozvodné potrubí | [5 empty] | 0
| 734 - Ústřední vytápění - armatury | [5 empty] | 0
| 735 - Ústřední vytápění - otopná tělesa | [5 empty] | 0
SOUPIS PRACÍ
Stavba:
PAMÁTNÍK MOHYLA MÍRU, REKONSTRUKCE NÁVŠTĚVNICKÉ INFRASTRUKTURY
Objekt:
MOHYLA V - Vytápění
Místo: |  |  | Pracký kopec u obce Prace |  |  | Datum: | 5. 5. 2021
Zadavatel: | [5 empty] | Projektant: | PETR FRANTA ARCHITEKTI ASOC., s.r.o.
Uchazeč: |  |  | Vyplň údaj |  |  | Zpracovatel: | Hana Pejšová
PČ | Typ | Kód | Popis | MJ | Množství | J.cena [CZK] | Cena celkem [CZK] | Cenová soustava |  |  | DPH | J. Nh [h] | Nh celkem [h] | J. hmotnost [t] | Hmotnost celkem [t] | J. suť [t] | Suť Celkem [t]
Náklady soupisu celkem | [6 empty] | 0 | [5 empty] | 0 |  | 0.42117 |  | 0.39648 |  | D | -1 | [7 empty] | 0
| D | PSV | Práce a dodávky PSV |  |  |  | 0 | [5 empty] | 0 |  | 0.42117 |  | 0.39648 | 2 | D | 0 | ROZPOCET | [6 empty] | 0
| D | 732 | Ústřední vytápění - strojovny |  |  |  | 0 | [5 empty] | 0 |  | 0.00894 |  | 0 | 2 | D | 1 | ROZPOCET | [6 empty] | 0
1 | K | 732421401 | Čerpadla teplovodní závitová mokroběžná oběhová pro teplovodní vytápění (elektronicky řízená) PN 10, do 110°C DN přípojky/dopravní výška H (m) - čerpací výkon Q (m3/h) DN 25 / do 4,0 m / 2,0 m3/h | soubor | 3 |  | 0 | CS ÚRS 2021 01 |  |  | základní |  | 0 | 0.00298 | 0.00894 | 0 | 0 | 16 | K | 2 | ROZPOCET | 0 | 0 | 0 | 0 | 0 | 1 | 0 | 16 | 1783058188
| Online PSC |  | https://podminky.urs.cz/item/CS_URS_2021_01/732421401 | [15 empty] | Online PSC | 2
2 | K | 998732102 | Přesun hmot pro strojovny stanovený z hmotnosti přesunovaného materiálu vodorovná dopravní vzdálenost do 50 m v objektech výšky přes 6 do 12 m | t | 0.009 |  | 0 | CS ÚRS 2021 01 |  |  | základní |  | 0 | 0 | 0 | 0 | 0 | 16 | K | 2 | ROZPOCET | 0 | 0 | 0 | 0 | 0 | 1 | 0 | 16 | 187150638
| Online PSC |  | https://podminky.urs.cz/item/CS_URS_2021_01/998732102 | [15 empty] | Online PSC | 2
| D | 733 | Ústřední vytápění - rozvodné potrubí |  |  |  | 0 | [5 empty] | 0 |  | 0.12676 |  | 0 | 2 | D | 1 | ROZPOCET | [6 empty] | 0
3 | K | 733221102 | Potrubí z trubek měděných měkkých spojovaných měkkým pájením Ø 15/1 | m | 35 |  | 0 | CS ÚRS 2021 01 |  |  | základní |  | 0 | 0.00046 | 0.0161 | 0 | 0 | 16 | K | 2 | ROZPOCET | 0 | 0 | 0 | 0 | 0 | 1 | 0 | 16 | 1663543092
| Online PSC |  | https://podminky.urs.cz/item/CS_URS_2021_01/733221102 | [15 empty] | Online PSC | 2
4 | K | 733221104 | Potrubí z trubek měděných měkkých spojovaných měkkým pájením Ø 22/1 | m | 112 |  | 0 | CS ÚRS 2021 01 |  |  | základní |  | 0 | 0.0007 | 0.0784 | 0 | 0 | 16 | K | 2 | ROZPOCET | 0 | 0 | 0 | 0 | 0 | 1 | 0 | 16 | -699334116
| Online PSC |  | https://podminky.urs.cz/item/CS_URS_2021_01/733221104 | [15 empty] | Online PSC | 2
5 | K | 733223105 | Potrubí z trubek měděných tvrdých spojovaných měkkým pájením Ø 28/1,5 | m | 4 |  | 0 | CS ÚRS 2021 01 |  |  | základní |  | 0 | 0.00127 | 0.00508 | 0 | 0 | 16 | K | 2 | ROZPOCET | 0 | 0 | 0 | 0 | 0 | 1 | 0 | 16 | -1578856369
| Online PSC |  | https://podminky.urs.cz/item/CS_URS_2021_01/733223105 | [15 empty] | Online PSC | 2
6 | K | 733291101 | Zkoušky těsnosti potrubí z trubek měděných Ø do 35/1,5 | m | 151 |  | 0 | CS ÚRS 2021 01 |  |  | základní |  | 0 | 0 | 0 | 0 | 0 | 16 | K | 2 | ROZPOCET | 0 | 0 | 0 | 0 | 0 | 1 | 0 | 16 | 84468919
| Online PSC |  | https://podminky.urs.cz/item/CS_URS_2021_01/733291101 | [15 empty] | Online PSC | 2
7 | K | 733390104 | Ochrana potrubí primárních okruhů tepelných čerpadel tepelně izolačními trubicemi ze syntetického kaučuku lepenými v příčných a podélných spojích, tloušťky izolace 13 mm, průměru Ø do 38 mm | m | 151 |  | 0 | CS ÚRS 2021 01 |  |  | základní |  | 0 | 0.00018 | 0.02718 | 0 | 0 | 16 | K | 2 | ROZPOCET | 0 | 0 | 0 | 0 | 0 | 1 | 0 | 16 | -265719397
| Online PSC |  | https://podminky.urs.cz/item/CS_URS_2021_01/733390104 | [15 empty] | Online PSC | 2
8 | K | 998733102 | Přesun hmot pro rozvody potrubí stanovený z hmotnosti přesunovaného materiálu vodorovná dopravní vzdálenost do 50 m v objektech výšky přes 6 do 12 m | t | 0.127 |  | 0 | CS ÚRS 2021 01 |  |  | základní |  | 0 | 0 | 0 | 0 | 0 | 16 | K | 2 | ROZPOCET | 0 | 0 | 0 | 0 | 0 | 1 | 0 | 16 | 1916149145
| Online PSC |  | https://podminky.urs.cz/item/CS_URS_2021_01/998733102 | [15 empty] | Online PSC | 2
| D | 734 | Ústřední vytápění - armatury |  |  |  | 0 | [5 empty] | 0 |  | 0.02684 |  | 0 | 2 | D | 1 | ROZPOCET | [6 empty] | 0
9 | K | 734221412 | Ventily regulační závitové s nastavitelnou regulací PN 10 do 120°C přímé G 3/8 | kus | 1 |  | 0 | CS ÚRS 2021 01 |  |  | základní |  | 0 | 0.00032 | 0.00032 | 0 | 0 | 16 | K | 2 | ROZPOCET | 0 | 0 | 0 | 0 | 0 | 1 | 0 | 16 | 1017178177
| Online PSC |  | https://podminky.urs.cz/item/CS_URS_2021_01/734221412 | [15 empty] | Online PSC | 2
10 | K | 734221413 | Ventily regulační závitové s nastavitelnou regulací PN 10 do 120°C přímé G 1/2 | kus | 2 |  | 0 | CS ÚRS 2021 01 |  |  | základní |  | 0 | 0.00047 | 0.00094 | 0 | 0 | 16 | K | 2 | ROZPOCET | 0 | 0 | 0 | 0 | 0 | 1 | 0 | 16 | 1396413232
| Online PSC |  | https://podminky.urs.cz/item/CS_URS_2021_01/734221413 | [15 empty] | Online PSC | 2
11 | K | 734221682 | Ventily regulační závitové hlavice termostatické, pro ovládání ventilů PN 10 do 110°C kapalinové otopných těles VK | kus | 9 |  | 0 | CS ÚRS 2021 01 |  |  | základní |  | 0 | 0.00014 | 0.00126 | 0 | 0 | 16 | K | 2 | ROZPOCET | 0 | 0 | 0 | 0 | 0 | 1 | 0 | 16 | -828705102
| Online PSC |  | https://podminky.urs.cz/item/CS_URS_2021_01/734221682 | [15 empty] | Online PSC | 2
12 | K | 734242413 | Ventily zpětné závitové PN 16 do 110°C přímé G 3/4 | kus | 2 |  | 0 | CS ÚRS 2021 01 |  |  | základní |  | 0 | 0.00018 | 0.00036 | 0 | 0 | 16 | K | 2 | ROZPOCET | 0 | 0 | 0 | 0 | 0 | 1 | 0 | 16 | -985816079
| Online PSC |  | https://podminky.urs.cz/item/CS_URS_2021_01/734242413 | [15 empty] | Online PSC | 2
13 | K | 734242414 | Ventily zpětné závitové PN 16 do 110°C přímé G 1 | kus | 1 |  | 0 | CS ÚRS 2021 01 |  |  | základní |  | 0 | 0.00025 | 0.00025 | 0 | 0 | 16 | K | 2 | ROZPOCET | 0 | 0 | 0 | 0 | 0 | 1 | 0 | 16 | 1558531675
| Online PSC |  | https://podminky.urs.cz/item/CS_URS_2021_01/734242414 | [15 empty] | Online PSC | 2
14 | K | 734261234 | Šroubení topenářské PN 16 do 120°C přímé G 3/4 | kus | 4 |  | 0 | CS ÚRS 2021 01 |  |  | základní |  | 0 | 0.00036 | 0.00144 | 0 | 0 | 16 | K | 2 | ROZPOCET | 0 | 0 | 0 | 0 | 0 | 1 | 0 | 16 | 1334823060
| Online PSC |  | https://podminky.urs.cz/item/CS_URS_2021_01/734261234 | [15 empty] | Online PSC | 2
15 | K | 734261235 | Šroubení topenářské PN 16 do 120°C přímé G 1 | kus | 4 |  | 0 | CS ÚRS 2021 01 |  |  | základní |  | 0 | 0.00044 | 0.00176 | 0 | 0 | 16 | K | 2 | ROZPOCET | 0 | 0 | 0 | 0 | 0 | 1 | 0 | 16 | -1533688390
| Online PSC |  | https://podminky.urs.cz/item/CS_URS_2021_01/734261235 | [15 empty] | Online PSC | 2
16 | K | 734261406 | Šroubení připojovací armatury radiátorů VK PN 10 do 110°C, regulační uzavíratelné přímé G 1/2 x 18 | kus | 9 |  | 0 | CS ÚRS 2021 01 |  |  | základní |  | 0 | 0.00086 | 0.00774 | 0 | 0 | 16 | K | 2 | ROZPOCET | 0 | 0 | 0 | 0 | 0 | 1 | 0 | 16 | 1536245274
| Online PSC |  | https://podminky.urs.cz/item/CS_URS_2021_01/734261406 | [15 empty] | Online PSC | 2
17 | K | 734291123 | Ostatní armatury kohouty plnicí a vypouštěcí PN 10 do 90°C G 1/2 | kus | 8 |  | 0 | CS ÚRS 2021 01 |  |  | základní |  | 0 | 0.00022 | 0.00176 | 0 | 0 | 16 | K | 2 | ROZPOCET | 0 | 0 | 0 | 0 | 0 | 1 | 0 | 16 | 1628384413
| Online PSC |  | https://podminky.urs.cz/item/CS_URS_2021_01/734291123 | [15 empty] | Online PSC | 2
18 | K | 734291263 | Ostatní armatury filtry závitové PN 30 do 110°C přímé s vnitřními závity G 3/4 | kus | 2 |  | 0 | CS ÚRS 2021 01 |  |  | základní |  | 0 | 0.00033 | 0.00066 | 0 | 0 | 16 | K | 2 | ROZPOCET | 0 | 0 | 0 | 0 | 0 | 1 | 0 | 16 | 1143298638
| Online PSC |  | https://podminky.urs.cz/item/CS_URS_2021_01/734291263 | [15 empty] | Online PSC | 2
19 | K | 734291264 | Ostatní armatury filtry závitové PN 30 do 110°C přímé s vnitřními závity G 1 | kus | 1 |  | 0 | CS ÚRS 2021 01 |  |  | základní |  | 0 | 0.00057 | 0.00057 | 0 | 0 | 16 | K | 2 | ROZPOCET | 0 | 0 | 0 | 0 | 0 | 1 | 0 | 16 | 1058029166
| Online PSC |  | https://podminky.urs.cz/item/CS_URS_2021_01/734291264 | [15 empty] | Online PSC | 2
19a | K | 734292713 | Ostatní armatury kulové kohouty PN 42 do 185°C přímé vnitřní závit G 1/2 | kus | 1 |  | 0 | CS ÚRS 2021 01 |  |  | základní |  | 0 | 0.00034 | 0.00034 | 0 | 0 | 16 | K | 2 | ROZPOCET | 0 | 0 | 0 | 0 | 0 | 1 | 0 | 16 | -1006119676
| Online PSC |  | https://podminky.urs.cz/item/CS_URS_2021_01/734292713 | [15 empty] | Online PSC | 2
20 | K | 734292714 | Ostatní armatury kulové kohouty PN 42 do 185°C přímé vnitřní závit G 3/4 | kus | 4 |  | 0 | CS ÚRS 2021 01 |  |  | základní |  | 0 | 0.00034 | 0.00136 | 0 | 0 | 16 | K | 2 | ROZPOCET | 0 | 0 | 0 | 0 | 0 | 1 | 0 | 16 | -1006119676
| Online PSC |  | https://podminky.urs.cz/item/CS_URS_2021_01/734292714 | [15 empty] | Online PSC | 2
21 | K | 734292715 | Ostatní armatury kulové kohouty PN 42 do 185°C přímé vnitřní závit G 1 | kus | 4 |  | 0 | CS ÚRS 2021 01 |  |  | základní |  | 0 | 0.0005 | 0.002 | 0 | 0 | 16 | K | 2 | ROZPOCET | 0 | 0 | 0 | 0 | 0 | 1 | 0 | 16 | -1993426550
| Online PSC |  | https://podminky.urs.cz/item/CS_URS_2021_01/734292715 | [15 empty] | Online PSC | 2
22 | K | 734295021 | Směšovací armatury závitové trojcestné se servomotorem DN 20 | kus | 2 |  | 0 | CS ÚRS 2021 01 |  |  | základní |  | 0 | 0.00145 | 0.0029 | 0 | 0 | 16 | K | 2 | ROZPOCET | 0 | 0 | 0 | 0 | 0 | 1 | 0 | 16 | 1754395347
| Online PSC |  | https://podminky.urs.cz/item/CS_URS_2021_01/734295021 | [15 empty] | Online PSC | 2
23 | K | 734411101 | Teploměry technické s pevným stonkem a jímkou zadní připojení (axiální) průměr 63 mm délka stonku 50 mm | kus | 6 |  | 0 | CS ÚRS 2021 01 |  |  | základní |  | 0 | 0.00053 | 0.00318 | 0 | 0 | 16 | K | 2 | ROZPOCET | 0 | 0 | 0 | 0 | 0 | 1 | 0 | 16 | -1447674072
| Online PSC |  | https://podminky.urs.cz/item/CS_URS_2021_01/734411101 | [15 empty] | Online PSC | 2
24 | K | 998734102 | Přesun hmot pro armatury stanovený z hmotnosti přesunovaného materiálu vodorovná dopravní vzdálenost do 50 m v objektech výšky přes 6 do 12 m | t | 0.027 |  | 0 | CS ÚRS 2021 01 |  |  | základní |  | 0 | 0 | 0 | 0 | 0 | 16 | K | 2 | ROZPOCET | 0 | 0 | 0 | 0 | 0 | 1 | 0 | 16 | 1668412881
| Online PSC |  | https://podminky.urs.cz/item/CS_URS_2021_01/998734102 | [15 empty] | Online PSC | 2
| D | 735 | Ústřední vytápění - otopná tělesa |  |  |  | 0 | [5 empty] | 0 |  | 0.25863 |  | 0.39648 | 2 | D | 1 | ROZPOCET | [6 empty] | 0
25 | K | 735111810R | Demontáž otopných těles litinových článkových | hod | 6 |  | 0 |  |  |  | základní |  | 0 | 0 | 0 | 0.0238 | 0.1428 | 16 | K | 2 | ROZPOCET | 0 | 0 | 0 | 0 | 0 | 1 | 0 | 16 | 795084559
26 | K | 735121810R | Zaregulování systému | hod | 24 |  | 0 |  |  |  | základní |  | 0 | 0 | 0 | 0.01057 | 0.25368 | 16 | K | 2 | ROZPOCET | 0 | 0 | 0 | 0 | 0 | 1 | 0 | 16 | 525450233
27 | K | 735152371 | Otopná tělesa panelová VK dvoudesková PN 1,0 MPa, T do 110°C bez přídavné přestupní plochy výšky tělesa 600 mm stavební délky / výkonu 400 mm / 391 W | kus | 2 |  | 0 | CS ÚRS 2021 01 |  |  | základní |  | 0 | 0.0122 | 0.0244 | 0 | 0 | 16 | K | 2 | ROZPOCET | 0 | 0 | 0 | 0 | 0 | 1 | 0 | 16 | -58396523
| Online PSC |  | https://podminky.urs.cz/item/CS_URS_2021_01/735152371 | [15 empty] | Online PSC | 2
28 | K | 735152471 | Otopná tělesa panelová VK dvoudesková PN 1,0 MPa, T do 110°C s jednou přídavnou přestupní plochou výšky tělesa 600 mm stavební délky / výkonu 400 mm / 515 W | kus | 1 |  | 0 | CS ÚRS 2021 01 |  |  | základní |  | 0 | 0.0134 | 0.0134 | 0 | 0 | 16 | K | 2 | ROZPOCET | 0 | 0 | 0 | 0 | 0 | 1 | 0 | 16 | -2128150562
| Online PSC |  | https://podminky.urs.cz/item/CS_URS_2021_01/735152471 | [15 empty] | Online PSC | 2
29 | K | 735152472 | Otopná tělesa panelová VK dvoudesková PN 1,0 MPa, T do 110°C s jednou přídavnou přestupní plochou výšky tělesa 600 mm stavební délky / výkonu 500 mm / 644 W | kus | 1 |  | 0 | CS ÚRS 2021 01 |  |  | základní |  | 0 | 0.01655 | 0.01655 | 0 | 0 | 16 | K | 2 | ROZPOCET | 0 | 0 | 0 | 0 | 0 | 1 | 0 | 16 | 243637035
| Online PSC |  | https://podminky.urs.cz/item/CS_URS_2021_01/735152472 | [15 empty] | Online PSC | 2
30 | K | 735152574 | Otopná tělesa panelová VK dvoudesková PN 1,0 MPa, T do 110°C se dvěma přídavnými přestupními plochami výšky tělesa 600 mm stavební délky / výkonu 700 mm / 1175 W | kus | 1 |  | 0 | CS ÚRS 2021 01 |  |  | základní |  | 0 | 0.02502 | 0.02502 | 0 | 0 | 16 | K | 2 | ROZPOCET | 0 | 0 | 0 | 0 | 0 | 1 | 0 | 16 | 1355363011
| Online PSC |  | https://podminky.urs.cz/item/CS_URS_2021_01/735152574 | [15 empty] | Online PSC | 2
31 | K | 735152673 | Otopná tělesa panelová VK třídesková PN 1,0 MPa, T do 110°C se třemi přídavnými přestupními plochami výšky tělesa 600 mm stavební délky / výkonu 600 mm / 1444 W, včetně nožiček | kus | 1 |  | 0 | CS ÚRS 2021 01 |  |  | základní |  | 0 | 0.03568 | 0.03568 | 0 | 0 | 16 | K | 2 | ROZPOCET | 0 | 0 | 0 | 0 | 0 | 1 | 0 | 16 | -1696226762
| Online PSC |  | https://podminky.urs.cz/item/CS_URS_2021_01/735152673 | [15 empty] | Online PSC | 2
32 | K | 735152674 | Otopná tělesa panelová VK třídesková PN 1,0 MPa, T do 110°C se třemi přídavnými přestupními plochami výšky tělesa 600 mm stavební délky / výkonu 700 mm / 1684 W, včetně nožiček | kus | 1 |  | 0 | CS ÚRS 2021 01 |  |  | základní |  | 0 | 0.04126 | 0.04126 | 0 | 0 | 16 | K | 2 | ROZPOCET | 0 | 0 | 0 | 0 | 0 | 1 | 0 | 16 | 1122291465
| Online PSC |  | https://podminky.urs.cz/item/CS_URS_2021_01/735152674 | [15 empty] | Online PSC | 2
33 | K | 735152676 | Otopná tělesa panelová VK třídesková PN 1,0 MPa, T do 110°C se třemi přídavnými přestupními plochami výšky tělesa 600 mm stavební délky / výkonu 900 mm / 2165 W, včetně nožiček | kus | 1 |  | 0 | CS ÚRS 2021 01 |  |  | základní |  | 0 | 0.05242 | 0.05242 | 0 | 0 | 16 | K | 2 | ROZPOCET | 0 | 0 | 0 | 0 | 0 | 1 | 0 | 16 | -326420915
| Online PSC |  | https://podminky.urs.cz/item/CS_URS_2021_01/735152676 | [15 empty] | Online PSC | 2
34 | K | 735152693 | Otopná tělesa panelová VK třídesková PN 1,0 MPa, T do 110°C se třemi přídavnými přestupními plochami výšky tělesa 900 mm stavební délky / výkonu 600 mm / 1997 W, včetně nožiček | kus | 1 |  | 0 | CS ÚRS 2021 01 |  |  | základní |  | 0 | 0.0499 | 0.0499 | 0 | 0 | 16 | K | 2 | ROZPOCET | 0 | 0 | 0 | 0 | 0 | 1 | 0 | 16 | -129339598
| Online PSC |  | https://podminky.urs.cz/item/CS_URS_2021_01/735152693 | [15 empty] | Online PSC | 2
35 | K | 735531002 | Montáž elektrického podlahového vytápění topné rohože položení samolepící topné rohože 100 W/m2 | m2 | 6 |  | 0 | CS ÚRS 2021 01 |  |  | základní |  | 0 | 0 | 0 | 0 | 0 | 16 | K | 2 | ROZPOCET | 0 | 0 | 0 | 0 | 0 | 1 | 0 | 16 | -62443754
| Online PSC |  | https://podminky.urs.cz/item/CS_URS_2021_01/735531002 | [15 empty] | Online PSC | 2
36 | M | 01 | Elektrická topná rohož | m2 | 6 |  | 0 |  |  |  | základní |  | 0 | 0 | 0 | 0 | 0 | 32 | M | 2 | ROZPOCET | 0 | 0 | 0 | 0 | 0 | 1 | 0 | 16 | 518959770
37 | K | 998735102 | Přesun hmot pro otopná tělesa stanovený z hmotnosti přesunovaného materiálu vodorovná dopravní vzdálenost do 50 m v objektech výšky přes 6 do 12 m | t | 0.259 |  | 0 | CS ÚRS 2021 01 |  |  | základní |  | 0 | 0 | 0 | 0 | 0 | 16 | K | 2 | ROZPOCET | 0 | 0 | 0 | 0 | 0 | 1 | 0 | 16 | -2064242034
| Online PSC |  | https://podminky.urs.cz/item/CS_URS_2021_01/998735102 | [15 empty] | Online PSC | 2

## MOHYLA VZ - Vzduchotechnika
[9 empty] | >> skryté sloupce << | [9 empty] | {a85cb828-65ea-4670-96b8-4849801c941a}
2
| KRYCÍ LIST SOUPISU PRACÍ | [8 empty] | v --- níže se nacházejí doplnkové a pomocné údaje k sestavám --- v | [8 empty] | False
Stavba:
PAMÁTNÍK MOHYLA MÍRU, REKONSTRUKCE NÁVŠTĚVNICKÉ INFRASTRUKTURY
Objekt:
MOHYLA VZ - Vzduchotechnika
| KSO: |  | 8014916 |  |  | CC-CZ:
| Místo: |  | Pracký kopec u obce Prace |  |  | Datum: | 5. 5. 2021
| Zadavatel: |  |  |  |  | IČ:
DIČ:
| Uchazeč: |  |  |  |  | IČ: | Vyplň údaj
|  | Vyplň údaj |  |  |  | DIČ: | Vyplň údaj
| Projektant: |  |  |  |  | IČ:
|  | PETR FRANTA ARCHITEKTI ASOC., s.r.o. |  |  |  | DIČ:
| Zpracovatel: |  |  |  |  | IČ:
|  | Hana Pejšová |  |  |  | DIČ:
Poznámka:
Obchodní názvy výrobků jsou pro určení minimálního kvalitativního standardu. lze použít ekvivalentní výrobek.
| Cena bez DPH | [5 empty] | 0
|  |  | Základ daně |  |  | Sazba daně | Výše daně
| DPH | základní | 0 |  |  | 21% | 0
|  | snížená | 0 |  |  | 15% | 0
|  | zákl. přenesená | 0 |  |  | 21% | 0
|  | sníž. přenesená | 0 |  |  | 15% | 0
|  | nulová | 0 |  |  | 0% | 0
| Cena s DPH |  |  | v | CZK |  | 0
REKAPITULACE ČLENĚNÍ SOUPISU PRACÍ
Stavba:
PAMÁTNÍK MOHYLA MÍRU, REKONSTRUKCE NÁVŠTĚVNICKÉ INFRASTRUKTURY
Objekt:
MOHYLA VZ - Vzduchotechnika
Místo: |  |  | Pracký kopec u obce Prace |  |  | Datum: | 5. 5. 2021
Zadavatel: | [5 empty] | Projektant: | PETR FRANTA ARCHITEKTI ASOC., s.r.o.
Uchazeč: |  |  | Vyplň údaj |  |  | Zpracovatel: | Hana Pejšová
Kód dílu - Popis | [6 empty] | Cena celkem [CZK]
Náklady stavby celkem | [6 empty] | 0 | [12 empty] | -1
| D1 - Rozpočet VZT - zařízení č.1 přednáškový sál | [5 empty] | 0
| D2 - Rozpočet VZT - zařízení č.3 prostor pro návštěvníky | [5 empty] | 0
| D3 - Rozpočet VZT - zařízení č. 4 pokladna | [5 empty] | 0
| D4 - Rozpočet VZT - zařízení č. 5 expozice | [5 empty] | 0
| D5 - Rozpočet VZT - zařízení č.6 | [5 empty] | 0
SOUPIS PRACÍ
Stavba:
PAMÁTNÍK MOHYLA MÍRU, REKONSTRUKCE NÁVŠTĚVNICKÉ INFRASTRUKTURY
Objekt:
MOHYLA VZ - Vzduchotechnika
Místo: |  |  | Pracký kopec u obce Prace |  |  | Datum: | 5. 5. 2021
Zadavatel: | [5 empty] | Projektant: | PETR FRANTA ARCHITEKTI ASOC., s.r.o.
Uchazeč: |  |  | Vyplň údaj |  |  | Zpracovatel: | Hana Pejšová
PČ | Typ | Kód | Popis | MJ | Množství | J.cena [CZK] | Cena celkem [CZK] | Cenová soustava |  |  | DPH | J. Nh [h] | Nh celkem [h] | J. hmotnost [t] | Hmotnost celkem [t] | J. suť [t] | Suť Celkem [t]
Náklady soupisu celkem | [6 empty] | 0 | [5 empty] | 0 |  | 0 |  | 0 |  | D | -1 | [7 empty] | 0
| D | D1 | Rozpočet VZT - zařízení č.1 přednáškový sál |  |  |  | 0 | [5 empty] | 0 |  | 0 |  | 0 | 1 | D | 0 | ROZPOCET | [6 empty] | 0
1 | K | 91 | Demontáž toshiba RAV | sou | 1 |  | 0 |  |  |  | základní |  | 0 | 0 | 0 | 0 | 0 | 4 | K | 1 | ROZPOCET | 0 | 0 | 0 | 0 | 0 | 1 | 0 | 4 | 631524760
2 | K | 92 | Transport a dopravné | sou | 1 |  | 0 |  |  |  | základní |  | 0 | 0 | 0 | 0 | 0 | 4 | K | 1 | ROZPOCET | 0 | 0 | 0 | 0 | 0 | 1 | 0 | 4 | -1529205673
3 | K | Pol1 | Vnější kondenzační jednotka pro stávající jednotku již nainstalovanou jednotku Hřebec, RO - 60tl vč. Příslušenství Qch 17kW, 6,2kW/10,30/50A, 400V | ks | 1 |  | 0 |  |  |  | základní |  | 0 | 0 | 0 | 0 | 0 | 4 | K | 1 | ROZPOCET | 0 | 0 | 0 | 0 | 0 | 1 | 0 | 4 | -115510041
4 | K | Pol2 | Měděné potrubí včetně izoplace D potrubí 10/19 vč. Izolace | bm | 18 |  | 0 |  |  |  | základní |  | 0 | 0 | 0 | 0 | 0 | 4 | K | 1 | ROZPOCET | 0 | 0 | 0 | 0 | 0 | 1 | 0 | 4 | -155650633
5 | K | Pol3 | kabel CYKY 5x10mm | bm | 25 |  | 0 |  |  |  | základní |  | 0 | 0 | 0 | 0 | 0 | 4 | K | 1 | ROZPOCET | 0 | 0 | 0 | 0 | 0 | 1 | 0 | 4 | -261573833
6 | K | Pol4 | kabel JYTY 8x1mm | bm | 35 |  | 0 |  |  |  | základní |  | 0 | 0 | 0 | 0 | 0 | 4 | K | 1 | ROZPOCET | 0 | 0 | 0 | 0 | 0 | 1 | 0 | 4 | -1408171802
7 | K | Pol5 | montáž celkem | hod | 65 |  | 0 |  |  |  | základní |  | 0 | 0 | 0 | 0 | 0 | 4 | K | 1 | ROZPOCET | 0 | 0 | 0 | 0 | 0 | 1 | 0 | 4 | 417619438
8 | K | Pol6 | potrubí 4-hr sk.I vč. závěsů a spojovacího materiálu (přívodní a venkovní vzduch) 40% tvarovek | m2 | 50 |  | 0 |  |  |  | základní |  | 0 | 0 | 0 | 0 | 0 | 4 | K | 1 | ROZPOCET | 0 | 0 | 0 | 0 | 0 | 1 | 0 | 4 | 200486757
9 | K | Pol7 | izolace tepelná min. tl. 2 cm (přívodní a odvodní vzduch ve strojovně) | m2 | 50 |  | 0 |  |  |  | základní |  | 0 | 0 | 0 | 0 | 0 | 4 | K | 1 | ROZPOCET | 0 | 0 | 0 | 0 | 0 | 1 | 0 | 4 | 536014851
10 | K | Pol8 | demontáž stávajícího potrubí s izolací | m2 | 25 |  | 0 |  |  |  | základní |  | 0 | 0 | 0 | 0 | 0 | 4 | K | 1 | ROZPOCET | 0 | 0 | 0 | 0 | 0 | 1 | 0 | 4 | 1840004753
11 | K | Pol9 | Protidešťová žaluzie na zeď PDZM.123 800 x 800 | ks | 2 |  | 0 |  |  |  | základní |  | 0 | 0 | 0 | 0 | 0 | 4 | K | 1 | ROZPOCET | 0 | 0 | 0 | 0 | 0 | 1 | 0 | 4 | -1060454505
| D | D2 | Rozpočet VZT - zařízení č.3 prostor pro návštěvníky |  |  |  | 0 | [5 empty] | 0 |  | 0 |  | 0 | 1 | D | 0 | ROZPOCET | [6 empty] | 0
12 | K | 281 | Montáž zařízení č.3 | sou | 1 |  | 0 |  |  |  | základní |  | 0 | 0 | 0 | 0 | 0 | 4 | K | 1 | ROZPOCET | 0 | 0 | 0 | 0 | 0 | 1 | 0 | 4 | -1147444068
13 | K | 282 | Transport a dopravné | sou | 1 |  | 0 |  |  |  | základní |  | 0 | 0 | 0 | 0 | 0 | 4 | K | 1 | ROZPOCET | 0 | 0 | 0 | 0 | 0 | 1 | 0 | 4 | -559380379
14 | K | 283 | Použití zvedací techniky | sou | 1 |  | 0 |  |  |  | základní |  | 0 | 0 | 0 | 0 | 0 | 4 | K | 1 | ROZPOCET | 0 | 0 | 0 | 0 | 0 | 1 | 0 | 4 | 1340774089
15 | K | Pol10 | Klimatizační jednotka s rotačním rekuperátorem RV 1800 T DXr C KL F7/M5 DVAV AV | ks | 1 |  | 0 |  |  |  | základní |  | 0 | 0 | 0 | 0 | 0 | 4 | K | 1 | ROZPOCET | 0 | 0 | 0 | 0 | 0 | 1 | 0 | 4 | -1370460119
16 | K | Pol11 | Přemístění stávající jednotky RAV-SP1104AT-E Chladící výkon : 10,0 Chladící výkon (rozsah) : 2,6 - 12,0 Topný výkon (jmenovitý ): 11,2 Topný výkon (rozsah): 2,4 - 13,0 Energetická třída, chlazení: A+ Energetická třída, topení: A Vzduchový výkon (max.) : 6060 / 1683 (max.) Hladina akustického tlaku : 49/50 Hladina akustického výkonu : 66/67 Rozměry : 1340x900x320 Hmotnost : 93 | ks | 1 |  | 0 |  |  |  | základní |  | 0 | 0 | 0 | 0 | 0 | 4 | K | 1 | ROZPOCET | 0 | 0 | 0 | 0 | 0 | 1 | 0 | 4 | 1999669415
17 | K | Pol12 | Plynulá regulace pro výměníky v AHU jednotkách" AHUbox - Basic-14DCi včetně možnosti řízení VZT jednotky(ventilátor +TK), beznapěťového relé CHOD,PORUCHA, DEFROST, povolení choduON/OFF, blekování RC,exp. Ventil je součástí venkovní jednotky | ks | 1 |  | 0 |  |  |  | základní |  | 0 | 0 | 0 | 0 | 0 | 4 | K | 1 | ROZPOCET | 0 | 0 | 0 | 0 | 0 | 1 | 0 | 4 | -375411598
18 | K | Pol13 | Dálkový kabelový nástenný ovladač k plynulé elekronické regulaci (IP65) | ks | 1 |  | 0 |  |  |  | základní |  | 0 | 0 | 0 | 0 | 0 | 4 | K | 1 | ROZPOCET | 0 | 0 | 0 | 0 | 0 | 1 | 0 | 4 | -1650319712
19 | K | Pol14 | Príslušenství k AHUbox-Basic pro rízení od MaR (0- | ks | 1 |  | 0 |  |  |  | základní |  | 0 | 0 | 0 | 0 | 0 | 4 | K | 1 | ROZPOCET | 0 | 0 | 0 | 0 | 0 | 1 | 0 | 4 | 851447689
20 | K | Pol15 | Príslušenství k AHUbox-Basic pro montáž displeje | ks | 1 |  | 0 |  |  |  | základní |  | 0 | 0 | 0 | 0 | 0 | 4 | K | 1 | ROZPOCET | 0 | 0 | 0 | 0 | 0 | 1 | 0 | 4 | 270530837
21 | K | Pol16 | Montáž displeje a montážní sady pro dálkový kabelový nástenný ovladač | ks | 1 |  | 0 |  |  |  | základní |  | 0 | 0 | 0 | 0 | 0 | 4 | K | 1 | ROZPOCET | 0 | 0 | 0 | 0 | 0 | 1 | 0 | 4 | 1710098064
22 | K | Pol17 | Montáž I/O modulu (Seri-Para) do AHUboxu-Basic (IP65) | ks | 1 |  | 0 |  |  |  | základní |  | 0 | 0 | 0 | 0 | 0 | 4 | K | 1 | ROZPOCET | 0 | 0 | 0 | 0 | 0 | 1 | 0 | 4 | -940956428
23 | K | Pol18 | Prevodník 0-10V / 10-0V | ks | 1 |  | 0 |  |  |  | základní |  | 0 | 0 | 0 | 0 | 0 | 4 | K | 1 | ROZPOCET | 0 | 0 | 0 | 0 | 0 | 1 | 0 | 4 | -1033383324
24 | K | Pol19 | potrubí 4-hr sk.I vč. závěsů a spojovacího materiálu (přívodní a venkovní vzduch) 90% tvarovek | m2 | 21 |  | 0 |  |  |  | základní |  | 0 | 0 | 0 | 0 | 0 | 4 | K | 1 | ROZPOCET | 0 | 0 | 0 | 0 | 0 | 1 | 0 | 4 | 1358684759
25 | K | Pol2 | Měděné potrubí včetně izoplace D potrubí 10/19 vč. Izolace | bm | 38 |  | 0 |  |  |  | základní |  | 0 | 0 | 0 | 0 | 0 | 4 | K | 1 | ROZPOCET | 0 | 0 | 0 | 0 | 0 | 1 | 0 | 4 | -122017889
26 | K | Pol20 | potrubí spiro safe d355 vč. tvarovek a montážního materiálu | bm | 12 |  | 0 |  |  |  | základní |  | 0 | 0 | 0 | 0 | 0 | 4 | K | 1 | ROZPOCET | 0 | 0 | 0 | 0 | 0 | 1 | 0 | 4 | 139709222
27 | K | Pol21 | potrubí Semiflex Sono d355 vč. tvarovek a montážního materiálu (přívod) | bm | 4 |  | 0 |  |  |  | základní |  | 0 | 0 | 0 | 0 | 0 | 4 | K | 1 | ROZPOCET | 0 | 0 | 0 | 0 | 0 | 1 | 0 | 4 | 2022725120
28 | K | Pol22 | mříž SG 355 nasávání a výfuku do venkovního vzduchu | ks | 2 |  | 0 |  |  |  | základní |  | 0 | 0 | 0 | 0 | 0 | 4 | K | 1 | ROZPOCET | 0 | 0 | 0 | 0 | 0 | 1 | 0 | 4 | 1278832495
29 | K | Pol23 | DRE-E-R 160 kruhový anemostat s vířivým efektem | ks | 6 |  | 0 |  |  |  | základní |  | 0 | 0 | 0 | 0 | 0 | 4 | K | 1 | ROZPOCET | 0 | 0 | 0 | 0 | 0 | 1 | 0 | 4 | -912955671
30 | K | Pol24 | PDCI 160 RE-S přívodní plenum box izolovaný | ks | 6 |  | 0 |  |  |  | základní |  | 0 | 0 | 0 | 0 | 0 | 4 | K | 1 | ROZPOCET | 0 | 0 | 0 | 0 | 0 | 1 | 0 | 4 | 423803717
31 | K | Pol25 | SONOFLEX MI 160 ohebná Al hadice (10 m) | ks | 3 |  | 0 |  |  |  | základní |  | 0 | 0 | 0 | 0 | 0 | 4 | K | 1 | ROZPOCET | 0 | 0 | 0 | 0 | 0 | 1 | 0 | 4 | -1969469415
32 | K | Pol26 | izolace tepelná parotěsná min. tl. 2 cm (venkovní a odpadní vzduch) | m2 | 15 |  | 0 |  |  |  | základní |  | 0 | 0 | 0 | 0 | 0 | 4 | K | 1 | ROZPOCET | 0 | 0 | 0 | 0 | 0 | 1 | 0 | 4 | -416839488
33 | K | Pol27 | izolace tepelná min. tl. 2 cm (přívodní a odvodní vzduch ve strojovně) | m2 | 12 |  | 0 |  |  |  | základní |  | 0 | 0 | 0 | 0 | 0 | 4 | K | 1 | ROZPOCET | 0 | 0 | 0 | 0 | 0 | 1 | 0 | 4 | -526001073
34 | K | Pol28 | demontáž a likvidace VZT stávajícího zařízení a potrubí v krovu | kpl | 1 |  | 0 |  |  |  | základní |  | 0 | 0 | 0 | 0 | 0 | 4 | K | 1 | ROZPOCET | 0 | 0 | 0 | 0 | 0 | 1 | 0 | 4 | -2046423196
35 | K | Pol3 | kabel CYKY 5x10mm | bm | 25 |  | 0 |  |  |  | základní |  | 0 | 0 | 0 | 0 | 0 | 4 | K | 1 | ROZPOCET | 0 | 0 | 0 | 0 | 0 | 1 | 0 | 4 | 2062253718
36 | K | Pol4 | kabel JYTY 8x1mm | bm | 35 |  | 0 |  |  |  | základní |  | 0 | 0 | 0 | 0 | 0 | 4 | K | 1 | ROZPOCET | 0 | 0 | 0 | 0 | 0 | 1 | 0 | 4 | 1648416482
| D | D3 | Rozpočet VZT - zařízení č. 4 pokladna |  |  |  | 0 | [5 empty] | 0 |  | 0 |  | 0 | 1 | D | 0 | ROZPOCET | [6 empty] | 0
37 | K | 36 | Montáž a dopravné | sou | 1 |  | 0 |  |  |  | základní |  | 0 | 0 | 0 | 0 | 0 | 4 | K | 1 | ROZPOCET | 0 | 0 | 0 | 0 | 0 | 1 | 0 | 4 | -1606790436
38 | K | Pol2 | Měděné potrubí včetně izoplace D potrubí 10/19 vč. Izolace | bm | 22 |  | 0 |  |  |  | základní |  | 0 | 0 | 0 | 0 | 0 | 4 | K | 1 | ROZPOCET | 0 | 0 | 0 | 0 | 0 | 1 | 0 | 4 | 956071319
39 | K | Pol29 | Vzduchová clona, elektrický ohřev 24 kW, výška 2,5 m, VCV-B-25E-1-N, nerez | ks | 2 |  | 0 |  |  |  | základní |  | 0 | 0 | 0 | 0 | 0 | 4 | K | 1 | ROZPOCET | 0 | 0 | 0 | 0 | 0 | 1 | 0 | 4 | 384670469
40 | K | Pol30 | Mezistropní klimatizační jednotka - přesun nové napojení měděnými trubkami 10/19 s izolací RAS-M24U2DVG-E | ks | 1 |  | 0 |  |  |  | základní |  | 0 | 0 | 0 | 0 | 0 | 4 | K | 1 | ROZPOCET | 0 | 0 | 0 | 0 | 0 | 1 | 0 | 4 | -1643300979
41 | K | Pol31 | Přemístění stávající jednotky RAV-SP1104ATP-E Chladící výkon : 10,0 Chladící výkon (rozsah) : 3,0 - 11,2 kW Topný výkon (jmenovitý ): 11,2 Topný výkon (rozsah): 3,0 - 12,5 kW Energetická třída, chlazení: A+ Energetická třída, topení: A+ Vzduchový výkon (max.) : 2400/667 (max.) Hladina akustického tlaku : 49/48(chlazení/topení) Hladina akustického výkonu : 63/65 (chlazení/topení) Rozměry : 550x780x290 Hmotnost : 38 | ks | 1 |  | 0 |  |  |  | základní |  | 0 | 0 | 0 | 0 | 0 | 4 | K | 1 | ROZPOCET | 0 | 0 | 0 | 0 | 0 | 1 | 0 | 4 | 661499584
42 | K | Pol32 | anemostat VVPM 500 | ks | 2 |  | 0 |  |  |  | základní |  | 0 | 0 | 0 | 0 | 0 | 4 | K | 1 | ROZPOCET | 0 | 0 | 0 | 0 | 0 | 1 | 0 | 4 | -844917678
43 | K | Pol33 | SONOFLEX MO 203 ohebná Al hadice (10 m) | bm | 10 |  | 0 |  |  |  | základní |  | 0 | 0 | 0 | 0 | 0 | 4 | K | 1 | ROZPOCET | 0 | 0 | 0 | 0 | 0 | 1 | 0 | 4 | -1811019758
44 | K | Pol34 | kabel CYKY 5x4mm | bm | 30 |  | 0 |  |  |  | základní |  | 0 | 0 | 0 | 0 | 0 | 4 | K | 1 | ROZPOCET | 0 | 0 | 0 | 0 | 0 | 1 | 0 | 4 | -870590622
45 | K | Pol35 | demontáž stávajícího potrubí | kpl | 1 |  | 0 |  |  |  | základní |  | 0 | 0 | 0 | 0 | 0 | 4 | K | 1 | ROZPOCET | 0 | 0 | 0 | 0 | 0 | 1 | 0 | 4 | -53186057
46 | K | Pol4 | kabel JYTY 8x1mm | bm | 30 |  | 0 |  |  |  | základní |  | 0 | 0 | 0 | 0 | 0 | 4 | K | 1 | ROZPOCET | 0 | 0 | 0 | 0 | 0 | 1 | 0 | 4 | 666236030
| D | D4 | Rozpočet VZT - zařízení č. 5 expozice |  |  |  | 0 | [5 empty] | 0 |  | 0 |  | 0 | 1 | D | 0 | ROZPOCET | [6 empty] | 0
47 | K | 45 | Montáž zařízení č.5 | sou | 1 |  | 0 |  |  |  | základní |  | 0 | 0 | 0 | 0 | 0 | 4 | K | 1 | ROZPOCET | 0 | 0 | 0 | 0 | 0 | 1 | 0 | 4 | 905888292
48 | K | 46 | Transport,dopravné a použití zvedací techniky | sou | 1 |  | 0 |  |  |  | základní |  | 0 | 0 | 0 | 0 | 0 | 4 | K | 1 | ROZPOCET | 0 | 0 | 0 | 0 | 0 | 1 | 0 | 4 | 613798820
49 | K | Pol10 | Klimatizační jednotka s rotačním rekuperátorem RV 1800 T DXr C KL F7/M5 DVAV AV | ks | 1 |  | 0 |  |  |  | základní |  | 0 | 0 | 0 | 0 | 0 | 4 | K | 1 | ROZPOCET | 0 | 0 | 0 | 0 | 0 | 1 | 0 | 4 | -1977122750
50 | K | Pol12 | Plynulá regulace pro výměníky v AHU jednotkách" AHUbox - Basic-14DCi včetně možnosti řízení VZT jednotky(ventilátor +TK), beznapěťového relé CHOD,PORUCHA, DEFROST, povolení choduON/OFF, blekování RC,exp. Ventil je součástí venkovní jednotky | ks | 1 |  | 0 |  |  |  | základní |  | 0 | 0 | 0 | 0 | 0 | 4 | K | 1 | ROZPOCET | 0 | 0 | 0 | 0 | 0 | 1 | 0 | 4 | 549412226
51 | K | Pol13 | Dálkový kabelový nástenný ovladač k plynulé elekronické regulaci (IP65) | ks | 1 |  | 0 |  |  |  | základní |  | 0 | 0 | 0 | 0 | 0 | 4 | K | 1 | ROZPOCET | 0 | 0 | 0 | 0 | 0 | 1 | 0 | 4 | 49563595
52 | K | Pol14 | Príslušenství k AHUbox-Basic pro rízení od MaR (0- | ks | 1 |  | 0 |  |  |  | základní |  | 0 | 0 | 0 | 0 | 0 | 4 | K | 1 | ROZPOCET | 0 | 0 | 0 | 0 | 0 | 1 | 0 | 4 | -168027107
53 | K | Pol15 | Príslušenství k AHUbox-Basic pro montáž displeje | ks | 1 |  | 0 |  |  |  | základní |  | 0 | 0 | 0 | 0 | 0 | 4 | K | 1 | ROZPOCET | 0 | 0 | 0 | 0 | 0 | 1 | 0 | 4 | 1887655321
54 | K | Pol16 | Montáž displeje a montážní sady pro dálkový kabelový nástenný ovladač | ks | 1 |  | 0 |  |  |  | základní |  | 0 | 0 | 0 | 0 | 0 | 4 | K | 1 | ROZPOCET | 0 | 0 | 0 | 0 | 0 | 1 | 0 | 4 | -1725800657
55 | K | Pol17 | Montáž I/O modulu (Seri-Para) do AHUboxu-Basic (IP65) | ks | 1 |  | 0 |  |  |  | základní |  | 0 | 0 | 0 | 0 | 0 | 4 | K | 1 | ROZPOCET | 0 | 0 | 0 | 0 | 0 | 1 | 0 | 4 | -1620666126
56 | K | Pol18 | Prevodník 0-10V / 10-0V | ks | 1 |  | 0 |  |  |  | základní |  | 0 | 0 | 0 | 0 | 0 | 4 | K | 1 | ROZPOCET | 0 | 0 | 0 | 0 | 0 | 1 | 0 | 4 | 1692200136
57 | K | Pol2 | Měděné potrubí včetně izoplace D potrubí 10/19 vč. Izolace | bm | 18 |  | 0 |  |  |  | základní |  | 0 | 0 | 0 | 0 | 0 | 4 | K | 1 | ROZPOCET | 0 | 0 | 0 | 0 | 0 | 1 | 0 | 4 | -361894845
58 | K | Pol26 | izolace tepelná parotěsná min. tl. 2 cm (venkovní a odpadní vzduch) | m2 | 80 |  | 0 |  |  |  | základní |  | 0 | 0 | 0 | 0 | 0 | 4 | K | 1 | ROZPOCET | 0 | 0 | 0 | 0 | 0 | 1 | 0 | 4 | -397354464
59 | K | Pol34 | kabel CYKY 5x4mm | bm | 20 |  | 0 |  |  |  | základní |  | 0 | 0 | 0 | 0 | 0 | 4 | K | 1 | ROZPOCET | 0 | 0 | 0 | 0 | 0 | 1 | 0 | 4 | -202521998
60 | K | Pol36 | U-71PE1E5A, venkovní kondenzační jednotka Inverter Qch=7,1kW,Qt=8,0kW, N=1,8kW, I=8,4A, m=69kg | ks | 1 |  | 0 |  |  |  | základní |  | 0 | 0 | 0 | 0 | 0 | 4 | K | 1 | ROZPOCET | 0 | 0 | 0 | 0 | 0 | 1 | 0 | 4 | 1290351000
61 | K | Pol37 | textilní kruhový vzduchovod, přívod a odvod vzduchu; d500, 1.800 m3/h, napojení na spiro d 500 | bm | 8 |  | 0 |  |  |  | základní |  | 0 | 0 | 0 | 0 | 0 | 4 | K | 1 | ROZPOCET | 0 | 0 | 0 | 0 | 0 | 1 | 0 | 4 | 847796320
62 | K | Pol38 | textilní kruhový vzduchovod a textilní kruhová vyústka přívod a odvod vzduchu; d400, | bm | 19 |  | 0 |  |  |  | základní |  | 0 | 0 | 0 | 0 | 0 | 4 | K | 1 | ROZPOCET | 0 | 0 | 0 | 0 | 0 | 1 | 0 | 4 | 1466236385
63 | K | Pol39 | textilní kruhový vzduchovod a textilní kruhová vyústka přívod a odvod vzduchu; d315, | bm | 26 |  | 0 |  |  |  | základní |  | 0 | 0 | 0 | 0 | 0 | 4 | K | 1 | ROZPOCET | 0 | 0 | 0 | 0 | 0 | 1 | 0 | 4 | -1690398235
64 | K | Pol4 | kabel JYTY 8x1mm | bm | 20 |  | 0 |  |  |  | základní |  | 0 | 0 | 0 | 0 | 0 | 4 | K | 1 | ROZPOCET | 0 | 0 | 0 | 0 | 0 | 1 | 0 | 4 | 1019280327
65 | K | Pol40 | textilní kruhový vzduchovod a textilní kruhová vyústka přívod a odvod vzduchu; d280, zaslepená | bm | 16 |  | 0 |  |  |  | základní |  | 0 | 0 | 0 | 0 | 0 | 4 | K | 1 | ROZPOCET | 0 | 0 | 0 | 0 | 0 | 1 | 0 | 4 | 1922434061
66 | K | Pol41 | potrubí 4-hr sk.I vč. závěsů a spojovacího materiálu (přívodní a venkovní vzduch) 60% tvarovek | m2 | 62 |  | 0 |  |  |  | základní |  | 0 | 0 | 0 | 0 | 0 | 4 | K | 1 | ROZPOCET | 0 | 0 | 0 | 0 | 0 | 1 | 0 | 4 | 819157039
67 | K | Pol41 | potrubí 4-hr sk.I vč. závěsů a spojovacího materiálu (přívodní a venkovní vzduch) 60% tvarovek | m2 | 32 |  | 0 |  |  |  | základní |  | 0 | 0 | 0 | 0 | 0 | 4 | K | 1 | ROZPOCET | 0 | 0 | 0 | 0 | 0 | 1 | 0 | 4 | 386619734
68 | K | Pol42 | protipožární klapkaPKTMIII 500 | ks | 2 |  | 0 |  |  |  | základní |  | 0 | 0 | 0 | 0 | 0 | 4 | K | 1 | ROZPOCET | 0 | 0 | 0 | 0 | 0 | 1 | 0 | 4 | 434944169
69 | K | Pol43 | protipožární klapkaPKTMIII 400 | ks | 2 |  | 0 |  |  |  | základní |  | 0 | 0 | 0 | 0 | 0 | 4 | K | 1 | ROZPOCET | 0 | 0 | 0 | 0 | 0 | 1 | 0 | 4 | -1328585061
| D | D5 | Rozpočet VZT - zařízení č.6 |  |  |  | 0 | [5 empty] | 0 |  | 0 |  | 0 | 1 | D | 0 | ROZPOCET | [6 empty] | 0
70 | K | 50 | Montáž | sou | 1 |  | 0 |  |  |  | základní |  | 0 | 0 | 0 | 0 | 0 | 4 | K | 1 | ROZPOCET | 0 | 0 | 0 | 0 | 0 | 1 | 0 | 4 | 774480399
71 | K | 51 | Doprava | sou | 1 |  | 0 |  |  |  | základní |  | 0 | 0 | 0 | 0 | 0 | 4 | K | 1 | ROZPOCET | 0 | 0 | 0 | 0 | 0 | 1 | 0 | 4 | -1116143433
72 | K | Pol44 | Servopohon pro přirozené větrání zádveří LKS –RACK 600 24V | ks | 3 |  | 0 |  |  |  | základní |  | 0 | 0 | 0 | 0 | 0 | 4 | K | 1 | ROZPOCET | 0 | 0 | 0 | 0 | 0 | 1 | 0 | 4 | 412180649

## MOHYLA Z - VRN
[9 empty] | >> skryté sloupce << | [9 empty] | {baf8deb4-45d6-41e9-b8e2-0ad529bab115}
2
| KRYCÍ LIST SOUPISU PRACÍ | [8 empty] | v --- níže se nacházejí doplnkové a pomocné údaje k sestavám --- v | [8 empty] | False
Stavba:
PAMÁTNÍK MOHYLA MÍRU, REKONSTRUKCE NÁVŠTĚVNICKÉ INFRASTRUKTURY
Objekt:
MOHYLA Z - VRN
| KSO: |  | 8014916 |  |  | CC-CZ:
| Místo: |  | Pracký kopec u obce Prace |  |  | Datum: | 5. 5. 2021
| Zadavatel: |  |  |  |  | IČ:
DIČ:
| Uchazeč: |  |  |  |  | IČ: | Vyplň údaj
|  | Vyplň údaj |  |  |  | DIČ: | Vyplň údaj
| Projektant: |  |  |  |  | IČ:
|  | PETR FRANTA ARCHITEKTI ASOC., s.r.o. |  |  |  | DIČ:
| Zpracovatel: |  |  |  |  | IČ:
|  | Hana Pejšová |  |  |  | DIČ:
Poznámka:
Obchodní názvy výrobků jsou pro určení minimálního kvalitativního standardu. lze použít ekvivalentní výrobek.
| Cena bez DPH | [5 empty] | 0
|  |  | Základ daně |  |  | Sazba daně | Výše daně
| DPH | základní | 0 |  |  | 21% | 0
|  | snížená | 0 |  |  | 15% | 0
|  | zákl. přenesená | 0 |  |  | 21% | 0
|  | sníž. přenesená | 0 |  |  | 15% | 0
|  | nulová | 0 |  |  | 0% | 0
| Cena s DPH |  |  | v | CZK |  | 0
REKAPITULACE ČLENĚNÍ SOUPISU PRACÍ
Stavba:
PAMÁTNÍK MOHYLA MÍRU, REKONSTRUKCE NÁVŠTĚVNICKÉ INFRASTRUKTURY
Objekt:
MOHYLA Z - VRN
Místo: |  |  | Pracký kopec u obce Prace |  |  | Datum: | 5. 5. 2021
Zadavatel: | [5 empty] | Projektant: | PETR FRANTA ARCHITEKTI ASOC., s.r.o.
Uchazeč: |  |  | Vyplň údaj |  |  | Zpracovatel: | Hana Pejšová
Kód dílu - Popis | [6 empty] | Cena celkem [CZK]
Náklady stavby celkem | [6 empty] | 0 | [12 empty] | -1
| VRN - Vedlejší rozpočtové náklady | [5 empty] | 0
| VRN1 - Průzkumné, geodetické a projektové práce | [5 empty] | 0
| VRN2 - Příprava staveniště | [5 empty] | 0
| VRN3 - Zařízení staveniště | [5 empty] | 0
| VRN4 - Inženýrská činnost | [5 empty] | 0
| VRN5 - Finanční náklady | [5 empty] | 0
| VRN7 - Provozní vlivy | [5 empty] | 0
| VRN9 - Ostatní náklady | [5 empty] | 0
SOUPIS PRACÍ
Stavba:
PAMÁTNÍK MOHYLA MÍRU, REKONSTRUKCE NÁVŠTĚVNICKÉ INFRASTRUKTURY
Objekt:
MOHYLA Z - VRN
Místo: |  |  | Pracký kopec u obce Prace |  |  | Datum: | 5. 5. 2021
Zadavatel: | [5 empty] | Projektant: | PETR FRANTA ARCHITEKTI ASOC., s.r.o.
Uchazeč: |  |  | Vyplň údaj |  |  | Zpracovatel: | Hana Pejšová
PČ | Typ | Kód | Popis | MJ | Množství | J.cena [CZK] | Cena celkem [CZK] | Cenová soustava |  |  | DPH | J. Nh [h] | Nh celkem [h] | J. hmotnost [t] | Hmotnost celkem [t] | J. suť [t] | Suť Celkem [t]
Náklady soupisu celkem | [6 empty] | 0 | [5 empty] | 0 |  | 0 |  | 0 |  | D | -1 | [10 empty] | 0
| D | VRN | Vedlejší rozpočtové náklady |  |  |  | 0 | [5 empty] | 0 |  | 0 |  | 0 | 5 | D | 0 |  |  |  | ROZPOCET | [6 empty] | 0
| D | VRN1 | Průzkumné, geodetické a projektové práce |  |  |  | 0 | [5 empty] | 0 |  | 0 |  | 0 | 5 | D | 1 |  |  |  | ROZPOCET | [6 empty] | 0
1 | K | 011002000 | Stavebně technický průzkum objektu, provedení sond | hod | 500 |  | 0 | CS ÚRS 2021 01 |  |  | základní |  | 0 | 0 | 0 | 0 | 0 | 1024 | K | 2 |  |  |  | ROZPOCET | 0 | 0 | 0 | 0 | 0 | 1 | 0 | 1024 | -39706934
| Online PSC |  | https://podminky.urs.cz/item/CS_URS_2021_01/011002000 | [15 empty] | Online PSC | 2
2 | K | 012303R0 | Zajištění všech podkladů a dokumentů pro vydání kolaudačního souhlasu, včetně zajištění jeho vydání. | hod | 300 |  | 0 |  |  |  | základní |  | 0 | 0 | 0 | 0 | 0 | 1024 | K | 2 |  |  |  | ROZPOCET | 0 | 0 | 0 | 0 | 0 | 1 | 0 | 1024 | 4174784
3 | K | 012303R01 | Zpracování geodetického zaměření skutečného provedení stavby | hod | 50 |  | 0 |  |  |  | základní |  | 0 | 0 | 0 | 0 | 0 | 1024 | K | 2 |  |  |  | ROZPOCET | 0 | 0 | 0 | 0 | 0 | 1 | 0 | 1024 | -598030554
4 | K | 013254000 | Vypracování dokumentace skutečného provedení stavby dle SoD, platné legislativy, podmínek a požadavků investora a uživatele. | hod | 150 |  | 0 | CS ÚRS 2021 01 |  |  | základní |  | 0 | 0 | 0 | 0 | 0 | 1024 | K | 2 |  |  |  | ROZPOCET | 0 | 0 | 0 | 0 | 0 | 1 | 0 | 1024 | -552092371
| Online PSC |  | https://podminky.urs.cz/item/CS_URS_2021_01/013254000 | [15 empty] | Online PSC | 2
5 | K | 0132540001 | Náklady na vypracování projektu tvaru a výztuže všech konstrukcí | hod | 100 |  | 0 |  |  |  | základní |  | 0 | 0 | 0 | 0 | 0 | 1024 | K | 2 |  |  |  | ROZPOCET | 0 | 0 | 0 | 0 | 0 | 1 | 0 | 1024 | -2054165976
6 | K | 0132540002 | Náklady na vypracování návrhu rozepření stávajícího objektu při provádění bouracích prací | hod | 70 |  | 0 |  |  |  | základní |  | 0 | 0 | 0 | 0 | 0 | 1024 | K | 2 |  |  |  | ROZPOCET | 0 | 0 | 0 | 0 | 0 | 1 | 0 | 1024 | -1916676229
7 | K | 0132540003 | Náklady na provedení všech vzorků dle požadavku investora kromě vzorků omítek (vzorky omítek viz podrobné položky) | soubor | 1 |  | 0 |  |  |  | základní |  | 0 | 0 | 0 | 0 | 0 | 1024 | K | 2 |  |  |  | ROZPOCET | 0 | 0 | 0 | 0 | 0 | 1 | 0 | 1024 | -956913854
8 | K | 0132540R1 | Výrobní a dílenská dokumentace - konstrukční,dílenská a montážní dokumentace-skleněná předstěna dle dispozic DPS zpracovatele statické části | hod | 200 |  | 0 |  |  |  | základní |  | 0 | 0 | 0 | 0 | 0 | 1024 | K | 2 |  |  |  | ROZPOCET | 0 | 0 | 0 | 0 | 0 | 1 | 0 | 1024 | 792033717
9 | K | 0132540R2 | Výrobní a dílenská dokumentace - konstrukční,dílenská a montážní dokumentace-vyhlídkové plošiny dle dispozic DPS zpracovatele statické části | hod | 100 |  | 0 |  |  |  | základní |  | 0 | 0 | 0 | 0 | 0 | 1024 | K | 2 |  |  |  | ROZPOCET | 0 | 0 | 0 | 0 | 0 | 1 | 0 | 1024 | -1301491240
10 | K | 0132540R3 | Výrobní a dílenská dokumentace fasády, výrobků dodávaných na stavbu, včetně klempířských konstrukcí | hod | 250 |  | 0 |  |  |  | základní |  | 0 | 0 | 0 | 0 | 0 | 1024 | K | 2 |  |  |  | ROZPOCET | 0 | 0 | 0 | 0 | 0 | 1 | 0 | 1024 | -696890695
11 | K | 013274000 | Pasportizace území stavby a jejího okolí, zejména stavu příjezdových komunikací staveništní dopravy, předpokládaných dotčených ploch zasažených realizací stavby, požadavků vlastníků a uživatelů sousedních nemovitostí, DOSS apod. | soubor | 1 |  | 0 | CS ÚRS 2021 01 |  |  | základní |  | 0 | 0 | 0 | 0 | 0 | 1024 | K | 2 |  |  |  | ROZPOCET | 0 | 0 | 0 | 0 | 0 | 1 | 0 | 1024 | 257261692
| Online PSC |  | https://podminky.urs.cz/item/CS_URS_2021_01/013274000 | [15 empty] | Online PSC | 2
12 | K | 013294000 | Fotodokumentace průběhu výstavby a dle specifikace uvedené SoD a podmínek dotačního titulu | měsíc | 18 |  | 0 | CS ÚRS 2021 01 |  |  | základní |  | 0 | 0 | 0 | 0 | 0 | 1024 | K | 2 |  |  |  | ROZPOCET | 0 | 0 | 0 | 0 | 0 | 1 | 0 | 1024 | -281254277
| Online PSC |  | https://podminky.urs.cz/item/CS_URS_2021_01/013294000 | [15 empty] | Online PSC | 2
| D | VRN2 | Příprava staveniště |  |  |  | 0 | [5 empty] | 0 |  | 0 |  | 0 | 5 | D | 1 |  |  |  | ROZPOCET | [6 empty] | 0
13 | K | 022002000 | Staveniště - Ochrana stávajících inženýrských sítí na staveništi, vč. zajištění vytyčení inženýrských sítí | měsíc | 18 |  | 0 | CS ÚRS 2021 01 |  |  | základní |  | 0 | 0 | 0 | 0 | 0 | 1024 | K | 2 |  |  |  | ROZPOCET | 0 | 0 | 0 | 0 | 0 | 1 | 0 | 1024 | -20744082
| Online PSC |  | https://podminky.urs.cz/item/CS_URS_2021_01/022002000 | [15 empty] | Online PSC | 2
| VV |  | Náklady spojené s provozem staveniště, které vzniknou dodavateli podle podmínek smlouvy. | [15 empty] | VV | 2 | 1 | True | 0 | ROZPOCET
| VV |  | Náklady na přezkoumání podkladů objednatele o stavu inženýrských sítí probíhajících staveništěm nebo dotčenými stavbou i mimo území staveniště, | [15 empty] | VV | 2 | 1 | True | 0 | ROZPOCET
| VV |  | kontrola a vytýčení jejich skutečné trasy a provedení ochranných opatření pro zabezpečení stávajících inženýrských sítí. | [15 empty] | VV | 2 | 1 | True | 0 | ROZPOCET
| VV |  | 18 |  | 18 | [13 empty] | VV | 2 | 2 | True | 1 | ROZPOCET
14 | K | 0220020R1 | Vytýčení inženýrských sítí - vč. případných kopaných sond, vč. projednání se správci, apod. | hod | 90 |  | 0 |  |  |  | základní |  | 0 | 0 | 0 | 0 | 0 | 1024 | K | 2 |  |  |  | ROZPOCET | 0 | 0 | 0 | 0 | 0 | 1 | 0 | 1024 | 40700098
15 | K | 0220020R2 | Bezpečnostní opatření na ochranu osob a majetku v rozsahu platné legislativy a dle podmínek v SoD | měsíc | 18 |  | 0 |  |  |  | základní |  | 0 | 0 | 0 | 0 | 0 | 1024 | K | 2 |  |  |  | ROZPOCET | 0 | 0 | 0 | 0 | 0 | 1 | 0 | 1024 | -913725744
16 | K | 0220020R3 | Vytýčení prostorové polohy dopravní a technické infrastruktury | soubor | 1 |  | 0 |  |  |  | základní |  | 0 | 0 | 0 | 0 | 0 | 1024 | K | 2 |  |  |  | ROZPOCET | 0 | 0 | 0 | 0 | 0 | 1 | 0 | 1024 | -846647044
17 | K | 0220020R4 | Zajištění ostrahy majetku a osob v průběhu realizace stavby a až do předání stavby do užívání, např. kamerový systém | měsíc | 18 |  | 0 |  |  |  | základní |  | 0 | 0 | 0 | 0 | 0 | 1024 | K | 2 |  |  |  | ROZPOCET | 0 | 0 | 0 | 0 | 0 | 1 | 0 | 1024 | -559565606
18 | K | 0220020R5 | Zabezpečení staveniště, vnější stavby a ploch dotčených stavbou, vybavení proti odcizení a škodám | měsíc | 18 |  | 0 |  |  |  | základní |  | 0 | 0 | 0 | 0 | 0 | 1024 | K | 2 |  |  |  | ROZPOCET | 0 | 0 | 0 | 0 | 0 | 1 | 0 | 1024 | 475080645
| D | VRN3 | Zařízení staveniště |  |  |  | 0 | [5 empty] | 0 |  | 0 |  | 0 | 5 | D | 1 |  |  |  | ROZPOCET | [6 empty] | 0
19 | K | 030001R01 | Vybudování zařízení staveniště | soubor | 1 |  | 0 |  |  |  | základní |  | 0 | 0 | 0 | 0 | 0 | 1024 | K | 2 |  |  |  | ROZPOCET | 0 | 0 | 0 | 0 | 0 | 1 | 0 | 1024 | 619599240
| VV |  | Náklady spojené s případným vypracováním projektové dokumentace zařízení staveniště, zřízením přípojek energií k objektům zařízení staveniště, | [15 empty] | VV | 2 | 1 | True | 0 | ROZPOCET
| VV |  | vybudování případných měřících odběrných míst a zřízení, případná příprava území pro objekty zařízení staveniště a vlastní vybudování objektů z | [15 empty] | VV | 2 | 1 | True | 0 | ROZPOCET
| VV |  | zařízení staveniště. | [15 empty] | VV | 2 | 1 | True | 0 | ROZPOCET
| VV |  | 1 |  | 1 | [13 empty] | VV | 2 | 2 | True | 1 | ROZPOCET
20 | K | 030001R02 | Provoz zařízení staveniště | měsíc | 18 |  | 0 |  |  |  | základní |  | 0 | 0 | 0 | 0 | 0 | 1024 | K | 2 |  |  |  | ROZPOCET | 0 | 0 | 0 | 0 | 0 | 1 | 0 | 1024 | 1191090268
21 | K | 030001R03 | Odstranění zařízení staveniště | soubor | 1 |  | 0 |  |  |  | základní |  | 0 | 0 | 0 | 0 | 0 | 1024 | K | 2 |  |  |  | ROZPOCET | 0 | 0 | 0 | 0 | 0 | 1 | 0 | 1024 | 581229472
| VV |  | Odstranění objektů zařízení staveniště včetně přípojek energií a jejich odvoz. Položka zahrnuje i náklady na úpravu povrchů po odstranění zařízení | [15 empty] | VV | 2 | 1 | True | 0 | ROZPOCET
| VV |  | staveniště a úklid ploch, na kterých bylo zařízení staveniště provozováno. | [15 empty] | VV | 2 | 1 | True | 0 | ROZPOCET
| VV |  | 1 |  | 1 | [13 empty] | VV | 2 | 2 | True | 1 | ROZPOCET
22 | K | 031103000 | Plán organizace výstavby | soubor | 1 |  | 0 | CS ÚRS 2021 01 |  |  | základní |  | 0 | 0 | 0 | 0 | 0 | 1024 | K | 2 |  |  |  | ROZPOCET | 0 | 0 | 0 | 0 | 0 | 1 | 0 | 1024 | 962197021
| Online PSC |  | https://podminky.urs.cz/item/CS_URS_2021_01/031103000 | [15 empty] | Online PSC | 2
23 | K | 03110300R | Zpracování harmonogramu stavby a ZOV včetně průběžné aktualizace | soubor | 1 |  | 0 |  |  |  | základní |  | 0 | 0 | 0 | 0 | 0 | 1024 | K | 2 |  |  |  | ROZPOCET | 0 | 0 | 0 | 0 | 0 | 1 | 0 | 1024 | -2008767769
24 | K | 0329030R1 | Vyčištění území, vč. naložení,odvozu a uložení materiálu na skládku, uvedení prostoru zařízení staveniště do původního stavu, vyčištění | t | 29 |  | 0 |  |  |  | základní |  | 0 | 0 | 0 | 0 | 0 | 1024 | K | 2 |  |  |  | ROZPOCET | 0 | 0 | 0 | 0 | 0 | 1 | 0 | 1024 | 353614480
| VV |  | Náklady spojené s provozem staveniště, které vzniknou dodavateli podle podmínek smlouvy. | [15 empty] | VV | 2 | 1 | True | 0 | ROZPOCET
| VV |  | 29 |  | 29 | [13 empty] | VV | 2 | 2 | True | 1 | ROZPOCET
25 | K | 0329030R2 | Dopravní opatření - zajištění údržby, čištění dotčených komunikací | měsíc | 18 |  | 0 |  |  |  | základní |  | 0 | 0 | 0 | 0 | 0 | 1024 | K | 2 |  |  |  | ROZPOCET | 0 | 0 | 0 | 0 | 0 | 1 | 0 | 1024 | 652610312
26 | K | 0329030R3 | Provedení dočasné úpravy vjezdu a areálových komunikací pro potřebu realizace díla | soubor | 1 |  | 0 |  |  |  | základní |  | 0 | 0 | 0 | 0 | 0 | 1024 | K | 2 |  |  |  | ROZPOCET | 0 | 0 | 0 | 0 | 0 | 1 | 0 | 1024 | -118472275
27 | K | 034303000 | Dočasná dopravní opatření | soub | 1 |  | 0 | CS ÚRS 2021 01 |  |  | základní |  | 0 | 0 | 0 | 0 | 0 | 1024 | K | 2 |  |  |  | ROZPOCET | 0 | 0 | 0 | 0 | 0 | 1 | 0 | 1024 | -2089938316
| Online PSC |  | https://podminky.urs.cz/item/CS_URS_2021_01/034303000 | [15 empty] | Online PSC | 2
| VV |  | Náklady spojené s provozem staveniště, které vzniknou dodavateli podle podmínek smlouvy. | [15 empty] | VV | 2 | 1 | True | 0 | ROZPOCET
| VV |  | Náklady na vyhotovení návrhu dočasného dopravního značení, jeho projednání s dotčenými orgány a organizacemi, dodání dopravních značek | [15 empty] | VV | 2 | 1 | True | 0 | ROZPOCET
| VV |  | a světelné signalizace, jejich rozmístění a přemísťování a jejich údržba v průběhu výstavby včetně následného odstranění po ukončení stavebních prací. | [15 empty] | VV | 2 | 1 | True | 0 | ROZPOCET
| VV |  | 1 |  | 1 | [13 empty] | VV | 2 | 2 | True | 1 | ROZPOCET
28 | K | 04140300R | Bezpečnostní, hygienická a protiprašná opatření na staveništi | měsíc | 18 |  | 0 |  |  |  | základní |  | 0 | 0 | 0 | 0 | 0 | 1024 | K | 2 |  |  |  | ROZPOCET | 0 | 0 | 0 | 0 | 0 | 1 | 0 | 1024 | 2042948932
| VV |  | Náklady na ochranu staveniště před vstupem nepovolaných osob, včetně příslušného značení, náklady na oplocení staveniště či na jeho osvětlení, | [15 empty] | VV | 2 | 1 | True | 0 | ROZPOCET
| VV |  | náklady na vypracování potřebné dokumentace pro provoz staveniště z hlediska požární ochrany (požární řád a poplachová směrnice) a z hlediska provozu | [15 empty] | VV | 2 | 1 | True | 0 | ROZPOCET
| VV |  | 18 |  | 18 | [13 empty] | VV | 2 | 2 | True | 1 | ROZPOCET
| D | VRN4 | Inženýrská činnost |  |  |  | 0 | [5 empty] | 0 |  | 0 |  | 0 | 5 | D | 1 |  |  |  | ROZPOCET | [6 empty] | 0
29 | K | 041103000 | Spolupráce generálního projektanta nad rámec autorského dozoru na technických řešení stavby odchylek zjištěných v průběhu stavby, zapracování konkrétních výrobků do PD a jejich posouzení, zpracování kladečských plánů atd. | hod | 500 |  | 0 | CS ÚRS 2021 01 |  |  | základní |  | 0 | 0 | 0 | 0 | 0 | 1024 | K | 2 |  |  |  | ROZPOCET | 0 | 0 | 0 | 0 | 0 | 1 | 0 | 1024 | -1671425465
| Online PSC |  | https://podminky.urs.cz/item/CS_URS_2021_01/041103000 | [15 empty] | Online PSC | 2
30 | K | 043103000 | Provedení veškerých měření a zkoušek, revizních zpráv apod. dle platné legislativy a dle SoD. | soubor | 1 |  | 0 | CS ÚRS 2021 01 |  |  | základní |  | 0 | 0 | 0 | 0 | 0 | 1024 | K | 2 |  |  |  | ROZPOCET | 0 | 0 | 0 | 0 | 0 | 1 | 0 | 1024 | 2047574783
| Online PSC |  | https://podminky.urs.cz/item/CS_URS_2021_01/043103000 | [15 empty] | Online PSC | 2
31 | K | 04310300R | Zajištění průzkumů, zkoušek, atestů, sond a revizí apod. uvedených v rozhodnutích a v projektové dokumetnaci nezbytně nutných k provedení díla | soubor | 1 |  | 0 |  |  |  | základní |  | 0 | 0 | 0 | 0 | 0 | 1024 | K | 2 |  |  |  | ROZPOCET | 0 | 0 | 0 | 0 | 0 | 1 | 0 | 1024 | 1731806779
32 | K | 0450020001 | Zajištění a projednání všech nezbytných administrativních úkonů spojených s realizací stavby | soubor | 1 |  | 0 |  |  |  | základní |  | 0 | 0 | 0 | 0 | 0 | 1024 | K | 2 |  |  |  | ROZPOCET | 0 | 0 | 0 | 0 | 0 | 1 | 0 | 1024 | -1534802495
33 | K | 045002000n | Zajištění kompletační a koordinační činnosti spojených s realizací stavby a následným dáním do užívání | soubor | 1 |  | 0 |  |  |  | základní |  | 0 | 0 | 0 | 0 | 0 | 1024 | K | 2 |  |  |  | ROZPOCET | 0 | 0 | 0 | 0 | 0 | 1 | 0 | 1024 | 698860322
34 | K | 0450020R1 | Jednání s dotčenými institucemi, s dotčenými orgány státní správy a samosprávy - povolení a rozhodnutí nutných k realizací stavby apod. | oubor… | 1 |  | 0 |  |  |  | základní |  | 0 | 0 | 0 | 0 | 0 | 1024 | K | 2 |  |  |  | ROZPOCET | 0 | 0 | 0 | 0 | 0 | 1 | 0 | 1024 | 730645698
35 | K | 0450020R2 | Součinnost se všemi zúčastněnými stranami - investorem, budoucím uživatelem, projektantem, zástupci organizací státní správy, koordinátorem BOZP, technickým dozorem stavebníka apod. | oubor… | 1 |  | 0 |  |  |  | základní |  | 0 | 0 | 0 | 0 | 0 | 1024 | K | 2 |  |  |  | ROZPOCET | 0 | 0 | 0 | 0 | 0 | 1 | 0 | 1024 | 1898375098
36 | K | 049303000 | Staveniště | měsíc | 18 |  | 0 | CS ÚRS 2021 01 |  |  | základní |  | 0 | 0 | 0 | 0 | 0 | 1024 | K | 2 |  |  |  | ROZPOCET | 0 | 0 | 0 | 0 | 0 | 1 | 0 | 1024 | -1402828601
| Online PSC |  | https://podminky.urs.cz/item/CS_URS_2021_01/049303000 | [15 empty] | Online PSC | 2
| VV |  | Náklady spojené s provozem staveniště, které vzniknou dodavateli podle podmínek smlouvy. | [15 empty] | VV | 2 | 1 | True | 0 | ROZPOCET
| VV |  | 18 |  | 18 | [13 empty] | VV | 2 | 2 | True | 1 | ROZPOCET
37 | K | 049303R01 | Předání a převzetí staveniště | soubor | 1 |  | 0 |  |  |  | základní |  | 0 | 0 | 0 | 0 | 0 | 1024 | K | 2 |  |  |  | ROZPOCET | 0 | 0 | 0 | 0 | 0 | 1 | 0 | 1024 | -1280396516
| VV |  | Náklady spojené s účastí zhotovitele na předání a převzetí staveniště. | [15 empty] | VV | 2 | 1 | True | 0 | ROZPOCET
| VV |  | 1 |  | 1 | [13 empty] | VV | 2 | 2 | True | 1 | ROZPOCET
| D | VRN5 | Finanční náklady |  |  |  | 0 | [5 empty] | 0 |  | 0 |  | 0 | 5 | D | 1 |  |  |  | ROZPOCET | [6 empty] | 0
38 | K | 0511030R1 | Náklady na pojištění proti všem možným rizikům, zejména proti živlům a krádeži, a to nejméně do výše sjednané ceny díla bez DPH s maximální spoluúčastí 5 % za pojistnou událost | soubor | 1 |  | 0 |  |  |  | základní |  | 0 | 0 | 0 | 0 | 0 | 1024 | K | 2 |  |  |  | ROZPOCET | 0 | 0 | 0 | 0 | 0 | 1 | 0 | 1024 | 468545398
39 | K | 0511030R2 | Náklady na pojištění odpovědnosti za škodu způsobenou třetím osobám, včetně škod způsobených pracovníky Zhotovitele vyplývající z dodávaného předmětu plnění s limitem pojistného plnění min. 10 000 000,- Kč (slovy: deset milionů korun českých), s maximální spoluúčastí 5 % za pojistnou událost | soubor | 1 |  | 0 |  |  |  | základní |  | 0 | 0 | 0 | 0 | 0 | 1024 | K | 2 |  |  |  | ROZPOCET | 0 | 0 | 0 | 0 | 0 | 1 | 0 | 1024 | 112721176
40 | K | 0511030R4 | Náklady spojené s bankovní zárukou za řádné plnění díla a za řádné splnění záručních podmínek. | soubor | 1 |  | 0 |  |  |  | základní |  | 0 | 0 | 0 | 0 | 0 | 1024 | K | 2 |  |  |  | ROZPOCET | 0 | 0 | 0 | 0 | 0 | 1 | 0 | 1024 | 525938231
| D | VRN7 | Provozní vlivy |  |  |  | 0 | [5 empty] | 0 |  | 0 |  | 0 | 5 | D | 1 |  |  |  | ROZPOCET | [6 empty] | 0
41 | K | 071103000 | Provozní vlivy | měsíc | 18 |  | 0 | CS ÚRS 2021 01 |  |  | základní |  | 0 | 0 | 0 | 0 | 0 | 1024 | K | 2 |  |  |  | ROZPOCET | 0 | 0 | 0 | 0 | 0 | 1 | 0 | 1024 | 1471275933
| Online PSC |  | https://podminky.urs.cz/item/CS_URS_2021_01/071103000 | [15 empty] | Online PSC | 2
42 | K | 0711030R1 | Náklady na ztíženou realizaci za provozu investora - fázování stavby,ochrana koridorů | měsíc | 18 |  | 0 |  |  |  | základní |  | 0 | 0 | 0 | 0 | 0 | 1024 | K | 2 |  |  |  | ROZPOCET | 0 | 0 | 0 | 0 | 0 | 1 | 0 | 1024 | 978798613
43 | K | 0711030R2 | Náklady na ztíženou realizaci (doprava vody na stavbu,...) | měsíc | 18 |  | 0 |  |  |  | základní |  | 0 | 0 | 0 | 0 | 0 | 1024 | K | 2 |  |  |  | ROZPOCET | 0 | 0 | 0 | 0 | 0 | 1 | 0 | 1024 | 1694261707
| D | VRN9 | Ostatní náklady |  |  |  | 0 | [5 empty] | 0 |  | 0 |  | 0 | 5 | D | 1 |  |  |  | ROZPOCET | [6 empty] | 0
44 | K | 091304000 | Stálá pamětní deska z odolného a trvalého materiálu (vizuálně bronz) 0,3 x 0,4 m včetně montáže a grafického návrhu podle investora | soubor | 1 |  | 0 |  |  |  | základní |  | 0 | 0 | 0 | 0 | 0 | 1024 | K | 2 |  |  |  | ROZPOCET | 0 | 0 | 0 | 0 | 0 | 1 | 0 | 1024 | -413756291
45 | K | 091504000 | Náklady související s povinnou publicitou projektu (vyplývá ze SOD,požadavky IROP) - dočasný billboard 5,1 x 2,4 m (min 2,1 x 2,2 m) vč grafického návrhu a montáže | kpl | 1 |  | 0 | CS ÚRS 2021 01 |  |  | základní |  | 0 | 0 | 0 | 0 | 0 | 1024 | K | 2 |  |  |  | ROZPOCET | 0 | 0 | 0 | 0 | 0 | 1 | 0 | 1024 | -600024902
| Online PSC |  | https://podminky.urs.cz/item/CS_URS_2021_01/091504000 | [15 empty] | Online PSC | 2
46 | K | 092203000 | Zaškolení obsluhy a investorem pověřených osob, vypracování a odsouhlasení provozních a manipulačních řádů, proškolení provozovatele s provozováním a užíváním realizovaného díla dle SoD a jiných podmínek | soubor | 1 |  | 0 | CS ÚRS 2021 01 |  |  | základní |  | 0 | 0 | 0 | 0 | 0 | 1024 | K | 2 |  |  |  | ROZPOCET | 0 | 0 | 0 | 0 | 0 | 1 | 0 | 1024 | 1603450873
| Online PSC |  | https://podminky.urs.cz/item/CS_URS_2021_01/092203000 | [15 empty] | Online PSC | 2

## Pokyny pro vyplnění
Struktura údajů, formát souboru a metodika pro zpracování
Struktura
Soubor je složen ze záložky Rekapitulace stavby a záložek s názvem soupisu prací pro jednotlivé objekty ve formátu XLSX. Každá ze záložek přitom obsahuje
ještě samostatné sestavy vymezené orámovaním a nadpisem sestavy.
Rekapitulace stavby obsahuje sestavu Rekapitulace stavby a Rekapitulace objektů stavby a soupisů prací.
V sestavě Rekapitulace stavby jsou uvedeny informace identifikující předmět veřejné zakázky na stavební práce, KSO, CC-CZ, CZ-CPV, CZ-CPA a rekapitulaci
celkové nabídkové ceny uchazeče.
Termínem "uchazeč" (resp. zhotovitel) se myslí "účastník zadávacího řízení" ve smyslu zákona o zadávání veřejných zakázek.
V sestavě Rekapitulace objektů stavby a soupisů prací je uvedena rekapitulace stavebních objektů, inženýrských objektů, provozních souborů,
vedlejších a ostatních nákladů a ostatních nákladů s rekapitulací nabídkové ceny za jednotlivé soupisy prací. Na základě údaje Typ je možné
identifikovat, zda se jedná o objekt nebo soupis prací pro daný objekt:
|  | STA | Stavební objekt pozemní
|  | ING | Stavební objekt inženýrský
|  | PRO | Provozní soubor
|  | VON | Vedlejší a ostatní náklady
|  | OST | Ostatní
|  | Soupis | Soupis prací pro daný typ objektu
Soupis prací pro jednotlivé objekty obsahuje sestavy Krycí list soupisu prací, Rekapitulace členění soupisu prací, Soupis prací. Za soupis prací může být považován
i objekt stavby v případě, že neobsahuje podřízenou zakázku.
Krycí list soupisu obsahuje rekapitulaci informací o předmětu veřejné zakázky ze sestavy Rekapitulace stavby, informaci o zařazení objektu do KSO,
CC-CZ, CZ-CPV, CZ-CPA a rekapitulaci celkové nabídkové ceny uchazeče za aktuální soupis prací.
Rekapitulace členění soupisu prací obsahuje rekapitulaci soupisu prací ve všech úrovních členění soupisu tak, jak byla tato členění použita (např.
stavební díly, funkční díly, případně jiné členění) s rekapitulací nabídkové ceny.
Soupis prací obsahuje položky veškerých stavebních nebo montážních prací, dodávek materiálů a služeb nezbytných pro zhotovení stavebního objektu,
inženýrského objektu, provozního souboru, vedlejších a ostatních nákladů.
Pro položky soupisu prací se zobrazují následující informace:
|  | PČ |  | Pořadové číslo položky v aktuálním soupisu
|  | TYP |  | Typ položky: K - konstrukce, M - materiál, PP - plný popis, PSC - poznámka k souboru cen, P - poznámka k položce, VV - výkaz výměr
|  | Kód |  | Kód položky
|  | Popis |  | Zkrácený popis položky
|  | MJ |  | Měrná jednotka položky
|  | Množství |  | Množství v měrné jednotce
|  | J.cena |  | Jednotková cena položky. Zadaní může obsahovat namísto J.ceny sloupce J.materiál a J.montáž, jejichž součet definuje
J.cenu položky.
|  | Cena celkem |  | Celková cena položky daná jako součin množství a j.ceny
|  | Cenová soustava |  | Příslušnost položky do cenové soustavy
Ke každé položce soupisu prací se na samostatných řádcích může zobrazovat:
Plný popis položky
Poznámka k souboru cen a poznámka zadavatele
Výkaz výměr
Pokud je k řádku výkazu výměr evidovaný údaj ve sloupci Kód, jedná se o definovaný odkaz, na který se může odvolávat výkaz výměr z jiné položky.
Metodika pro zpracování
Jednotlivé sestavy jsou v souboru provázány. Editovatelné pole jsou zvýrazněny žlutým podbarvením, ostatní pole neslouží k editaci a nesmí být jakkoliv
modifikovány.
Uchazeč je pro podání nabídky povinen vyplnit žlutě podbarvená pole:
Pole Uchazeč v sestavě Rekapitulace stavby - zde uchazeč vyplní svůj název (název subjektu)
Pole IČ a DIČ v sestavě Rekapitulace stavby - zde uchazeč vyplní svoje IČ a DIČ
Datum v sestavě Rekapitulace stavby - zde uchazeč vyplní datum vytvoření nabídky
J.cena = jednotková cena v sestavě Soupis prací o maximálním počtu desetinných míst uvedených v poli
- pokud sestavy soupisů prací obsahují pole J.cena, měla by být všechna tato pole vyplněna nenulovými
Poznámka - nepovinný údaj pro položku soupisu
V případě, že sestavy soupisů prací neobsahují pole J.cena, potom ve všech soupisech prací obsahují pole:
- J.materiál - jednotková cena materiálu
- J.montáž - jednotková cena montáže
Uchazeč v tomto případě by měl vyplnit všechna pole J.materiál a pole J.montáž nenulovými kladnými číslicemi. V případech, kdy položka
neobsahuje žádný materiál je přípustné, aby pole J.materiál bylo vyplněno nulou. V případech, kdy položka neobsahuje žádnou montáž je přípustné,
aby pole J.montáž bylo vyplněno nulou. Obě pole - J.materiál, J.Montáž u jedné položky by však neměly být vyplněny nulou.
Rekapitulace stavby
Název |  |  | Povinný |  | Popis | Typ | Max. počet
atributu |  |  | (A/N) |  |  |  | znaků
Kód |  |  | A |  | Kód stavby | String | 20
Stavba |  |  | A |  | Název stavby | String | 120
Místo |  |  | N |  | Místo stavby | String | 50
Datum |  |  | A |  | Datum vykonaného exportu | Date
KSO |  |  | N |  | Klasifikace stavebního objektu | String | 15
CC-CZ |  |  | N |  | Klasifikace stavbeních děl | String | 15
CZ-CPV |  |  | N |  | Společný slovník pro veřejné zakázky | String | 20
CZ-CPA |  |  | N |  | Klasifikace produkce podle činností | String | 20
Zadavatel |  |  | N |  | Zadavatel zadaní | String | 50
IČ |  |  | N |  | IČ zadavatele zadaní | String | 20
DIČ |  |  | N |  | DIČ zadavatele zadaní | String | 20
Uchazeč |  |  | N |  | Uchazeč veřejné zakázky | String | 50
Projektant |  |  | N |  | Projektant | String | 50
Poznámka |  |  | N |  | Poznámka k zadání | String | 255
Sazba DPH |  |  | A |  | Rekapitulace sazeb DPH u položek soupisů | eGSazbaDph
Základna DPH |  |  | A |  | Základna DPH určena součtem celkové ceny z položek soupisů | Double
Hodnota DPH |  |  | A |  | Hodnota DPH | Double
Cena bez DPH |  |  | A |  | Celková cena bez DPH za celou stavbu. Sčítává se ze všech listů. | Double
Cena s DPH |  |  | A |  | Celková cena s DPH za celou stavbu | Double
Rekapitulace objektů stavby a soupisů prací
Název |  |  | Povinný |  | Popis | Typ | Max. počet
atributu |  |  | (A/N) |  |  |  | znaků
Kód |  |  | A |  | Přebírá se z Rekapitulace stavby | String | 20
Stavba |  |  | A |  | Přebírá se z Rekapitulace stavby | String | 120
Místo |  |  | N |  | Přebírá se z Rekapitulace stavby | String | 50
Datum |  |  | A |  | Přebírá se z Rekapitulace stavby | Date
Zadavatel |  |  | N |  | Přebírá se z Rekapitulace stavby | String | 50
Projektant |  |  | N |  | Přebírá se z Rekapitulace stavby | String | 50
Uchazeč |  |  | N |  | Přebírá se z Rekapitulace stavby | String | 50
Kód |  |  | A |  | Kód objektu | String | 20
Objektu, Soupis prací |  |  | A |  | Název objektu | String | 120
Cena bez DPH |  |  | A |  | Cena bez DPH za daný objekt | Double
Cena s DPH |  |  | A |  | Cena spolu s DPH za daný objekt | Double
Typ |  |  | A |  | Typ zakázky | eGTypZakazky
Krycí list soupisu
Název |  |  | Povinný |  | Popis | Typ | Max. počet
atributu |  |  | (A/N) |  |  |  | znaků
Stavba |  |  | A |  | Přebírá se z Rekapitulace stavby | String | 120
Objekt |  |  | A |  | Kód a název objektu | String | 20 + 120
Soupis |  |  | A |  | Kód a název soupisu | String | 20 + 120
KSO |  |  | N |  | Klasifikace stavebního objektu | String | 15
CC-CZ |  |  | N |  | Klasifikace stavbeních děl | String | 15
CZ-CPV |  |  | N |  | Společný slovník pro veřejné zakázky | String | 20
CZ-CPA |  |  | N |  | Klasifikace produkce podle činností | String | 20
Místo |  |  | N |  | Přebírá se z Rekapitulace stavby | String | 50
Zadavatel |  |  | N |  | Přebírá se z Rekapitulace stavby | String | 50
Uchazeč |  |  | N |  | Přebírá se z Rekapitulace stavby | String | 50
Projektant |  |  | N |  | Přebírá se z Rekapitulace stavby | String | 50
Poznámka |  |  | N |  | Poznámka k soupisu prací | String | 255
Sazba DPH |  |  | A |  | Rekapitulace sazeb DPH na položkách aktuálního soupisu | eGSazbaDph
Základna DPH |  |  | A |  | Základna DPH určena součtem celkové ceny z položek aktuálního soupisu | Double
Hodnota DPH |  |  | A |  | Hodnota DPH | Double
Cena bez DPH |  |  | A |  | Cena bez DPH za daný soupis | Double
Cena s DPH |  |  | A |  | Cena s DPH za daný soupis | Double
Rekapitulace členění soupisu prací
Název |  |  | Povinný |  | Popis | Typ | Max. počet
atributu |  |  | (A/N) |  |  |  | znaků
Stavba |  |  | A |  | Přebírá se z Rekapitulace stavby | String | 120
Objekt |  |  | A |  | Kód a název objektu, přebírá se z Krycího listu soupisu | String | 20 + 120
Soupis |  |  | A |  | Kód a název objektu, přebírá se z Krycího listu soupisu | String | 20 + 120
Místo |  |  | N |  | Přebírá se z Rekapitulace stavby | String | 50
Datum |  |  | A |  | Přebírá se z Rekapitulace stavby | Date
Zadavatel |  |  | N |  | Přebírá se z Rekapitulace stavby | String | 50
Projektant |  |  | N |  | Přebírá se z Rekapitulace stavby | String | 50
Uchazeč |  |  | N |  | Přebírá se z Rekapitulace stavby | String | 50
Kód dílu - Popis |  |  | A |  | Kód a název dílu ze soupisu | String | 20 + 100
Cena celkem |  |  | A |  | Cena celkem za díl ze soupisu | Double
Soupis prací
Název |  |  | Povinný |  | Popis | Typ | Max. počet
atributu |  |  | (A/N) |  |  |  | znaků
Stavba |  |  | A |  | Přebírá se z Rekapitulace stavby | String | 120
Objekt |  |  | A |  | Kód a název objektu | String | 20 + 120
Soupis |  |  | A |  | Přebírá se z Krycího listu soupisu | String | 20 + 120
Místo |  |  | N |  | Přebírá se z Krycího listu soupisu | String | 50
Datum |  |  | A |  | Přebírá se z Krycího listu soupisu | Date
Zadavatel |  |  | N |  | Přebírá se z Krycího listu soupisu | String | 50
Projektant |  |  | N |  | Přebírá se z Krycího listu soupisu | String | 50
Uchazeč |  |  | N |  | Přebírá se z Krycího listu soupisu | String | 50
PČ |  |  | A |  | Pořadové číslo položky soupisu | Long
Typ |  |  | A |  | Typ položky soupisu | eGTypPolozky | 1
Kód |  |  | A |  | Kód položky ze soupisu | String | 20
Popis |  |  | A |  | Popis položky ze soupisu | String | 255
MJ |  |  | A |  | Měrná jednotka položky | String | 10
Množství |  |  | A |  | Množství položky soupisu | Double
J.Cena |  |  | A |  | Jednotková cena položky | Double
Cena celkem |  |  | A |  | Cena celkem vyčíslena jako J.Cena * Množství | Double
Cenová soustava |  |  | N |  | Zařazení položky do cenové soustavy | String | 50
p |  |  | N |  | Poznámka položky ze soupisu | Memo
psc |  |  | N |  | Poznámka k souboru cen ze soupisu | Memo
pp |  |  | N |  | Plný popis položky ze soupisu | Memo
vv |  |  | N |  | Výkaz výměr (figura, výraz, výměra) ze soupisu | Text,Text,Double | 20, 150
DPH |  |  | A |  | Sazba DPH pro položku | eGSazbaDPH
Hmotnost |  |  | A |  | Hmotnost položky ze soupisu | Double
Suť |  |  | A |  | Suť položky ze soupisu | Double
Nh |  |  | N |  | Normohodiny položky ze soupisu | Double
Datová věta
Typ věty |  |  | Hodnota |  | Význam
eGSazbaDPH |  |  | základní |  | Základní sazba DPH
|  |  | snížená |  | Snížená sazba DPH
|  |  | nulová |  | Nulová sazba DPH
|  |  | zákl. přenesená |  | Základní sazba DPH přenesená
|  |  | sníž. přenesená |  | Snížená sazba DPH přenesená
eGTypZakazky |  |  | STA |  | Stavební objekt
|  |  | PRO |  | Provozní soubor
|  |  | ING |  | Inženýrský objekt
|  |  | VON |  | Vedlejší a ostatní náklady
|  |  | OST |  | Ostatní náklady
eGTypPolozky |  |  | 1 |  | Položka typu HSV
|  |  | 2 |  | Položka typu PSV
|  |  | 3 |  | Položka typu M
|  |  | 4 |  | Položka typu OST