## P1_RKS_Specifikace
Příloha č. 1 Technická specifikace
Název | Desinfekce ploch a povrchů, varianta_A
Materiál | KAS, případně kombinace s aminy. Bez obsahu barviv a parfémů. Biocidní prostředek.
Balení | Plastová nádoba 5 l/kg.
Specifikace | Celkové spektrum účinnosti dle EN 14885,nebo DVV/RKI do 60 minut.
Baktericidní, obalené viry, Tuberkulocidní, Mykobaktericidní, Fungicidní
Skupenství: tekutina.
Dezinfekční prostředek na plochy a povrchy, pro desinfekci při poskytování péče v ZZS.
Pouze originální balení, označení dle legislativy, vyznačena exspirace a použití na obalu.
Zadavatel požaduje registrační list, návod k použití, bezpečnostní list přípravku a uvedení experzity.
Exspirace u dodaného zboží min. 24 měsíců.
Název | Desinfekce ploch a povrchů, varianta_B
Materiál | Aminy, případně kombinace. Biocidní prostředek.
Balení | Plastová nádoba 5 l/kg
Specifikace | Celkové spektrum účinnosti dle EN 14885, nebo DVV/RKI do 60 minut.
Baktericidní, obalené viry, Tuberkulocidní, Levorucidní
Skupenství: tekutina.
Dezinfekční prostředek na plochy a povrchy, pro desinfekci při poskytování péče v ZZS.
Pouze originální balení, označení dle legislativy, vyznačena exspirace a použití na obalu.
Zadavatel požaduje registrační list, návod k použití, bezpečnostní list přípravku a uvedení experzity.
Exspirace u dodaného zboží min. 24 měsíců.
Použití | Dezinfekce povrchů a ploch v sanitním voze ZZS. Plasty – citlivé materiály!
Název | Desinfekce nástrojů pomůcek
Materiál | KAS, amin s čistícím účinkem. Zdravotnický prostředek tř. 2B.
Balení | Plastová nádoba 5 l/kg.
Specifikace | Celkové spektrum účinnosti dle EN 14885 fáze 2, krok 2 ve špinavých podmínkách do 15 minut.
Baktericidní, obalené viry, Tuberkulocidní, Mykobaktericidní, Fungicidní.
Skupenství: tekutina.
Dezinfekční prostředek pro manuální desinfekci nástrojů a zdravotnických pomůcek v ZZS.
Pouze originální balení, označení dle legislativy, vyznačena exspirace a použití na obalu.
Zadavatel požaduje registrační list, návod k použití, bezpečnostní list přípravku a uvedení experzity.
Exspirace u dodaného zboží min. 24 měsíců.
Použití | Desinfekce nástrojů a pomůcek.
Název | Desinfekce nástrojů pomůcek - epidemiologicky závažná situace, COVID-19
Materiál | kyselina peroxyoctová generovaná in situ. Bez obsahu barviv a parfémů,bez obsahu kyseliny borité. S obsahem enzymatické složky. Zdravotnický prostředek tř. 2B.
Balení | Plastový sáček 40g.
Specifikace | Spektrum účinnosti dle EN 14885 fáze 2, krok 2 ve špinavých podmínkách - baktericidní, plně virucidní, tuberkulocidní, mykobaktericidní (do 15 min), v čistých podmínkách - fungicidní, sporicidní (15 min)
Skupenství: prášek pro přípravu roztoku.
Stabilita pracovního roztoku min. 36 hodin.
Dezinfekční prostředek pro manuální desinfekci nástrojů a zdravotnických pomůcek v ZZS.
Pouze originální balení, označení dle legislativy, vyznačena exspirace a použití na obalu.
Zadavatel požaduje registrační list, návod k použití, bezpečnostní list přípravku a uvedení experzity.
Exspirace u dodaného zboží min. 24 měsíců.
Použití | Desinfekce nástrojů a pomůcek.
Název | Desinfekce ploch a povrchů spray 1 l - epidemiologicky závažná situace, COVID-19
Materiál | alkohol. Zdravotnický prostředek tř. 2A.
Balení | Objem 1000 ml sprej v plastové originální láhvi s rozprašovačem pro aplikaci. Pouze originální balení pro okamžité použití.
Požadované spektrum účinnosti dle EN 14885,nebo DVV/RKI do 5 minut.
Baktericidní, obalené viry + Adeno, Rota, Mykobaktericidní, Tuberkulocidní.
Skupenství: tekutina.
Prostředek se již neředí!
Expozice: max. 5 minut - RYCHLÁ DESINFEKCE POVRCHŮ.
Dezinfekční prostředek na plochy a povrchy, pro rychlou desinfekci při poskytování péče v ZZS.
Pouze originální balení, označení dle legislativy, vyznačena exspirace a použití na obalu.
Zadavatel požaduje registrační list, návod k použití, bezpečnostní list přípravku a uvedení experzity.
Exspirace u dodaného zboží min. 24 měsíců.
Použití | Dezinfekce povrchů a ploch
Název | Desinfekce ploch a povrchů ubrousky
Materiál | KAS . Zdravotnický prostředek tr.2A.
Balení | Jednorázové dezinfekční ubrousky s čístícím účinkem, na rychlou dezinekci povrchů včetně citlivých materiálů. Rozměry ubrousků 14x20cm. Balení min. 100 - max. 200 ks. Zadavatel požaduje pouze uvedené balení z důvodů specifických požadavků na uložení výrobku v sanitě ZZS. Pouze originální balení pro okamžité použití.
Požadované spektrum účinnosti dle EN 14885 ,nebo DVV/RKI.
Baktericidní, obalené viry, Levurocidní
Expozice max. 1 min
Skupenství: ubrousek napuštěný roztokem.
Dezinfekční prostředek na plochy a povrchy, pro rychlou desinfekci při poskytování péče v ZZS.
Pouze originální balení, označení dle legislativy, vyznačena exspirace a použití na obalu.
Zadavatel požaduje registrační list, návod k použití, bezpečnostní list přípravku a uvedení experzity.
Exspirace u dodaného zboží min. 24 měsíců.
Použití | Detektory, CITLIVÉ MATERIÁLY.
Pozn. | Cenu uvádějte/bude posuzována za 100 ks.
Název | Desinfekce ploch a povrchů ubrousky - epidemiologicky závážná situace, COVID-19
Materiál | KAS . Zdravotnický prostředek tr.2A.
Balení | Jednorázové dezinfekční ubrousky s čístícím účinkem, na rychlou dezinekci povrchů včetně citlivých materiálů. Rozměry ubrousků 22x20cm. (možnost změnit na - dóza 14x20 cm a náhradní náplň) Balení min. 100 - max. 200 ks (dózu 150 ks a náhradní náplň). Zadavatel požaduje pouze uvedené balení z důvodů specifických požadavků na uložení výrobku v sanitě ZZS. Pouze originální balení pro okamžité použití.
Požadované spektrum účinnosti dle EN 14885 ,nebo DVV/RKI.
Baktericidní, obalené viry + Noroviry, Adenoviry, Rotaviry, Mykobaktericidní, Tuberkulocidní.
Expozice max. 2 min
Skupenství: ubrousek napuštěný roztokem.
Dezinfekční prostředek na plochy a povrchy, pro rychlou desinfekci při poskytování péče v ZZS.
Pouze originální balení, označení dle legislativy, vyznačena exspirace a použití na obalu.
Zadavatel požaduje registrační list, návod k použití, bezpečnostní list přípravku a uvedení experzity.
Exspirace u dodaného zboží min. 24 měsíců.
Použití | Dezinfekce povrchů a ploch, zdravotnické přístroje, monitory, PC-tablet. CITLIVÉ MATERIÁLY.
Pozn. | Cenu uvádějte/bude posuzována za 100 ks.
Název | Desinfekce ploch a povrchů systém suchých utěrek
Materiál | netkaná textilie DESOTEX, plastový jednorázový zásobník
Balení | Jednorázové suché dezinfekční ubrousky určené k přípravě nasycením pracovním roztokem, na rychlou dezinekci povrchů včetně citlivých materiálů. Rozměry ubrousků 17X36cm. Balení min. 120 - max. 200 ks. Zadavatel požaduje pouze uvedené balení z důvodů specifických požadavků na uložení výrobku v sanitě ZZS. Pouze originální balení pro okamžité použití.
Požadované spektrum účinnosti dle použitého roztoku varianta_A, varianta_B
Stabilita pracovního roztoku min. 35 dnů, připraveno k použití za 15 minut
Expozice max. 15 min
Skupenství: suchá utěrka pro přípravu napuštění roztokem.
Dezinfekční prostředek na plochy a povrchy, pro rychlou desinfekci při poskytování péče v ZZS.
Pouze originální balení, označení dle legislativy, vyznačena exspirace a použití na obalu.
Zadavatel požaduje registrační list, návod k použití, bezpečnostní list přípravku a uvedení experzity.
Exspirace u dodaného zboží min. 24 měsíců.
Použití | Dezinfekce povrchů a ploch, zdravotnické přístroje, monitory, PC-tablet. CITLIVÉ MATERIÁLY.
Pozn. | Cenu uvádějte/bude posuzována za 100 ks.
Název | Desinfekce ploch a povrchů v sáčku - epidemiologicky závážná situace, COVID-19
Materiál | Širokospektrální dezinfekční prostředek smycími složkami na bázi aktivního kyslíku. Zdravotnický prostředek tř. 2A.
Balení | Prášek 40 g pro přípravu roztoku v jednotlivém obalu. Pouze originální balení pro okamžité a snadné použití.
Specifikace | Požadované spektrum účinnosti dle EN 14885, nebo DVV/RKI do 60 minut v nízké zátěži.
Baktericidní, virucidní, Tuberkulocidní, Mykobaktericidní, Sporicidní.
Dezinfekční prostředek na plochy a povrchy, pro rychlou desinfekci při poskytování péče v ZZS.
Expozice: max 60 minut.
Skupenství: prášek.
Prostředek bez výrazného zápachu, s nízkou toxicitou a bez nežádoucích účinků!
Pouze originální balení, označení dle legislativy, vyznačena exspirace a použití na obalu.
Zadavatel požaduje registrační list, návod k použití, bezpečnostní list přípravku a uvedení experzity.
Exspirace u dodaného zboží min. 12 měsíců.
Použití | Dezinfekce povrchů a ploch v sanitním voze ZZS. Plasty - citlivé materiály!
Název | Dávkovací odměrná láhev 1 l
Materiál | PVC
Rozměr | Doplněk k 5 L kanystru
Specifikace | Odměřená dávka - min. 10ml – max. 60 ml.
Použití | Doplněk ke kanystru s desinfekčním prostředkem. Pro aplikaci a dávkování prostředku.
Poznámka | Dávkovací odměrná láhev bude odebírána výhradně od dodavatele desinfekčního prostředku, nelze dodávat samostatně z důvodu zajištění kompatibility výrobků.
Název | Dávkovací pumpička na 500 ml láhev s des.roztokem
Materiál | PVC
Rozměr | Pro 500 ml láhev - kompatibilní.
Specifikace | Zdvih a dávka - 1,0 ml -1,5 ml.
Použití | Doplněk ke kanystru s desinfekčním prostředkem. Pro aplikaci prostředku.
Poznámka | Dávkovací pumpa bude odebírána výhradně od dodavatele desinfekčního prostředku, nelze dodávat samostatně z důvodu zajištění kompatibility výrobků.
Název | Mýdlo
Materiál | Kosmetický přípravek.
Balení | Plastový kanystr o objemu 5 L. Pouze originální balení.
Specifikace | Tekutá mycí emulze, neutrální pH.
Dermatologické testy, certifikace. Hypoalergenní přípravek.
Mycí prostředek na ruce zdravotnického personálu, hypoalergenní, nevysušující pokožku!
Označení dle legislativy, vyznačena exspirace a použití na obalu.
Zadavatel požaduje registrační list, návod k použití, bezpečnostní list přípravku.
Exspirace u dodaného zboží min. 12 měsíců.
Použití | Mechanické mytí rukou zdravotnických pracovníků.
Název | Dezinfekční mýdlo - epidemiologicky závažná situace, COVID-19
Materiál | Biocidní prostředek
Balení | Objem 500 ml. Pouze originální balení.
Specifikace | Tekutá mycí emulze, neutrální pH.
Požadovaná účinnost dle EN 14885, nebo DVV/RKI - baktericidní, levurocidní, obalené viry do 30 s
Dermatologické testy, certifikace. Hypoalergenní přípravek.
Dezinfekční prostředek na ruce zdravotnického personálu, hypoalergenní, nevysušující pokožku!
Označení dle legislativy, vyznačena exspirace a použití na obalu.
Zadavatel požaduje registrační list, návod k použití, bezpečnostní list přípravku.
Exspirace u dodaného zboží min. 12 měsíců.
Použití | Mechanické mytí rukou zdravotnických pracovníků.
Název | Dezinfekční prostředek na pokožku pacientů
Materiál | Kombinace alkoholů, případně kombinace s KAS. Biocidní prostředek.
Balení | Objem 250 ml v plastové originální láhvi s rozprašovačem pro aplikaci. Pouze originální balení pro okamžitou aplikaci. Zadavatel požaduje pouze uvedené balení z důvodu specifických požadavků na uložení výrobku v sanitě ZZS.
Specifikace | Ethanol, propanol, (KAS)
Požadovaná účinnost dle EN 14885, nebo DVV/RKI - baktericidní, levurocidní do 15 s.
Skupenství: tekutina.
Prostředek se již neředí!
Dezinfekční prostředek na pokožku, pro rychlou desinfekci při poskytování péče v ZZS, dobře snášenlivý, nealergizující!
Pouze originální balení, označení dle legislativy, vyznačena exspirace a použití na obalu.
Zadavatel požaduje registrační list, návod k použití, bezpečnostní list přípravku a uvedení experzity.
Exspirace u dodaného zboží min. 12 měsíců.
Použití | Dezinfekce pokožky před provedením vpichů a zákroky porušujícími integritu pokožky.
Název | Dezinfekční prostředek na ruce zdravotnického personálu - 500 ml
Materiál | Kombinace alkoholů, minimální obsah alkoholu 75%. Biocidní prostředek.
Rozměr | Objem 500 ml v plastové originální láhvi. Pouze originální balení pro okamžitou aplikaci. Zadavatel požaduje pouze uvedené balení z důvodu specifických požadavků na uložení výrobku v sanitě ZZS.
Požadovaná účinnost dle EN 14885 do 30 sekund.
Baktericidní, virucidní na obalené viry, Mykobaktericidní, Tuberkulocidní, Fungicidní.
Skupenství: tekutina.
Prostředek se již neředí!
Expozice: max. 30 sec.
Splňující normu EN 1500.
Pouze originální balení, označení dle legislativy, vyznačena exspirace a použití na obalu.
Zadavatel požaduje registrační list, návod k použití, bezpečnostní list přípravku a uvedení experzity.
Exspirace u dodaného zboží min. 12 měsíců.
Použití | Hygienická a chirurgická dezinfekce rukou zdravotnických pracovníků.
Název | Dezinfekční prostředek na ruce zdravotnického personálu - 5l
Materiál | Kombinace alkoholů, minimální obsah alkoholu 75%. Biocidní prostředek.
Rozměr | Objem 5 l v plastovém originálním kanystru. Pouze originální balení pro okamžitou aplikaci. Zadavatel požaduje pouze uvedené balení z důvodu specifických požadavků na uložení výrobku v sanitě ZZS.
Požadovaná účinnost dle EN 14885 do 30 sekund.
Baktericidní, virucidní na obalené viry, Mykobaktericidní, Tuberkulocidní, Fungicidní.
Skupenství: tekutina.
Prostředek se již neředí!
Expozice: max. 30 sec.
Splňující normu EN 1500.
Pouze originální balení, označení dle legislativy, vyznačena exspirace a použití na obalu.
Zadavatel požaduje registrační list, návod k použití, bezpečnostní list přípravku a uvedení experzity.
Exspirace u dodaného zboží min. 12 měsíců.
Použití | Hygienická a chirurgická dezinfekce rukou zdravotnických pracovníků.
Název | Dezinfekční prostředek na ruce zdravotnického personálu - epidemiologicky závažná situace, COVID-19
Materiál | Kombinace alkoholů, minimální obsah alkoholu 80%. Biocidní prostředek.
Rozměr | Objem 500 ml v plastové originální láhvi. Pouze originální balení pro okamžitou aplikaci. Zadavatel požaduje pouze uvedené balení z důvodu specifických požadavků na uložení výrobku v sanitě ZZS.
Požadovaná účinnost dle EN 14885 do 30 sekund.
Baktericidní, virucidní na neobalené a obalené viry, Mykobaktericidní, Tuberkulocidní, Fungicidní.
Skupenství: gel.
Prostředek se již neředí!
Expozice: max. 30 sec.
Splňující normu EN 1500.
Pouze originální balení, označení dle legislativy, vyznačena exspirace a použití na obalu.
Zadavatel požaduje registrační list, návod k použití, bezpečnostní list přípravku a uvedení experzity.
Exspirace u dodaného zboží min. 12 měsíců.
Použití | Hygienická a chirurgická dezinfekce rukou zdravotnických pracovníků.
Název | Regenerační krém
Materiál | Výživná emulze bez barviv.
Rozměr | Objem 500 ml v plastové originální láhvi s pumpičkou. Pouze originální balení pro okamžitou aplikaci.
Specifikace | Skupenství: balzám.
Prostředek se již neředí!
Regenerační krém, charakter balzámu.
Dermatologicky testovaný, hypoalergenní. Jemně parfémovaný.
Přípravek nesmí zanechávat mastný film na pokožce! (bezpečnost práce s tlakovými lahvemi s O2).
Pouze originální balení, označení dle legislativy, vyznačena exspirace a použití na obalu.
Zadavatel požaduje registrační list, návod k použití, bezpečnostní list přípravku.
Exspirace u dodaného zboží min. 12 měsíců.
Použití | Péče o pokožku.

## P2_RKS_Ceník
Příloha č. 2 Rámcové kupní smlouvy - Ceník
Název | Název prostředku | Balení | Cena za balení bez DPH | Cena za balení vč. DPH
Desinfekce ploch a povrchů, varianta_A | doplnit | 5 kg |  | 0
Desinfekce ploch a povrchů, varianta_B | doplnit | 5 kg |  | 0
Desinfekce nástrojů pomůcek | doplnit | 5 kg |  | 0
Desinfekce nástrojů pomůcek - epidemiologicky závažná situace, COVID-19 | doplnit | sáček 40g |  | 0
Desinfekce ploch a povrchů spray 1 l - epidemiologicky závažná situace, COVID-19 | doplnit | 1000 ml |  | 0
Desinfekce ploch a povrchů ubrousky | doplnit | balení* |  | 0
Desinfekce ploch a povrchů ubrousky - epidemiologicky závážná situace, COVID-19 | doplnit | balení* |  | 0
Desinfekce ploch a povrchů systém suchých utěrek | doplnit | ks |  | 0
Desinfekce ploch a povrchů v sáčku - epidemiologicky závážná situace, COVID-19 | doplnit | sáček 20g |  | 0
Dávkovací odměrná láhev 1 l | doplnit | ks |  | 0
Dávkovací pumpička na 500 ml láhev s des.roztokem | doplnit | ks |  | 0
Mýdlo | doplnit | 5 kg |  | 0
Dezinfekční mýdlo - epidemiologicky závažná situace, COVID-19 | doplnit | 500 ml |  | 0
Dezinfekční prostředek na pokožku pacientů | doplnit | 250 ml |  | 0
Dezinfekční prostředek na ruce zdravotnického personálu - 500 ml | doplnit | 500 ml |  | 0
Dezinfekční prostředek na ruce zdravotnického personálu - 5l | doplnit | 5 l |  | 0
Dezinfekční prostředek na ruce zdravotnického personálu - epidemiologicky závažná situace, COVID-19 | doplnit | 500 ml |  | 0
Regenerační krém | doplnit | 500 ml |  | 0
Poznámka:
*účastník uvede cenu za balení (100 ks ubrousků v balení)
V …………. dne ……………….
…………………
jméno, příjmení osoby oprávněné jednat za účastníka nebo jeho jménem

## P4_výzvy_Rozpočet
Příloha č. 4 výzvy - Rozpočet pro účely hodnocení
Název | Název prostředku | Cena za balení bez DPH | Cena za balení vč. DPH | Balení | Předpokládaný počet odebraných balení | Cena celkem za předpokládaný odběr bez DPH | Cena celkem za předpokládaný odběr včetně DPH
Desinfekce ploch a povrchů, varianta_A | doplnit | 0 | 0 | 5 kg | 30 | 0 | 0
Desinfekce ploch a povrchů, varianta_B | doplnit | 0 | 0 | 5 kg | 32 | 0 | 0
Desinfekce nástrojů pomůcek | doplnit | 0 | 0 | 5 kg | 6 | 0 | 0
Desinfekce nástrojů pomůcek - epidemiologicky závažná situace, COVID-19 | doplnit | 0 | 0 | 40 g | 200 | 0 | 0
Desinfekce ploch a povrchů spray 1 l - epidemiologicky závažná situace, COVID-19 | doplnit | 0 | 0 | 1 l | 50 | 0 | 0
Desinfekce ploch a povrchů ubrousky | doplnit | 0 | 0 | balení (100 ks ubrousků) | 50 | 0 | 0
Desinfekce ploch a povrchů ubrousky - epidemiologicky závážná situace, COVID-19 | doplnit | 0 | 0 | balení (100 ks ubrousků) | 50 | 0 | 0
Desinfekce ploch a povrchů systém suchých utěrek | doplnit | 0 | 0 | ks | 1800 | 0 | 0
Desinfekce ploch a povrchů v sáčku - epidemiologicky závážná situace, COVID-19 | doplnit | 0 | 0 | 20 g | 50 | 0 | 0
Dávkovací odměrná láhev 1 l | doplnit | 0 | 0 | ks | 100 | 0 | 0
Dávkovací pumpička na 500 ml láhev s des.roztokem | doplnit | 0 | 0 | ks | 100 | 0 | 0
Mýdlo | doplnit | 0 | 0 | 5 kg | 64 | 0 | 0
Dezinfekční mýdlo - epidemiologicky závažná situace, COVID-19 | doplnit | 0 | 0 | 500 ml | 50 | 0 | 0
Dezinfekční prostředek na pokožku pacientů | doplnit | 0 | 0 | 250 ml | 1440 | 0 | 0
Dezinfekční prostředek na ruce zdravotnického personálu - 500 ml | doplnit | 0 | 0 | 500 ml | 1300 | 0 | 0
Dezinfekční prostředek na ruce zdravotnického personálu - 5l | doplnit | 0 | 0 | 5 l | 100 | 0 | 0
Dezinfekční prostředek na ruce zdravotnického personálu - epidemiologicky závažná situace, COVID-19 | doplnit | 0 | 0 | 500 ml | 50 | 0 | 0
Regenerační krém | doplnit | 0 | 0 | 500 ml | 260 | 0 | 0
Cena celkem pro účely hodnocení | [5 empty] | 0 | 0