## LIST1
Soupis prací včetně montáže a zapojení, ceny uvedeny bez DPH
STAVEBNÍ ÚPRAVY OŘECHOVSKÁ 35 BRNO - SO 05 rekonstrukce stávající LAN
(včetně instalace datového rozvaděče, přeložek stávajících optických a telefonních tras)
1 | Materiál
| Název |  | MJ | Počet | JC | Celkem
|  |  |  | m / ks | bez DPH | bez DPH
1/1 | Datový rozvaděč, zákl. vybavení
| Rozvaděč stojan. 42U/š.800, hl.1000mm,19", rozebíratelný |  | ks | 1 |  | 0
| Vyvazovací panel 1U, 19", plast. lišta |  | ks | 10 |  | 0
| Ukládací police 1U/hl.750, s perforací, 19" |  | ks | 1 |  | 0
| Napájecí panel 19"/ 8x zás. 230V, s přep. ochr., koncovka C14 male |  | ks | 2 |  | 0
| Sada spojovacího mater. M6 do rámu 19" |  | ks | 20 |  | 0
1/2 | Síť.komponenty-FO
| Rozvodná krabice 150x110x70mm |  | ks | 1 |  | 0
| Vývodka PVC 16mm |  | ks | 2 |  | 0
| Optická kazeta pro 2x6 svarů, s držáky a víkem |  | ks | 2 |  | 0
| Ochrana svaru, předsmrštěná, 60mm, 2,5mm |  | ks | 12 |  | 0
| FO cable 4x50/125u" MM, LSOH AE02 |  | m | 20 |  | 0
| Pomocný materiál pro ukončení FO |  | ks | 1 |  | 0
1/3 | Síť.komponenty-LAN
| UTP Patch panel, osaz.24p. Cat5e, 1U/19", vyvaz. lišta |  | ks | 6 |  | 0
| Keystone RJ45 Cat5e, black |  | ks | 81 |  | 0
| Krabice pod zásuvku |  | ks | 43 |  | 0
| Zás. pro 2 keyst./UP/čelní vývod, prach.dvířka |  | ks | 43 |  | 0
| UTP kabel Cat5e/200MHz, 4x2 drát |  | m | 3250 |  | 0
1/4 | Síť.komponenty-TEL
| Patch panel osazený 50port 1U 19", Cat3, tel. |  | ks | 1 |  | 0
| Držák 5 svorkovnic |  | ks | 1 |  | 0
| Svorkovnice krone spojovací (10 párů) |  | ks | 5 |  | 0
| Kabel SYKFY 50x2x0.5 |  | m | 25 |  | 0
1/5 | Napájení 230V
| Jistič 1P/16A, DIN |  | ks | 1 |  | 0
| Zásuvka 230V/10A dvojitá |  | ks | 1 |  | 0
| Panelová krabice pro lištový rozvod, jedn. |  | ks | 1 |  | 0
| Vodič silnoproud CYKY3Cx2,5mm |  | m | 12 |  | 0
| Vodič silnoproud CY6mm, zel.žlutý |  | m | 12 |  | 0
1/6 | Instalační materiál
| Lišta vkládací PVC 20x20mm, bílá |  | ks | 30 |  | 0
| Lišta vkládací PVC 40x20mm, bílá |  | ks | 90 |  | 0
| Lišta vkládací PVC 40x40mm, bílá |  | ks | 50 |  | 0
| Lišta vkládací PVC 70x40mm, bílá |  | ks | 30 |  | 0
| Kotevní materiál |  | ks | 200 |  | 0
| Těsnící tmely, protipožar.pěna |  | ks | 2 |  | 0
| Pomocný instal.materiál |  | ks | 1 |  | 0
1 | Materiál celkem |  |  |  |  | 0
2 | Montáž a služby
| Název materiálu |  | MJ | MJ | JC | Celkem
[5 empty] | bez DPH | bez DPH
2/1 | Datový rozvaděč - dodávka, montáž
| Dodávka, usazení dat.rozvaděče, úpravy |  | ks | 1 |  | 0
| Montáž základního vybavení-panely, police |  | ks | 20 |  | 0
2/2 | Instalace kabelových tras a rozvodů
| Vytyčení a vyhledání trasy vedení |  | m | 450 |  | 0
| Instalace UTP kabelu do žlabu, trubky | Cat5e | m | 3250 |  | 0
| Instalace SYKFY kabelu do žlabu, trubky |  | m | 25 |  | 0
| Montáž PVC lišty,vč. kotvení |  | ks | 200 |  | 0
2/3 | Instalace, zapojení FO
| Montáž optického rozvaděče, úpravy |  | ks | 2 |  | 0
| Základní vybavení FO rozvaděčů |  | ks | 1 |  | 0
| Ukončení optokabelu |  | ks | 12 |  | 0
| Značení a popis | FO | ks | 8 |  | 0
| Vysvazkování kabeláže | FO | ks | 10 |  | 0
2/4 | Instalace LAN, zapojení
| Vysvazkování kabeláže UTP | Cat5e | ks | 243 |  | 0
| Zapojení UTP na Patch panely | Cat5e | ks | 81 |  | 0
| Zapojení kabelu UTP v zásuvce | Cat5e | ks | 81 |  | 0
| Instalace zásuvky, vč. úprav | UP | ks | 43 |  | 0
| Instalace krabice zásuvky, vč. úprav | AP | ks | 43 |  | 0
| Značení a popis LAN |  | ks | 43 |  | 0
2/5 | Instalace TEL, zapojení
| Vysvazkování kabeláže - sykfy | Cat5e | ks | 6 |  | 0
| Zapojení tel. kabelu SYKFY na Patch panely | pár | ks | 48 |  | 0
| Zapojení tel. kabelu SYKFY na svorkovnice | pár | ks | 48 |  | 0
| Instalace svorkovnice |  | ks | 5 |  | 0
2/6 | Zapojení 230V
| Vodič silnoproud do lišty | CYKY2,5 | m | 12 |  | 0
| Vodič zemnící do lišty | CY 6 | m | 12 |  | 0
| Osazení, zapojení jističe |  | ks | 1 |  | 0
| Montáž zásuvky 230V do DR, uzemění DR |  | ks | 1 |  | 0
2/7 | Úpravy, pomocné práce
| Zhotovení prostupu cihl.zdiva, jiné materiály | do 250mm | ks | 12 |  | 0
| Zhotovení prostupu cihl.zdiva, jiné materiály | do 400mm | ks | 2 |  | 0
| Zhotovení prostupu cihl.zdiva, jiné materiály | do 700mm | ks | 10 |  | 0
| Úpravy a pomocné práce mimo položky |  | ks | 30 |  | 0
2/8 | Ostatní náklady
| Měření - segment LAN, protokol | Cat5e | ks | 81 |  | 0
| Měření FO-segment |  | ks | 4 |  | 0
| Kompletace LAN/FO |  | ks | 2 |  | 0
| Položky nespecifikované v projektu |  | ks | 1 |  | 0
| Příprava montáže a přesun | 2 tech. | ks | 20 |  | 0
| Režijní náklady dodávky |  | ks | 10 |  | 0
| Technická příprava, režie |  | ks | 1 |  | 0
2 | Montáž a služby |  |  |  |  | 0
REKAPITULACE
| Materiál |  |  |  |  | 0
| Montáž a služby |  |  |  |  | 0
| Celkem |  |  |  | bez DPH | 0