## Panel
Výukový panel
Výukový trenažér automobilových vysokonapěťových systémů - výcvikový systém zaměřený na elektromobilitu
| Požadavky zadavatele | Nabídka: typ …
| Základní parametry | Parametry nabídky
1 | systém je určen pro demonstraci systémové a vysokonapěťové technologie elektrických vozidel | …
2 | systém je umístěn v kovovém bloku s možnosti pojezdu s přehledným uspořádáním jednotlivých komponentů | …
3 | napájení 230V | …
4 | délka napájecího kabelu min 3,0m | …
5 | učitelský průvodce s úlohami včetně řešení v českém a anglickém jazyce | …
6 | adaptér pro měření HV PC | …
7 | napájecí zdroj na vstupní straně s vestavěnou zástrčkou IEC, vypínač a pojistka | …
8 | vodič PE na krytu | …
9 | VN baterie, jistič poruchového proudu a 2x připojovací kabel, fázový a N vodič | …
10 | PTC ohřívač – neaktivní | …
11 | kompresor klimatizace – neaktivní | …
12 | výkonová elektronika – neaktivní | …
13 | baterie – neaktivní | …
14 | pouzdro pro vysokonapěťovou baterii – neaktivní bez baterie | …
15 | sada kabelů | …
Požadavky na adaptér pro měření HV PC
16 | měření v souladu s UN ECE-R100 | …
17 | lze provádět alespoň tato měření – stejnosměrné napětí, izolační odpor, vyrovnávání potenciálů, monitorování izolace, apod | …
18 | integrace minimálně těchto funkcí –minimálně tyto funkce – proces diagnostiky a měření podle nabídky, měřené nepřítomnosti napětí průběžnou dokumentací, aktivní měření izolačního odporu podle SAE J1766, voltmetr DC alespoň 1000V, měření vyrovnávacího potenciálu podle UN ECE-R100, měření odporu a kondenzátorů, diodový test, kalibrace pro reprodukovatelnou přesnost. | …
Na výukovém panelu lze simulovat funkce
19 | chybová spínací skříňka pro simulaci alespoň 10 možných chyb ve všech VN součástech a kabelech
20 | dva spotřebiče – pro simulaci poruchy | …
21 | systém lze nastartovat pomocí klíčku | …
22 | Záruční doba 24 měsíců | …
..

## Modul
Výukový modul
Experimentální systém pro výuku a využití různých technologií baterií s elektrickým modelem auta
| Požadavky zadavatele | Nabídka: typ …
| Základní parametry | Parametry nabídky
1. | příručky k pokusům a návod na obsluhu jsou v českém jazyce | …
2. | umístění v přepravním boxu pro snadnou přepravu a uschování, přehledné umístění jednotlivých prvků | …
3. | elektrický model auta | …
4. | minimálně 4 druhy různých baterií, např.: LiFePo, NiZn, LiPo, NiMH | …
5. | elektrický model auta je kompatibilní se všemi typy baterií v sadě | …
6. | možnost provádění minimálně těchto experimentů- vztah mezi proudem, napětím a odporem, vnitřní odpor a sériové zapojení napěťových zdrojů, křivka I-V různých modulů s bateriemi a palivového článku, způsob nabíjení a vybíjení baterií, vlastnosti kondenzátorů při nabíjení a vybíjení, tvorba a spotřeba vodíku palivového článku, výkonnost palivového článku, provoz elektrického auta a palivový článek, celková výkonnost baterie | …
7. | Záruční doba 24 měsíců | …