## List1
Dodávky CCTV
Č. položky | Popis položky | Počet | MJ | Jedn. cena | Celkem
D1 | DS-2CD2625FWD-IZS(2.8-12mm) Venkovní IP kamera 2MPx bullet, snímací čip 1/2.8" ProgressiveScan CMOS, motorický objektiv 2.8-12mm, úhel 105-35°, při rozlišení 1920x1080 (2MPx) max. 30 snímků/sec, citlivost 0.005lux (Color) / 0lux (BW s IR) při F=1.2, auto ICR filtr, komprese obrazu MJPEG/H.265/H.265+, 120dB WDR, 3D DNR, BLC, 3 streamy, 10/100Mbps Ethernet, WEB server, ONVIF, PSIA, dosvit IR až 50m, IP67, rozšířená analýza obrazu, 1/1 audio vstup/výstup, 1/1 alarmový vstup/výstup, 1 slot pro micro SDXC kartu (až 128GB), rozměr průměr 144.13x332.73mm, hmotnost 1.89kg, napájení 12VDC/14.5W, PoE 802.3at, služba HIK-Connect cloud | 2 | ks | 0 | 0
D2 | DS-2CD2123G0-I(2.8mm) IP kamera 2MPx dome, snímací čip 1/2.8" ProgressiveScan CMOS, objektiv 2.8mm, úhel záběru 114°, dosvit IR až 30m, při rozlišení 1920x1080 (2MPx) max. 30 snímků/sec, 3D DNR, dWDR, BLC, citlivost 0.028lux (Color) při F=2.0, IP66, IK10, 10/100Mb Ethernet, WEB server, 1 slot pro micro SD/SDHC/SDXC kartu (až 128GB), rozměr průměr 111x82mm, hmotnost 500g, napájení 12VDC/5W, PoE 802.3af | 1 | ks | 0 | 0
D3 | OVP-100M-HIPOE-BOX Přepěťová ochrana 10/100M Ethernet + PoE A/B nebo Hi PoE (max.90W), box | 2 | ks | 0 | 0
D4 | Krabice pro instalaci přepěťových ochran (např. GEWISS). | 1 | ks | 0 | 0
D5 | Kabel zemnicí CYA 1x10 | 5 | m | 0 | 0
D6 | Kabel FTP, Cat5E, plášť PE (venkovní ), 4páry | 150 | m | 0 | 0
D7 | Drobný instalační materiál (spojovací materiál, propojovací patch kabely, konektory atp.) | 1 | kpl | 0 | 0
Trasa vnější
D8 | trubka ocelová EN 6225 EOZ | 60 | m | 0 | 0
D9 | spojka 325/2 ECZ | 20 | ks | 0 | 0
D10 | koleno 6325 ECZ | 8 | ks | 0 | 0
D11 | příchytka OMEGA pro ocel. trubky 5225 ZNM | 180 | ks | 0 | 0
D12 | vývodka rovná pro trubky EN | 8 | ks | 0 | 0
Trasa vnitřní
D13 | MONOFLEX 1432 | 40 | m | 0 | 0
D14 | Elektroinstalační lišta vkládací 40x20 | 10 | m | 0 | 0
| Celkem |  |  |  | 0
Montáže CCTV
Č. položky | Popis položky | Počet | MJ | Jedn. cena | Celkem
M15 | Instalace kamery | 3 | ks | 0 | 0
M16 | Nastavení a zprovoznění kamery včetně přidání do NVR | 3 | ks | 0 | 0
M17 | Programování uživatelských požadavků | 1 | h | 0 | 0
M18 | Demontáž stávající kamery K14 před zahájením stavby | 1 | ks | 0 | 0
M19 | Instalace stávající kamery K14 na nové umístění po dokončení stavby | 1 | ks | 0 | 0
M20 | Úprava stávající trasy ke kameře K14 v koordinaci se stavbou | 4 | h | 0 | 0
M21 | Uložení kabelu FTP | 150 | m | 0 | 0
M22 | Montáž konektorů RJ45 | 1 | kpl | 0 | 0
M23 | Drážka pro kabelovou trubku interiér | 30 | m | 0 | 0
M24 | Trubka PVC do drážky | 30 | m | 0 | 0
M25 | Zaomítání bez malování 1bm standard | 30 | m | 0 | 0
M26 | Malování plošně | 15 | m2 | 0 | 0
M27 | Montáž elektroinstalační lišty | 10 | m | 0 | 0
M28 | Průchod zdivem do 45cm D30 | 8 | ks | 0 | 0
M29 | Instalace vnějších tras - trubky ocelové | 60 | m | 0 | 0
M30 | Pomocné stavební práce | 1 | kpl | 0 | 0
| Celkem |  |  |  | 0
Ostatní
Č. položky | Popis položky | Počet | MJ | Jedn. cena | Celkem
O31 | Projektová dokumentace | 1 | kpl | 0 | 0
O32 | Doprava, čas na cestě | 1 | kpl | 0 | 0
| Celkem |  |  |  | 0
| CCTV Celkem |  |  |  | 0