## Rekapitulace stavby
2012 |  | List obsahuje: |  |  |  | 1) Souhrnný list stavby |  |  |  |  | 2) Rekapitulace objektů | [15 empty] | 2.0 |  |  |  |  | False | False
| optimalizováno pro tisk sestav ve formátu A4 - na výšku | [17 empty] | v --- níže se nacházejí doplnkové a pomocné údaje k sestavám --- v | [11 empty] | 0,01 | 21
[31 empty] | 0,01 | 15
| SOUHRNNÝ LIST STAVBY | [17 empty] | v --- níže se nacházejí doplnkové a pomocné údaje k sestavám --- v | [11 empty] | 0,001
|  | Kód: |  |  |  | VÝMĚNA KOGENERAČNÍ JEDNOTKY-HAVÁRIE | [24 empty] | 0,01
|  | Stavba: |  |  |  | PS 101 - Technologické zařízení PS 102 - Elektroinstalace,MaR | [24 empty] | 0,01
|  | JKSO: | [13 empty] | CC-CZ: | [14 empty] | 0,01
|  | Místo: | [13 empty] | Datum: |  | 2021-10-13 | [12 empty] | 0,01
0,01
|  | Objednatel: |  |  |  | Centrum služeb pro seniory Kyjov, Strážovská 1095/1, Kyjov | [9 empty] | IČ: 46937099 | [14 empty] | 0,01
[16 empty] | DIČ: | [14 empty] | 0,01
0,01
|  | Zhotovitel: | [13 empty] | IČ: | [14 empty] | 0,01
[16 empty] | DIČ: | [14 empty] | 0,01
False
|  | Projektant: |  |  |  | Europrojekt-Ing.Bohumil Krhovský, Velehradská 1905, 686 03 Staré Město | [9 empty] | IČ: | [14 empty] | False
[16 empty] | DIČ: | [14 empty] | True
0,01
|  | Zpracovatel: | [13 empty] | IČ: | [14 empty] | 0,01
DIČ:
Poznámka:
|  | Náklady z rozpočtů | [13 empty] | 0
|  | Cena bez DPH | [13 empty] | 0
|  | DPH | základní |  |  |  | 21% |  |  | ze | 0 |  |  |  |  | 0
|  |  | snížená |  |  |  | 15% |  |  | ze | 0 |  |  |  |  | 0
|  |  | zákl. přenesená |  |  |  | 21% |  |  | ze | 0 |  |  |  |  | 0
|  |  | sníž. přenesená |  |  |  | 15% |  |  | ze | 0 |  |  |  |  | 0
|  |  | nulová |  |  |  | 0% |  |  | ze | 0 |  |  |  |  | 0
|  | Cena s DPH | [7 empty] | v |  | CZK |  |  |  | 0
|  | Projektant | [10 empty] | Zpracovatel
|  | Datum a podpis: | [6 empty] | Razítko |  |  |  | Datum a podpis: |  |  |  | Razítko
|  | Objednavatel | [10 empty] | Zhotovitel
|  | Datum a podpis: | [6 empty] | Razítko |  |  |  | Datum a podpis: |  |  |  | Razítko
REKAPITULACE OBJEKTŮ STAVBY
| Kód: | [6 empty] | VÝMĚNA KOGENERAČNÍ JEDNOTKY-HAVÁRIE
| Stavba: | [5 empty] | PS 101 - Technologické zařízení PS 102 - Elektroinstalace,MaR
| Místo: | [13 empty] | Datum:
| Objednatel: | [13 empty] | Projektant: |  |  |  | Informatívní údaje z listů zakázek
| Zhotovitel: | [13 empty] | Zpracovatel:
| Kód |  |  | Objekt | [9 empty] | Cena bez DPH [CZK] |  |  |  | Cena s DPH [CZK] | z toho Ostat. náklady [CZK] | DPH [CZK] | Normohodiny [h] | DPH základní [CZK] | DPH snížená [CZK] | DPH základní přenesená [CZK] | DPH snížená přenesená [CZK] | Základna DPH základní | Základna DPH snížená | Základna DPH zákl. přenesená | Základna DPH sníž. přenesená | Základna DPH nulová
| 1) Náklady z rozpočtů | [12 empty] | 0 |  |  |  | 0 | 0 | 0 | #REF! | 0 | 0 | 0 | 0 | 0 | 0 | 0 | 0 | 0 | D | 0 | ###NOIMPORT### | IMPORT | {91315572-4c71-42b9-a953-552e07c53cf4} | {00000000-0000-0000-0000-000000000000}
/ |  |  |  |  | Technologické zařízení kotelny | [8 empty] | 0 |  |  |  | 0 | 0 | 0 | #REF! | 0 | 0 | 0 | 0 | 0 | 0 | 0 | 0 | 0 |  | 1 |  | IMPORT | {753b486a-ab78-41cf-83ca-baf171622ae1} | {91315572-4c71-42b9-a953-552e07c53cf4}
/ |  |  |  |  | Rozvod plynu | [8 empty] | 0 |  |  |  | 0 | 0 | 0 | #REF! | 0 | 0 | 0 | 0 | 0 | 0 | 0 | 0 | 0 |  | 1 |  | IMPORT | {bd434d13-fb48-4b21-96b0-425b12b71529} | {91315572-4c71-42b9-a953-552e07c53cf4}
/ |  |  |  |  | Demontáže | [8 empty] | 0 |  |  |  | 0
/ |  |  |  |  | Elektroinstalace,MaR | [8 empty] | 0 |  |  |  | 0
[19 empty] | Procent. zadání [% nákladů rozpočtu] | Zařazení nákladů | DPH | DPH [CZK]
| Celkové náklady za stavbu 1) | [12 empty] | 0 |  |  |  | 0

## Technolog.zařízení
| List obsahuje: |  | 1) Krycí list rozpočtu |  | 2) Rekapitulace rozpočtu |  |  | 3) Rozpočet |  |  | Zpět na list: | Rekapitulace stavby
optimalizováno pro tisk sestav ve formátu A4 - na výšku | [12 empty] | v --- níže se nacházejí doplnkové a pomocné údaje k sestavám --- v | [8 empty] | {753b486a-ab78-41cf-83ca-baf171622ae1}
2
KRYCÍ LIST ROZPOČTU | [12 empty] | v --- níže se nacházejí doplnkové a pomocné údaje k sestavám --- v | [8 empty] | False
| Stavba: |  | VÝMĚNA KOGENERAČNÍ JEDNOTKY-HAVÁRIE
| Objekt: |  | PS 101 Technologické zařízení Technologické zařízení kogenerační jednotky
| JKSO: | [7 empty] | CC-CZ:
| Místo: | [7 empty] | Datum: |  | 2021-10-13
| Objednatel: | [7 empty] | IČ:
DIČ:
| Zhotovitel: | [7 empty] | IČ:
DIČ:
| Projektant: | [7 empty] | IČ:
DIČ:
| Zpracovatel: | [7 empty] | IČ:
DIČ:
Poznámka:
| Náklady z rozpočtu | [7 empty] | 0
| Cena bez DPH | [7 empty] | 0
| DPH | základní | 21% | ze | 0 |  |  |  | 0
|  | snížená | 15% | ze | 0 |  |  |  | 0
|  | zákl. přenesená | 21% | ze | 0 |  |  |  | 0
|  | sníž. přenesená | 15% | ze | 0 |  |  |  | 0
|  | nulová | 0% | ze | 0 |  |  |  | 0
| Cena s DPH |  |  | v | CZK |  |  | 0
| Projektant |  |  |  |  | Zpracovatel
| Datum a podpis: |  |  | Razítko |  | Datum a podpis: |  |  |  | Razítko
| Objednavatel |  |  |  |  | Zhotovitel
| Datum a podpis: |  |  | Razítko |  | Datum a podpis: |  |  |  | Razítko
REKAPITULACE ROZPOČTU
Stavba: |  |  | VÝMĚNA KOGENERAČNÍ JEDNOTKY-HAVÁRIE
Objekt: |  |  | PS 101 Technologické zařízení Technologické zařízení kogenerační jednotky
Místo: | [6 empty] | Datum: |  | 2021-10-13
Objednatel: | [6 empty] | Projektant:
Zhotovitel: | [6 empty] | Zpracovatel:
Kód - Popis | [9 empty] | Cena celkem [CZK]
1) Náklady z rozpočtu | [9 empty] | 0 | [12 empty] | -1
| PSV - Práce a dodávky PSV | [8 empty] | 0
| 713 - Izolace tepelné | [8 empty] | 0
| 722 - Zdravotechnika - vnitřní vodovod | [8 empty] | 0
| 731 - Ústřední vytápění - kotelny | [8 empty] | 0
| 732 - Ústřední vytápění - strojovny | [8 empty] | 0
| 733 - Ústřední vytápění - rozvodné potrubí | [8 empty] | 0
| 734 - Ústřední vytápění - armatury | [8 empty] | 0
| 767 - Konstrukce zámečnické | [8 empty] | 0
| 783 - Dokončovací práce - nátěry | [8 empty] | 0
DPH
Celkové náklady za stavbu 1) | [7 empty] | 0
ROZPOČET
Stavba: |  |  | VÝMĚNA KOGENERAČNÍ JEDNOTKY-HAVÁRIE
Objekt: |  |  | PS 101 Technologické zařízení Technologické zařízení kogenerační jednotky
Místo: | [6 empty] | Datum: |  | 2021-10-13
Objednatel: | [6 empty] | Projektant:
Zhotovitel: | [6 empty] | Zpracovatel:
PČ | Typ | Kód | Popis |  |  | MJ | Množství | J.cena [CZK] |  | Cena celkem [CZK] |  |  | Poznámka | DPH | J. Nh [h] | Nh celkem [h] | J. hmotnost [t] | Hmotnost celkem [t] | J. suť [t] | Suť Celkem [t]
Náklady z rozpočtu | [9 empty] | 0 | [5 empty] | #REF! |  | #REF! |  | #REF! |  | D | -1 | [7 empty] | #REF!
| PSV - Práce a dodávky PSV | [8 empty] | 0 | [5 empty] | 37.594 |  | 0.46597 |  | 0 | 2 | D | 0 | ROZPOCET | [6 empty] | 0
| 713 - Izolace tepelné | [8 empty] | 0 | [5 empty] | 0 |  | 0.26 |  | 0 | 2 | D | 1 | ROZPOCET | [6 empty] | 0
1 | M | 63154574 | Pouzdro z kamenné vlny opatřená povrchovou úpravou s polepem hliníkovou fólií pro D40, d49/tl.40mm |  |  | m | 40 |  |  | 0 |  |  |  | základní | 0 | 0 | 0.0065 | 0.26 | 0 | 0 | 32 | M | 2 | ROZPOCET | 0 | 0 | 0 | 0 | 0 | 1 | 0 | 16 | 338302026
2 | M | 713463211 | Montáž tepelné izolace pouzdra s povrchovou úpravou s polepem hliníkovou foliíí do D 50mm |  |  | m | 40 |  |  | 0
3 | K | 998713201 | Přesun hmot procentní pro izolace tepelné v objektech v do 6 m |  |  | % | 0 | 1.77 |  | 0 |  |  |  | základní | 0 | 0 | 0 | 0 | 0 | 0 | 16 | K | 2 | ROZPOCET | 0 | 0 | 0 | 0 | 0 | 1 | 0 | 16 | -780332899
| 722 - Zdravotechnika - vnitřní vodovod | [8 empty] | 0 | [5 empty] | 5.96 |  | 0.0097 |  | 0 | 2 | D | 1 | ROZPOCET | [6 empty] | 0
4 | K | 722174003 | Potrubí vodovodní plastové PPR svar polyfuze PN 16 D 25 x 3,5 mm |  |  | m | 10 |  |  | 0 |  |  |  | základní | 0.529 | 5.29 | 0.00078 | 0.0078 | 0 | 0 | 16 | K | 2 | ROZPOCET | 0 | 0 | 0 | 0 | 0 | 1 | 0 | 16 | 2117735511
5 | K | 722290226 | Zkouška těsnosti vodovodního potrubí do DN 50 |  |  | m | 10 |  |  | 0
6 | K | 722290234 | Proplach a dezinfekce vodovodního potrubí do DN 80 |  |  | m | 10 |  |  | 0 |  |  |  | základní | 0.067 | 0.67 | 0.00019 | 0.0019 | 0 | 0 | 16 | K | 2 | ROZPOCET | 0 | 0 | 0 | 0 | 0 | 1 | 0 | 16 | -1545977932
7 | K | 998722201 | Přesun hmot procentní pro vnitřní vodovod v objektech v do 6 m |  |  | % | 0 | 1.02 |  | 0 |  |  |  | základní | 0 | 0 | 0 | 0 | 0 | 0 | 16 | K | 2 | ROZPOCET | 0 | 0 | 0 | 0 | 0 | 1 | 0 | 16 | 1798785686
| 731 - Ústřední vytápění - kotelny | [8 empty] | 0 | [5 empty] | 0 |  | 0 |  | 0 | 2 | D | 1 | ROZPOCET | [6 empty] | 0
8 | K | M-171206-731-01 | Montáž kogenerační jednotky do 100 kW, vč,dopravy |  |  | kus | 1 |  |  | 0 |  |  |  | základní | 0 | 0 | 0 | 0 | 0 | 0 | 16 | K | 2 | ROZPOCET | 0 | 0 | 0 | 0 | 0 | 1 | 0 | 16 | -1068308939
9 | K | M-171206-731-02 | Uvedení kogenerační jednotky do 100 kW do provozu |  |  | kus | 1 |  |  | 0 |  |  |  | základní | 0 | 0 | 0 | 0 | 0 | 0 | 16 | K | 2 | ROZPOCET | 0 | 0 | 0 | 0 | 0 | 1 | 0 | 16 | 126755126
10 | M | 731.1-KGJ | Plynový teplovodní kogenerační jednotka s el.rozvaděčem, elekrický výkon 28-33 kWe, tepelný výkon max.71 kW, , vč.protihlukového krytu, opláštění, kapotované provedení, teplovodní čerpadlo ,trojcestný ventil ,tepelný modul (spalinový výměník, tlumič hluku),katalyzátor, řízení výkonu 4-20mA |  |  | kus | 1 |  |  | 0 |  |  |  | základní | 0 | 0 | 0 | 0 | 0 | 0 | 32 | M | 2 | ROZPOCET | 0 | 0 | 0 | 0 | 0 | 1 | 0 | 16 | 575239839
12 | M | 731.3-KGJ | Tlumič sání kogenerační jednotky |  |  | ks | 1 |  |  | 0
13 | K | M-171205-731-06 | Nerezový kouřovod od KGJ po komín, jednovrstvý systém DN50, 2,5m vč.izolace ( redukce 50/80-1ks, koleno 90°/50/PPL06-1ks, Koleno45°/PPL06-1ks,rovný díl 50/0,5m -2ks, Rovný díl 50/0,5m-1ks,těsnění -5,Spona PPL50,vč.MONTÁŽE a REVIZE |  |  | kpl | 1 |  |  | 0
14 | K | TZ | Topná zkouška |  |  | hod | 72 |  |  | 0 |  |  |  | základní | 0 | 0 | 0 | 0 | 0 | 0 | 16 | K | 2 | ROZPOCET | 0 | 0 | 0 | 0 | 0 | 1 | 0 | 16 | 761629888
15 | K | 998731201 | Přesun hmot procentní pro kotelny v objektech v do 6 m |  |  | % | 0 | 1.81 |  | 0 |  |  |  | základní | 0 | 0 | 0 | 0 | 0 | 0 | 16 | K | 2 | ROZPOCET | 0 | 0 | 0 | 0 | 0 | 1 | 0 | 16 | -1695284284
| 732 - Ústřední vytápění - strojovny | [8 empty] | 0 | [5 empty] | 1.6 |  | 0.04514 |  | 0 | 2 | D | 1 | ROZPOCET | [6 empty] | 0
16 | K | 732331116 | Expanzní tlaková nádoba , 600 litrů,PN 1 , vč.montáže |  |  | kus | 2 |  |  | 0 |  |  |  | základní | 0.8 | 1.6 | 0.02257 | 0.04514 | 0 | 0 | 16 | K | 2 | ROZPOCET | 0 | 0 | 0 | 0 | 0 | 1 | 0 | 16 | -1005926489
17 | K | 722262227 | Vodoměr závitový horizontální G3/4", Qn4, s možností pro dálkový odpočet ,impulsní vývod, vč.montáže |  |  | kus | 1 |  |  | 0
18 | M | 731.4-KGJ | Odvaděč kondenzátu kogenerační jednotky |  |  | ks | 1 |  |  | 0
19 | K | 998732201 | Přesun hmot procentní pro strojovny v objektech v do 6 m |  |  | % | 0 | 1.52 |  | 0 |  |  |  | základní | 0 | 0 | 0 | 0 | 0 | 0 | 16 | K | 2 | ROZPOCET | 0 | 0 | 0 | 0 | 0 | 1 | 0 | 16 | 1858434537
| 733 - Ústřední vytápění - rozvodné potrubí | [8 empty] | 0 | [5 empty] | 21.714 |  | 0.12432 |  | 0 | 2 | D | 1 | ROZPOCET | [6 empty] | 0
20 | K | 733111117 | Potrubí ocelové závitové bezešvé běžné ve strojovnách DN40 |  |  | m | 40 |  |  | 0
21 | K | 733111115 | Potrubí ocelové závitové bezešvé běžné ve strojovnách DN25 |  |  | m | 2 |  |  | 0
22 | K | 733190108 | Zkouška těsnosti potrubí ocelové závitové do DN50 |  |  | m | 42 |  |  | 0 |  |  |  | základní | 0.517 | 21.714 | 0.00296 | 0.12432 | 0 | 0 | 16 | K | 2 | ROZPOCET | 0 | 0 | 0 | 0 | 0 | 1 | 0 | 16 | 855657156
23 | K | 998733201 | Přesun hmot procentní pro rozvody potrubí v objektech v do 6 m |  |  | % | 0 | 3.19 |  | 0 |  |  |  | základní | 0 | 0 | 0 | 0 | 0 | 0 | 16 | K | 2 | ROZPOCET | 0 | 0 | 0 | 0 | 0 | 1 | 0 | 16 | 611446076
| 734 - Ústřední vytápění - armatury | [8 empty] | 0 | [5 empty] | 0.102 |  | 6e-05 |  | 0 | 2 | D | 1 | ROZPOCET | [6 empty] | 0
24 | K | 734209103 | Montáž armatury závitové s jedním závitem G 1/2 |  |  | kus | 6 |  |  | 0
25 | M | 734211120 | Automat.odvzdušňovací ventil DN 15 |  |  | kus | 6 |  |  | 0
26 | K | 734292717 | Kohout kulový přímý G 1 1/2 (DN40)PN 42 do 185°C vnitřní závit |  |  | kus | 6 |  |  | 0
27 | K | 734242416 | Klapka závitová zpětná G 1 1/2 (DN40) |  |  | kus | 2 |  |  | 0
28 | K | 734291246 | Filtr závitový přímý G 6/4 PN 16 do 130°C s vnitřními závity |  |  | kus | 1 |  |  | 0
29 | M | 734251214 | Ventil pojistný závit. pro topení 5/4" x 6/4", 4 bar |  |  | kus | 1 |  |  | 0
30 | K | 734292714 | Kohout kulový přímý G 3/4" PN 42 do 185°C vnitřní závit |  |  | kus | 2 |  |  | 0
31 | K | 734242413 | Klapka závitová zpětná G 3/4" |  |  | kus | 1 |  |  | 0
32 | K | 734291243 | Filtr závitový přímý G 3/4 PN 16 do 130°C s vnitřními závity |  |  | kus | 1 |  |  | 0
33 | K | 734296202 | Dvoucestný zónový ventil G3/4" , ovládání 230V |  |  | kus | 1 |  |  | 0
34 | K | 734209114 | Montáž armatury závitové s dvěma závity G 3/4 |  |  | kus | 5 |  |  | 0
35 | K | 734209117 | Montáž armatury závitové s dvěma závity G 6/4" |  |  | kus | 9 |  |  | 0
36 | K | 734209116 | Montáž armatury závitové s dvěma závity G 5/4 |  |  | kus | 1 |  |  | 0
37 | K | 31944435 | Šroubení přímé 3/4" s plochým těsněním |  |  | kus | 2 |  |  | 0 |  |  |  | základní | 0.051 | 0.102 | 3e-05 | 6e-05 | 0 | 0 | 16 | K | 2 | ROZPOCET | 0 | 0 | 0 | 0 | 0 | 1 | 0 | 16 | 1100410484
38 | K | 734411117 | Teploměr D80/100mm 0-120°C, vč.jímky(G1/2" /100mm), spodní napojení |  |  | kus | 2 |  |  | 0 |  |  |  | základní | 0 | 0 | 0 | 0 | 0 | 0 | 32 | M | 2 | ROZPOCET | 0 | 0 | 0 | 0 | 0 | 1 | 0 | 16 | -215021845
39 | K | 734421102 | Tlakoměr 0-4 bar, vč.smyčky |  |  | kus | 1 |  |  | 0 |  |  |  | základní | 0 | 0 | 0 | 0 | 0 | 0 | 32 | M | 2 | ROZPOCET | 0 | 0 | 0 | 0 | 0 | 1 | 0 | 16 | -1589123303
40 | K | 734494213 | Teplotní návarek pro přenos dat |  |  | kus | 2 |  |  | 0
41 | K | 998734201 | Přesun hmot procentní pro armatury v objektech v do 6 m |  |  | % | 0 | 0.27 |  | 0 |  |  |  | základní | 0 | 0 | 0 | 0 | 0 | 0 | 16 | K | 2 | ROZPOCET | 0 | 0 | 0 | 0 | 0 | 1 | 0 | 16 | 805562406
| 767 - Konstrukce zámečnické | [8 empty] | 0 | [5 empty] | 4.522 |  | 0.02381 |  | 0 | 2 | D | 1 | ROZPOCET | [6 empty] | 0
42 | K | 767995111 | Montáž atypických zámečnických konstrukcí hmotnosti do 5 kg |  |  | kg | 17 |  |  | 0 |  |  |  | základní | 0.266 | 4.522 | 7e-05 | 0.00119 | 0 | 0 | 16 | K | 2 | ROZPOCET | 0 | 0 | 0 | 0 | 0 | 1 | 0 | 16 | -1976733252
43 | M | 12003138 | Objímka dvoušroubová M 8 DN 25 |  |  | kus | 6 |  |  | 0 |  |  |  | základní | 0 | 0 | 0.0001 | 0.0006 | 0 | 0 | 8 | M | 2 | ROZPOCET | 0 | 0 | 0 | 0 | 0 | 1 | 0 | 4 | 2021909183
44 | M | 12004046 | Objímka dvoušroubová M 8 DN 40 |  |  | kus | 20 |  |  | 0 |  |  |  | základní | 0 | 0 | 0.0001 | 0.002 | 0 | 0 | 8 | M | 2 | ROZPOCET | 0 | 0 | 0 | 0 | 0 | 1 | 0 | 4 | 2012139421
45 | M | 4239150400 | třmen kruhový ON 130625 DN 40 |  |  | kus | 2 |  |  | 0 |  |  |  | základní | 0 | 0 | 0.00014 | 0.00028 | 0 | 0 | 8 | M | 2 | ROZPOCET | 0 | 0 | 0 | 0 | 0 | 1 | 0 | 4 | -955419668
46 | M | 22081000 | Závitová tyč M8x1000 |  |  | kus | 26 |  |  | 0 |  |  |  | základní | 0 | 0 | 0.0003 | 0.0078 | 0 | 0 | 8 | M | 2 | ROZPOCET | 0 | 0 | 0 | 0 | 0 | 1 | 0 | 4 | 264605228
47 | M | 32384450 | Konzola 38/40x500 |  |  | kus | 8 |  |  | 0
48 | M | 31271860 | Nosník 27/18x600 |  |  | kus | 8 |  |  | 0 |  |  |  | základní | 0 | 0 | 0.0012 | 0.0096 | 0 | 0 | 8 | M | 2 | ROZPOCET | 0 | 0 | 0 | 0 | 0 | 1 | 0 | 4 | 829802509
49 | M | 31100830 | Sestava uchycení M8x30 |  |  | kpl | 26 |  |  | 0 |  |  |  | základní | 0 | 0 | 7e-05 | 0.00182 | 0 | 0 | 8 | M | 2 | ROZPOCET | 0 | 0 | 0 | 0 | 0 | 1 | 0 | 4 | 1849220658
50 | M | 24081330 | Spojovací matice M8 |  |  | kus | 26 |  |  | 0 |  |  |  | základní | 0 | 0 | 2e-05 | 0.00052 | 0 | 0 | 8 | M | 2 | ROZPOCET | 0 | 0 | 0 | 0 | 0 | 1 | 0 | 4 | -872122848
51 | K | 998767201 | Přesun hmot procentní pro zámečnické konstrukce v objektech v do 6 m |  |  | % | 0 | 1.35 |  | 0 |  |  |  | základní | 0 | 0 | 0 | 0 | 0 | 0 | 16 | K | 2 | ROZPOCET | 0 | 0 | 0 | 0 | 0 | 1 | 0 | 16 | -393961047
| 783 - Dokončovací práce - nátěry | [8 empty] | 0 | [5 empty] | 3.696 |  | 0.00294 |  | 0 | 2 | D | 1 | ROZPOCET | [6 empty] | 0
52 | K | 783614653 | Základní antikorozní jednonásobný syntetický samozákladující potrubí DN do 50 mm |  |  | m | 42 |  |  | 0 |  |  |  | základní | 0.028 | 1.176 | 2e-05 | 0.00084 | 0 | 0 | 16 | K | 2 | ROZPOCET | 0 | 0 | 0 | 0 | 0 | 1 | 0 | 16 | -556690814
53 | K | 783617613 | Krycí dvojnásobný email nátěr potrubí DN do 100 mm |  |  | m | 42 |  |  | 0 |  |  |  | základní | 0.06 | 2.52 | 5e-05 | 0.0021 | 0 | 0 | 16 | K | 2 | ROZPOCET | 0 | 0 | 0 | 0 | 0 | 1 | 0 | 16 | 1799846791

## Rozvod plynu
| List obsahuje: |  | 1) Krycí list rozpočtu |  | 2) Rekapitulace rozpočtu |  |  | 3) Rozpočet |  |  | Zpět na list: | Rekapitulace stavby
optimalizováno pro tisk sestav ve formátu A4 - na výšku | [12 empty] | v --- níže se nacházejí doplnkové a pomocné údaje k sestavám --- v | [8 empty] | {bd434d13-fb48-4b21-96b0-425b12b71529}
2
KRYCÍ LIST ROZPOČTU | [12 empty] | v --- níže se nacházejí doplnkové a pomocné údaje k sestavám --- v | [8 empty] | False
| Stavba: |  | VÝMĚNA KOGENERAČNÍ JEDNOTKY-HAVÁRIE
| Objekt: |  | PS 101 Technologické zařízení Rozvod plynu kogenerační jednotky
| JKSO: | [7 empty] | CC-CZ:
| Místo: | [7 empty] | Datum: |  | 2021-10-13
| Objednatel: | [7 empty] | IČ:
DIČ:
| Zhotovitel: | [7 empty] | IČ:
DIČ:
| Projektant: | [7 empty] | IČ:
DIČ:
| Zpracovatel: | [7 empty] | IČ:
DIČ:
Poznámka:
| Náklady z rozpočtu | [7 empty] | 0
| Cena bez DPH | [7 empty] | 0
| DPH | základní | 21% | ze | 0 |  |  |  | 0
|  | snížená | 15% | ze | 0 |  |  |  | 0
|  | zákl. přenesená | 21% | ze | 0 |  |  |  | 0
|  | sníž. přenesená | 15% | ze | 0 |  |  |  | 0
|  | nulová | 0% | ze | 0 |  |  |  | 0
| Cena s DPH |  |  | v | CZK |  |  | 0
| Projektant |  |  |  |  | Zpracovatel
| Datum a podpis: |  |  | Razítko |  | Datum a podpis: |  |  |  | Razítko
| Objednavatel |  |  |  |  | Zhotovitel
| Datum a podpis: |  |  | Razítko |  | Datum a podpis: |  |  |  | Razítko
REKAPITULACE ROZPOČTU
Stavba: |  |  | VÝMĚNA KOGENERAČNÍ JEDNOTKY-HAVÁRIE
Objekt: |  |  | PS 101 Technologické zařízení Rozvod plynu kogenerační jednotky
Místo: | [6 empty] | Datum: |  | 2021-10-13
Objednatel: | [6 empty] | Projektant:
Zhotovitel: | [6 empty] | Zpracovatel:
Kód - Popis | [9 empty] | Cena celkem [CZK]
1) Náklady z rozpočtu | [9 empty] | 0 | [12 empty] | -1
| PSV - Práce a dodávky PSV | [8 empty] | 0
| 723 - Zdravotechnika - vnitřní plynovod | [8 empty] | 0
| 767 - Konstrukce zámečnické | [8 empty] | 0
| 783 - Dokončovací práce - nátěry | [8 empty] | 0
DPH
[14 empty] | základní | [9 empty] | VRN | 0 | 0 | 0 | 0 | 0 | 1
[14 empty] | základní | [9 empty] | KOMPLETACNA | 0 | 0 | 0 | 0 | 0 | 1
Celkové náklady za stavbu 1) | [7 empty] | 0
ROZPOČET
Stavba: |  |  | VÝMĚNA KOGENERAČNÍ JEDNOTKY-HAVÁRIE
Objekt: |  |  | PS 101 Technologické zařízení Rozvod plynu kogenerační jednotky
Místo: | [6 empty] | Datum: |  | 2021-10-13
Objednatel: | [6 empty] | Projektant:
Zhotovitel: | [6 empty] | Zpracovatel:
PČ | Typ | Kód | Popis |  |  | MJ | Množství | J.cena [CZK] |  | Cena celkem [CZK] |  |  | Poznámka | DPH | J. Nh [h] | Nh celkem [h] | J. hmotnost [t] | Hmotnost celkem [t] | J. suť [t] | Suť Celkem [t]
Náklady z rozpočtu | [9 empty] | 0 | [5 empty] | #REF! |  | #REF! |  | #REF! |  | D | -1 | [7 empty] | #REF!
| PSV - Práce a dodávky PSV | [8 empty] | 0 | [5 empty] | 4.426 |  | 0.01529 |  | 0 | 2 | D | 0 | ROZPOCET | [6 empty] | 0
| 723 - Zdravotechnika - vnitřní plynovod | [8 empty] | 0 | [5 empty] | 1.426 |  | 0.00701 |  | 0 | 2 | D | 1 | ROZPOCET | [6 empty] | 0
1 | K | 723111206 | Potrubí ocelové závitové černé bezešvé svařované běžné DN 40 |  |  | m | 10 |  |  | 0
2 | K | 723111203 | Potrubí ocelové závitové černé bezešvé svařované běžné DN 20 |  |  | m | 12 |  |  | 0
3 | K | 723190907 | Odvzdušnění nebo napuštění plynovodního potrubí od HUP po KGJ |  |  | m | 36 |  |  | 0
4 | K | 723190909 | Zkouška těsnosti potrubí plynovodního |  |  | m | 12 |  |  | 0
5 | K | 723231166 | Kohout kulový přímý G 6/4" plyn |  |  | kus | 3 |  |  | 0
6 | K | 723231163 | Kohout kulový přímý G 3/4" plyn |  |  | kus | 2 |  |  | 0
7 | K | 55134420 | Zkušební vzorkovací kohout G 3/4" plyn |  |  | kus | 1 |  |  | 0
8 | K | 723239106 | Montáž armatur plynovodních se dvěma závity do G 2 1/2 ostatní typ |  |  | kus | 6 |  |  | 0
9 | K | 38822272 | Plynoměr nízkotlaký G6, DN40, do 10 m3/h |  |  | kus | 1 |  |  | 0 |  |  |  | základní | 0.458 | 0.458 | 0.00493 | 0.00493 | 0 | 0 | 16 | K | 2 | ROZPOCET | 0 | 0 | 0 | 0 | 0 | 1 | 0 | 16 | 905806873
10 | K | 723261913 | Montáž plynoměru do 10m3/h |  |  | kus | 1 |  |  | 0 |  |  |  | základní | 0.062 | 0.062 | 0 | 0 | 0 | 0 | 16 | K | 2 | ROZPOCET | 0 | 0 | 0 | 0 | 0 | 1 | 0 | 16 | 1580764159
11 | K | MaR | Manometr 0,3313AZ pro plyn (max.2,5 kPa), vč.smyčky a montáže |  |  | kus | 1 |  |  | 0 |  |  |  | základní | 0.482 | 0.482 | 0 | 0 | 0 | 0 | 16 | K | 2 | ROZPOCET | 0 | 0 | 0 | 0 | 0 | 1 | 0 | 16 | -1939665650
12 | K | PC-revize01 | Revize plynu KGJ a kotelny |  |  | kus | 1 |  |  | 0 |  |  |  | základní | 0.424 | 0.424 | 0.00208 | 0.00208 | 0 | 0 | 16 | K | 2 | ROZPOCET | 0 | 0 | 0 | 0 | 0 | 1 | 0 | 16 | 800310420
13 | K | 998723201 | Přesun hmot procentní pro vnitřní plynovod v objektech v do 6 m |  |  | % | 0 | 1.04 |  | 0 |  |  |  | základní | 0 | 0 | 0 | 0 | 0 | 0 | 16 | K | 2 | ROZPOCET | 0 | 0 | 0 | 0 | 0 | 1 | 0 | 16 | 182927102
| 767 - Konstrukce zámečnické | [8 empty] | 0 | [5 empty] | 1.064 |  | 0.00674 |  | 0 | 2 | D | 1 | ROZPOCET | [6 empty] | 0
14 | K | 767995111 | Montáž atypických zámečnických konstrukcí hmotnosti do 5 kg |  |  | kg | 4 |  |  | 0 |  |  |  | základní | 0.266 | 1.064 | 7e-05 | 0.00028 | 0 | 0 | 16 | K | 2 | ROZPOCET | 0 | 0 | 0 | 0 | 0 | 1 | 0 | 16 | -165520347
15 | M | 12004046 | Objímka dvoušroubová M 8 DN 40 |  |  | kus | 8 |  |  | 0 |  |  |  | základní | 0 | 0 | 0.0001 | 0.0008 | 0 | 0 | 8 | M | 2 | ROZPOCET | 0 | 0 | 0 | 0 | 0 | 1 | 0 | 4 | -2120851006
16 | M | 12001719 | Objímka dvoušroubová M 8 DN 20 |  |  | kus | 6 |  |  | 0
17 | M | 4239150400 | třmen kruhový ON 130625 DN 40 |  |  | kus | 2 |  |  | 0 |  |  |  | základní | 0 | 0 | 0.00015 | 0.0003 | 0 | 0 | 8 | M | 2 | ROZPOCET | 0 | 0 | 0 | 0 | 0 | 1 | 0 | 4 | 1597854512
18 | M | 22081000 | Závitová tyč M8x1000 |  |  | kus | 8 |  |  | 0 |  |  |  | základní | 0 | 0 | 0.0003 | 0.0024 | 0 | 0 | 8 | M | 2 | ROZPOCET | 0 | 0 | 0 | 0 | 0 | 1 | 0 | 4 | -1933636802
19 | M | 32384450 | Konzola 38/40x500 |  |  | kus | 8 |  |  | 0 |  |  |  | základní | 0 | 0 | 0.0003 | 0.0024 | 0 | 0 | 8 | M | 2 | ROZPOCET | 0 | 0 | 0 | 0 | 0 | 1 | 0 | 4 | 249576172
20 | M | 31271860 | Nosník 27/18x600 |  |  | kus | 4 |  |  | 0 |  |  |  | základní | 0 | 0 | 7e-05 | 0.00028 | 0 | 0 | 8 | M | 2 | ROZPOCET | 0 | 0 | 0 | 0 | 0 | 1 | 0 | 4 | -1620546884
21 | M | 24081330 | Spojovací matice M8 |  |  | kus | 14 |  |  | 0 |  |  |  | základní | 0 | 0 | 2e-05 | 0.00028 | 0 | 0 | 8 | M | 2 | ROZPOCET | 0 | 0 | 0 | 0 | 0 | 1 | 0 | 4 | 1926399324
22 | K | 998767201 | Přesun hmot procentní pro zámečnické konstrukce v objektech v do 6 m |  |  | % | 0 | 1.35 |  | 0 |  |  |  | základní | 0 | 0 | 0 | 0 | 0 | 0 | 16 | K | 2 | ROZPOCET | 0 | 0 | 0 | 0 | 0 | 1 | 0 | 16 | 1840983294
| 783 - Dokončovací práce - nátěry | [8 empty] | 0 | [5 empty] | 1.936 |  | 0.00154 |  | 0 | 2 | D | 1 | ROZPOCET | [6 empty] | 0
23 | K | 783614653 | Základní antikorozní jednonásobný syntetický samozákladující potrubí DN do 50 mm |  |  | m | 22 |  |  | 0 |  |  |  | základní | 0.028 | 0.616 | 2e-05 | 0.00044 | 0 | 0 | 16 | K | 2 | ROZPOCET | 0 | 0 | 0 | 0 | 0 | 1 | 0 | 16 | 1803555365
24 | K | 783617613 | Krycí dvojnásobný email nátěr potrubí DN do 100 mm |  |  | m | 22 |  |  | 0 |  |  |  | základní | 0.06 | 1.32 | 5e-05 | 0.0011 | 0 | 0 | 16 | K | 2 | ROZPOCET | 0 | 0 | 0 | 0 | 0 | 1 | 0 | 16 | 1177106784

## Demontáže
| List obsahuje: |  | 1) Krycí list rozpočtu |  | 2) Rekapitulace rozpočtu |  |  | 3) Rozpočet |  |  | Zpět na list: | Rekapitulace stavby
optimalizováno pro tisk sestav ve formátu A4 - na výšku | [12 empty] | v --- níže se nacházejí doplnkové a pomocné údaje k sestavám --- v
KRYCÍ LIST ROZPOČTU | [12 empty] | v --- níže se nacházejí doplnkové a pomocné údaje k sestavám --- v
| Stavba: |  | VÝMĚNA KOGENERAČNÍ JEDNOTKY-HAVÁRIE
| Stavba: |  | PS 101 Technologické zařízení Demontáže kogenerační jednotky
| JKSO: | [7 empty] | CC-CZ:
| Místo: | [7 empty] | Datum: |  | 2021-10-13
| Objednatel: | [7 empty] | IČ:
DIČ:
| Zhotovitel: | [7 empty] | IČ:
DIČ:
| Projektant: | [7 empty] | IČ:
DIČ:
| Zpracovatel: | [7 empty] | IČ:
DIČ:
Poznámka:
| Náklady z rozpočtu | [7 empty] | 0
| Cena bez DPH | [7 empty] | 0
| DPH | základní | 21% | ze | 0 |  |  |  | 0
|  | snížená | 15% | ze | 0 |  |  |  | 0
|  | zákl. přenesená | 21% | ze | 0 |  |  |  | 0
|  | sníž. přenesená | 15% | ze | 0 |  |  |  | 0
|  | nulová | 0% | ze | 0 |  |  |  | 0
| Cena s DPH |  |  | v | CZK |  |  | 0
| Projektant |  |  |  |  | Zpracovatel
| Datum a podpis: |  |  | Razítko |  | Datum a podpis: |  |  |  | Razítko
| Objednavatel |  |  |  |  | Zhotovitel
| Datum a podpis: |  |  | Razítko |  | Datum a podpis: |  |  |  | Razítko
REKAPITULACE ROZPOČTU
Stavba: |  |  | PS 101 Technologické zařízení Demontáže kogenerační jednotky
Místo: | [6 empty] | Datum: |  | 2021-10-13
Objednatel: | [6 empty] | Projektant:
Zhotovitel: | [6 empty] | Zpracovatel:
Kód - Popis | [9 empty] | Cena celkem [CZK]
1) Náklady z rozpočtu | [9 empty] | 0 | [10 empty] | -1
| PSV - Práce a dodávky PSV | [8 empty] | 0
| 713 - Izolace tepelné | [8 empty] | 0
| 733 - Ústřední vytápění - rozvodné potrubí | [8 empty] | 0
| 734 - Ústřední vytápění - armatury | [8 empty] | 0
| 735 - Ústřední vytápění - otopná tělesa | [8 empty] | 0
| HZS - Přesun sutě | [8 empty] | 0
| 997 - Přesun sutě | [8 empty] | 0
DPH
Celkové náklady za stavbu 1) | [7 empty] | 0
ROZPOČET
Stavba: |  |  | PS 101 Technologické zařízení Demontáže kogenerační jednotky
Místo: | [6 empty] | Datum: |  | 2021-10-13
Objednatel: | [6 empty] | Projektant:
Zhotovitel: | [6 empty] | Zpracovatel:
PČ | Typ | Kód | Popis |  |  | MJ | Množství | J.cena [CZK] |  | Cena celkem [CZK] |  |  | Poznámka | DPH | J. Nh [h] | Nh celkem [h] | J. hmotnost [t] | Hmotnost celkem [t] | J. suť [t] | Suť Celkem [t]
Náklady z rozpočtu | [9 empty] | 0 | [5 empty] | #REF! |  | #REF! |  | #REF!
| PSV - Práce a dodávky PSV | [8 empty] | 0 | [5 empty] | #REF! |  | #REF! |  | #REF!
| 713 - Izolace tepelné | [8 empty] | 0 | [5 empty] | 2.4 |  | 0 |  | 0.1296
1 | K | 7134908pc | Demontáž izolace tepelné potrubí |  |  | m | 40 |  |  | 0 |  |  |  | základní | 0.06 | 2.4 | 0 | 0 | 0.00324 | 0.1296
2 | K | 998713205 | Přesun hmot procentní pro izolace tepelné v objektech v do 48 m |  |  | % | 0 | 2.76 |  | 0 |  |  |  | základní | 0 | 0 | 0 | 0 | 0 | 0
| 733 - Ústřední vytápění - rozvodné potrubí | [8 empty] | 0 | [5 empty] | 4.12 |  | 0.002 |  | 0.2128
3 | K | 733110808 | Demontáž potrubí ocelového závitového do DN 50 |  |  | m | 40 |  |  | 0 |  |  |  | základní | 0.103 | 4.12 | 5e-05 | 0.002 | 0.00532 | 0.2128
4 | K | 998733205 | Přesun hmot procentní pro rozvody potrubí v objektech v do 48 m |  |  | % | 0 | 3.79 |  | 0 |  |  |  | základní | 0 | 0 | 0 | 0 | 0 | 0
| 734 - Ústřední vytápění - armatury | [8 empty] | 0 | [5 empty] | 0.996 |  | 0.00054 |  | 0.0027
5 | K | 73420814 | Demontáž armatury závitové se dvěma závity do G 2 |  |  | kus | 6 |  |  | 0 |  |  |  | základní | 0.166 | 0.996 | 9e-05 | 0.00054 | 0.00045 | 0.0027
6 | K | 998734205 | Přesun hmot procentní pro armatury v objektech v do 48 m |  |  | % | 0 | 0.32 |  | 0 |  |  |  | základní | 0 | 0 | 0 | 0 | 0 | 0
| 735 - Ústřední vytápění - otopná tělesa | [8 empty] | 0 | [5 empty] | #REF! |  | #REF! |  | #REF!
7 | K | PC Demontáž | Demontáž stávající kogenerační jednotky PREMI |  |  | kpl | 1 |  |  | 0
8 | K | 998735205 | Přesun hmot procentní pro otopná tělesa v objektech v do 48 m |  |  | % | 0 | 2.45 |  | 0 |  |  |  | základní | 0 | 0 | 0 | 0 | 0 | 0
| HZS - Přesun sutě | [8 empty] | 0 | [5 empty] | 0 |  | 0 |  | 0
| 997 - Přesun sutě | [8 empty] | 0 | [5 empty] | 0.2685 |  | 0 |  | 0
9 | K | 997013501 | Odvoz materiálu do 1 km se složením |  |  | t | 1.5 |  |  | 0 |  |  |  | základní | 0.125 | 0.1875 | 0 | 0 | 0 | 0
10 | K | 997013509 | Příplatek k odvozu materiálu 1 km přes 1 km |  |  | t | 13.5 |  |  | 0 |  |  |  | základní | 0.006 | 0.081 | 0 | 0 | 0 | 0
|  |  | 1,5*9 |  |  |  | 13.5
11 | K | 997013831 | Poplatek za uložení stavebního směsného odpadu na skládce - Kovošrot (skládkovné) |  |  | t | 13.5 |  |  | 0 |  |  |  | základní | 0 | 0 | 0 | 0 | 0 | 0

## Elektro a MaR
| List obsahuje: |  | 1) Krycí list rozpočtu |  | 2) Rekapitulace rozpočtu |  |  | 3) Rozpočet |  |  | Zpět na list: | Rekapitulace stavby
optimalizováno pro tisk sestav ve formátu A4 - na výšku | [12 empty] | v --- níže se nacházejí doplnkové a pomocné údaje k sestavám --- v
KRYCÍ LIST ROZPOČTU | [12 empty] | v --- níže se nacházejí doplnkové a pomocné údaje k sestavám --- v
| Stavba: |  | VÝMĚNA KOGENERAČNÍ JEDNOTKY-HAVÁRIE
| Objekt: |  | PS 102 - Elektroinstalace a MaR
| JKSO: | [7 empty] | CC-CZ:
| Místo: | [7 empty] | Datum: |  | 2021-10-13
| Objednatel: | [7 empty] | IČ:
DIČ:
| Zhotovitel: | [7 empty] | IČ:
DIČ:
| Projektant: | [7 empty] | IČ:
DIČ:
| Zpracovatel: | [7 empty] | IČ:
DIČ:
Poznámka:
| Náklady z rozpočtu | [7 empty] | 0
| Cena bez DPH | [7 empty] | 0
| DPH | základní | 21% | ze | 0 |  |  |  | 0
|  | snížená | 15% | ze | 0 |  |  |  | 0
|  | zákl. přenesená | 21% | ze | 0 |  |  |  | 0
|  | sníž. přenesená | 15% | ze | 0 |  |  |  | 0
|  | nulová | 0% | ze | 0 |  |  |  | 0
| Cena s DPH |  |  | v | CZK |  |  | 0
| Projektant |  |  |  |  | Zpracovatel
| Datum a podpis: |  |  | Razítko |  | Datum a podpis: |  |  |  | Razítko
| Objednavatel |  |  |  |  | Zhotovitel
| Datum a podpis: |  |  | Razítko |  | Datum a podpis: |  |  |  | Razítko
REKAPITULACE ROZPOČTU
Stavba: |  |  | VÝMĚNA KOGENERAČNÍ JEDNOTKY-HAVÁRIE
Objekt: |  |  | PS 102 - Elektroinstalace a MaR
Místo: | [6 empty] | Datum: |  | 2021-10-13
Objednatel: | [6 empty] | Projektant:
Zhotovitel: | [6 empty] | Zpracovatel:
Kód - Popis | [9 empty] | Cena celkem [CZK]
1) Náklady z rozpočtu | [9 empty] | 0
| PSV - Práce a dodávky PSV | [8 empty] | 0
| 1 -Silnoproud | [8 empty] | 0
| 2 - Měření a regulace | [8 empty] | 0
| 3 - Ostatní materiál a montážní práce | [8 empty] | 0
DPH
základní
základní
Celkové náklady za stavbu 1) | [7 empty] | 0
ROZPOČET
Stavba: |  |  | VÝMĚNA KOGENERAČNÍ JEDNOTKY-HAVÁRIE
Objekt: |  |  | PS 102 - Elektroinstalace a MaR
Místo: | [6 empty] | Datum: |  | 2021-10-13
Objednatel: | [6 empty] | Projektant:
Zhotovitel: | [6 empty] | Zpracovatel:
PČ | Typ | Kód | Popis |  |  | MJ | Množství | J.cena [CZK] |  | Cena celkem [CZK] |  |  | Poznámka | DPH | J. Nh [h] | Nh celkem [h] | J. hmotnost [t] | Hmotnost celkem [t] | J. suť [t] | Suť Celkem [t]
Náklady z rozpočtu | [9 empty] | 0 | [5 empty] | #REF! |  | #REF! |  | #REF!
| PSV - Práce a dodávky PSV | [8 empty] | 0 | [5 empty] | #REF! |  | #REF! |  | #REF!
| 1 Silnoproud | [8 empty] | 0 | [5 empty] | 0 |  | 0.0065 |  | 0
1 | M | Elektroinstalace | Silnoprod ,podružný materiál , kabelové trasy,kabely, žlaby |  |  | kpl. | 1 |  |  | 0 |  |  |  | základní | 0 | 0 | 0.0065 | 0.0065 | 0 | 0
2 | M | Montáž | Montáž části silnoproud |  |  | h | 32 |  |  | 0
3 | K | 998722201 | Přesun hmot procentní pro elektroinstalaci v objektechdo 6 m |  |  | % | 0 | 1.02 |  | 0 |  |  |  | základní | 0 | 0 | 0 | 0 | 0 | 0
| 2 Měření a regulace | [8 empty] | 0 | [5 empty] | 2.539 |  | 0.00648 |  | 0
4 | K | MaR | Podružný materiál , snímače,jímky, ovladcí prvky, instalace,oživení |  |  | kpl. | 1 |  |  | 0 |  |  |  | základní | 0.529 | 0.529 | 0.00078 | 0.00078 | 0 | 0
5 | K
6 | M | Montáž | Montáž části MaR |  |  | h | 30 |  |  | 0 |  |  |  | základní | 0.067 | 2.01 | 0.00019 | 0.0057 | 0 | 0
7 | K | 998722201 | Přesun hmot procentní pro elektroinstalaci v objektech v do 6 m |  |  | % | 0 | 1.02 |  | 0 |  |  |  | základní | 0 | 0 | 0 | 0 | 0 | 0
| 3 - Ostatní materiál a montážní práce | [8 empty] | 0 | [5 empty] | 0 |  | 0 |  | 0
7 | K | Elektro,MaR | Koordinace postupu prací |  |  | kpl. | 1 |  |  | 0 |  |  |  | základní | 0 | 0 | 0 | 0 | 0 | 0
8 | K | E-ON | Koordinanace montážních prací E-ON |  |  | kpl. | 1 |  |  | 0 |  |  |  | základní | 0 | 0 | 0 | 0 | 0 | 0
9 | M | Dokumentace | Prováděcí projektová dokumentace |  |  | kpl. | 1 |  |  | 0
10 | M | Revize | Revize zařízení |  |  | ks | 1 |  |  | 0
11 | K | 998731201 | Přesun hmot procentní pro elektroinstalaci v objektech do 6 m |  |  | % | 0 | 1.81 |  | 0 |  |  |  | základní | 0 | 0 | 0 | 0 | 0 | 0