## AV obsah expozice
DŮM PŘÍRODY PÁLAVY
11. 05. 2020 |  |  | AV prvky – obsah
Část expozice | Výkres | Položka | Popis | Rozsah a požadavky | Technické řešení (Hardware) | Zvuk | Jazykové verze | Ovládání návštěvníky | Množství | Poznámky
Vstupní hala | 024_200, 024_340 | Kvíz / obsah informačních kiosků | Informační aplikace s několika úrovněmi informací pro dva terminály s dotykovou obrazovkou, které budou mít identický obsah. Jejich úkolem je efektivní předání vybraných informací návštěvníkům DPP. | viz dokument DPP_Zadání AV prvků | Dotyková obrazovka (22”) v ocelovém nebo hliníkovém krytu vyrobeném na míru | Ne | Ano | Touchscreen | 1
Je součástí DPP, ale není přímo součástí expozice |  | Film | Krátký film představující CHKO Pálava. Měl by fungovat nezávisle na expozici, obsahově je s ní ale propojen. Snímek by měl mít charakter dokumentu, který území představuje prostřednictvím lidí, kteří o ně pečují a vysvětluje co dělají a proč. | viz dokument DPP_Zadání AV prvků |  | Ano | Ano, titulky |  | 1
Pestrost | 024_100 024_220 024_300 024_301 | Poslechové místo | Šest poslechových míst se zvuky ptáků a hmyzu na stěně Pestrosti. Zvuk bude aktivován čidlem, když se návštěvník přiblíží k reproduktoru. | viz dokument DPP_Zadání AV prvků | Poslechové zařízení skryté v otvoru vyříznutém do obložení stěn, který umožňuje návštěvníkům po přiložení ucha poslouchat audio. Zvuk spouštěný senzorem. | Ano | Není potřeba | Senzor | 6
| 024_310 024_311 | Archivní film z Akce Dno | Film Chvála bláznovství je dokumentární film o Akci Dno, ochranářské iniciativě z pozdních 70. let 20. století snažící se o záchranu druhů před zaplavením obce Mušov. Součást multimediálního stolu v sekci Stopy člověka, film bude použit v celé délce. | viz dokument DPP_Zadání AV prvků | Monitor v nerezovém nebo hliníkovém krytu. Zahrnuje dvoje sluchátka. | Ano, do sluchátek | Ano, titulky | Touchscreen | 1 | https://www.youtube.com/watch?v=VHgBSVdTaJ0
Celkem |  |  | V ceně není zahrnuta DPH
CELKEM S DPH V KČ | [9 empty] | 0