## Notebooky
Notebook
Název a výrobce zboží
Technický parametr | Požadovaný parametr | Nabízený parametr
Display
- Úhlopříčka | 15"-16"
- Rozlišení | FullHD 1920x1080
- Typ | IPS, matný
Procesor
- Minimální výkon dle PassMark - CPU Mark (dle cpubenchmark.net) | 7 500 bodů
Paměť RAM (min. velikost)
- Min. velikost | 8 GB DDR4
Pevný disk
- Počet min. / druh | 1 / SSD
- Kapacita dat min. | min. 256 GB
Optická mechanika
DVD-RW | x
Grafická karta
- Typ | integrovaná
Zvuková karta
- Typ | integrovaná
Síťové adaptéry
- Síťová karta - typ | integrovaná/ RJ45
- Rychlost min. | 1 Gbps
- Wi-fi | ANO (802.11ax) (WIFI6)
- BlueTooth | ANO
Webkamera
- Rozlišení | ANO
Rozhraní - minimální požadavky
- USB | min. 2x USB-A 3.x, min. 1x USB-C
- Digitální video výstup | min. HDMI
- Další výstupy | čtečka SD karet
Ostatní
Windows 11 kompatibilní | ANO
Klávesnice | CZ - numerická, podsvícená
Váha | max. 2kg
Další | provedení šasi pro vyšší zátěž (tvrzený plast, hliník, hořčík, odolné panty), integrovaný mikrofon a reproduktory
Příslušenství | bezdrátová myš
Operační systém | Win 10 Pro, CZ lokalizace; 64-bitová verze; pro firemní použití; plně kompatibilní se stávajícím SW jednotlivých zadavatelů, tj. s MS Windows a dalším SW na platformě Windows
Záruka min. | 3 roky NBD on-site
Zadavatelem vymezené kapacitní, kvalitativní a technické parametry a požadavky na předmět zakázky stejně jako hodnoty uvedené u těchto parametrů jsou stanoveny jako minimální přípustné. Účastníci proto mohou nabídnout zařízení, která budou disponovat lepšími parametry a vlastnostmi u funkcionalit zadavatelem požadovaných.