## List1
ZŠ Horní Česká Znojmo
č. položky | Položka | Popis - minimální parametry | Počet | Značka produktu | Typ produktu | Cena jednotková bez DPH | Cena celkem bez DPH | Cena celkem včetně DPH
1 | PC mini | case desktop mini s min. 65W zdrojem s účinnosti až 89% , výkon CPU min. 7000bodu dle nezávislého testu cpubenchmark.net, operační paměť 8GB DDR4, SSD disk 256GB, LAN, WiFi 6 ax, Bluetooth, USB-C 3.2, USB 3.2, USB 2.0, DisplayPort, 1x HDMI, klávesnice, myš, vertikální stojan, operační systém s podporu AD (domény), rozšiřující servisní služba na 3 roky - oprava u zákazníka s odezvou do následujícího pracovního dne od nahlášení servisní události, montážní držák pro připevnění mini PC s VESA k monitoru, včetně instalace | 15 |  |  | 0 | 0 | 0
2 | Monitor k PC mini | Monitor s viditelnou uhlopříčkou min. 54,6 cm (21,5"), ISP panel antireflexní, LED podsvícení, rozlišení 1920x1080, pozorovací úhel 178° vodorovně, 178° svisle, jas 250 cd/m2, kontrastní poměr 1000:1 statický, doba odezvy 5ms, video vstupy VGA, HDMI, DisplayPort, náklon -5 až +22°, kloubové otáčení 90° (Pivot), výškově nastavitelný stojan až 100 mm, včetně instalace | 15 |  |  | 0 | 0 | 0
3 | Keramická tabule | velikost min. 200 x 120 cm, vhodný povrch pro projekci, instalace napevno na zeď, včetně instalace | 1 |  |  | 0 | 0 | 0
4 | Repro ke keramické tabuli | výkon min. 2 x 15W, instalace na stěnu, včetně instalace | 1 |  |  | 0 | 0 | 0
5 | Interaktivní projektor ke keramické tabuli | Dotyk perem i prstem, výkon min. 3500 ANSI lm, rozlišení min. 1280 x 800 bodů, technologie 3x LCD, životnost lampy v běžném režimu min. 5000h, kontrast min. 13000:1, záruka min. 60 měsíců na projektor a na lampu 60 měsíců nebo 2500h pdole toho, která situace nastane dříve, včetně instalace, kabeláže, lišt, revize, SW balíček, který obsahuje autorský nástroj učitele – SW pro přípravu interaktivních cvičení musí být plně kompatibilní (umožňuje otevřít soubor, spustit všechny aktivity, animace, uložit v původním formátu) se soubory s příponou notebook. Prostředí musí být v českém jazyce. Balíček dále musí obsahovat nástroj pro rychlou přípravu digitálních učebních aktivit, hlasování. Aktivity je možno sdílet na žákovská zařízení přes cloud prostředí | 1 |  |  | 0 | 0 | 0
6 | Interaktivní displej na vertikálním zdvihu, bez křídel | Interaktivní displej s úhlopříčkou min. 86" (218cm) a rozlišením obrazu 4K UHD. Dotyková technologie musí automaticky odlišit dotyk prstem (pro ovládání) a popisovačem (pro psaní) a zároveň automaticky rozpoznat barvu digitálního inkoustu, dle barvy popisovače. Dále dotyková technologie musí rozeznat multidotyková gesta a minimálně 40 dotyků. Součástí displeje musí být počítačový modul s minimálními parametry 4GB RAM a 32GB, který obsahuje aplikaci pro psaní na bílé ploše a prohlížeč webových stránek. Pro připojení má displej minimálně konektory HDMI a USB-C, bezdrátovou konektivitu Wifi (2,4 i 5GHz) a Bluetooth (min. verze 5.0) a slot pro integraci plnohodnotého učitelského PC, zařízení musí mít certifikaci ENERGY STAR. Součástí dodávky musí být SW balíček, který obsahuje autorský nástroj učitele – SW pro přípravu interaktivních cvičení musí být plně kompatibilní (umožňuje otevřít soubor, spustit všechny aktivity, animace, uložit v původním formátu) se soubory s příponou notebook. Prostředí musí být v českém jazyce. Balíček dále musí obsahovat nástroj pro rychlou přípravu digitálních učebních aktivit, hlasování. Aktivity je možno sdílet na žákovská zařízení přes cloud prostředí. Součástí dodávky a instalace je vertikální pojezd pro displej bez křídel. Požadovaná je záruka min. 36 měsíců. Dodávka je včetně kompletní instalace. | 1 |  |  | 0 | 0 | 0
[7 empty] | 0 | 0