## notebook
| Notebook |  | Notebook - typ I (08)
Název a výrobce zboží |  |  | [doplní dodavatel]
Technický parametr | Požadovaný parametr | Nabízený parametr | Požadovaný parametr | Nabízený parametr *
Display
- Úhlopříčka | 15,6" |  | 15"-16"
- Rozlišení | FullHD 1920x1080 |  | FullHD 1920x1080
- Povrch | antireflexní |  | IPS
Procesor
- Minimální výkon dle PassMark - CPU Mark (dle cpubenchmark.net PerformanceTest V10) | min. 10 000 bodů |  | 3 500 bodů
Paměť RAM (min. velikost)
- Min. velikost | 8 GB DDR4 |  | 8 GB DDR4
Pevný disk
- Počet min. / druh | 1/SSD |  | 1 / SSD (M.2)
- Kapacita dat min. | 240 GB |  | 250 GB
Optická mechanika
DVD-RW | x |  | x
Grafická karta
- typ | dedikovaná
- minimální velikost grafické paměti | 2 GB |  | integrovaná
Zvuková karta
- Typ | integrovaná |  | integrovaná
Síťové adaptéry
- Síťová karta - typ | integrovaná/ RJ45 |  | integrovaná
- Rychlost min. | 100/1000 Mbit/s |  | 100/1000 Mbit/s
- Wi-fi | ANO (802.11ax) (WIFI6) |  | ANO
- BlueTooth | ANO |  | ANO
Rozhraní - minimální požadavky
- USB | min. 2x USB 3.x |  | min. 1x 2.0, min. 1x 3.0
- Digitální video výstup | min. HDMI |  | min. HDMI
Ostatní
Webkamera | ANO
Klávesnice | CZ - numerická |  | CZ - podsvícená
Operační systém | CZ lokalizace; 64-bitová verze; plně kompatibilní se stávajícím SW zadavatele, tj. s MS Windows a dalším SW na platformě Windows, |  | brašna, bezdrátová myš
Záruka min. | 2 roky NBD |  | Win 10 Pro, CZ lokalizace; 64-bitová verze; pro firemní použití; plně kompatibilní se stávajícím SW jednotlivých zadavatelů, tj. s MS Windows a dalším SW na platformě Windows; rozšířená podpora min. do r. 2026
3 roky NBD on-site
* Dodavatel doplní do modrých polí jím nabízené parametry. Dodavatel u každé uvedené položky (modrého pole) tabulky uvede nabízené technické parametry zařízení nebo u nevyčíslitelných požadavků uvede ANO/NE, tzn., zda zařízení splňuje nebo nesplňuje tento požadavek. Pro to, aby nabídka mohla být posuzována a hodnocena, musí účastník splnit všechny zadavatelem požadované technické parametry zařízení.
Zadavatelem vymezené kapacitní, kvalitativní a technické parametry a požadavky na předmět zakázky stejně jako hodnoty uvedené u těchto parametrů jsou stanoveny jako minimální přípustné. Účastníci proto mohou nabídnout zařízení, která budou disponovat lepšími parametry a vlastnostmi u funkcionalit zadavatelem požadovaných.