## SO 000_Ostatní
ASPE10 | [9 empty] | 2
|  |  |  | Soupis prací objektu | [5 empty] | 3
S | Stavba: | 200149 |  | III/3629 Křtěnov - Loucký Dvůr - Hodonín |  |  | Ostatní |  | 0,00 | 2
O | Objekt: | SO 000 |  | Vedlejší a ostatní náklady |  |  |  |  | 15,00 | 2
O1 | Rozpočet: | Ostatní |  | náklady |  |  |  |  | 21,00 | 2
Typ | Poř. číslo | Kód položky | Varianta | Název položky | MJ | Množství | Jednotková cena
[7 empty] | Jednotková | Celkem
0 | 1 | 2 | 3 | 4 | 5 | 6 | 9 | 10
SD |  | 0 |  | Všeobecné konstrukce a práce
P | 3 | 029113 |  | OSTATNÍ POŽADAVKY - GEODETICKÉ ZAMĚŘENÍ - CELKY | KPL | 1 | 0 |  |  | 2
PP |  |  |  | Geodetické zaměření stavby - popsáno v obchodních podmínkách
VV
TS |  |  |  | zahrnuje veškeré náklady spojené s objednatelem požadovanými pracemi
P | 5 | 02946 |  | OSTAT POŽADAVKY - FOTODOKUMENTACE | KPL | 1 | 0 |  |  | 2
PP |  |  |  | Fotodokumentace provádění stavby - popsáno v obchodních podmínkách
VV
TS |  |  |  | položka zahrnuje: - fotodokumentaci zadavatelem požadovaného děje a konstrukcí v požadovaných časových intervalech - zadavatelem specifikované výstupy (fotografie v papírovém a digitálním formátu) v požadovaném počtu

## SO 000_Vedlejší
ASPE10 | [9 empty] | 2
|  |  |  | Soupis prací objektu | [5 empty] | 3
S | Stavba: | 200149 |  | III/3629 Křtěnov - Loucký Dvůr - Hodonín |  |  | Vedlejší |  | 0,00 | 2
O | Objekt: | SO 000 |  | Vedlejší a ostatní náklady |  |  |  |  | 15,00 | 2
O1 | Rozpočet: | Vedlejší |  | náklady |  |  |  |  | 21,00 | 2
Typ | Poř. číslo | Kód položky | Varianta | Název položky | MJ | Množství | Jednotková cena
[7 empty] | Jednotková | Celkem
0 | 1 | 2 | 3 | 4 | 5 | 6 | 9 | 10
SD |  | 0 |  | Všeobecné konstrukce a práce
P | 1 | 02710 | R | POMOC PRÁCE - PROVIZORNÍ DOPRAVNÍ ZNAČENÍ | KPL | 1 | 0 |  |  | 2
PP |  |  |  | Přechodná úprava dopravního značení a objízdných tras, včetně údržby a úprav během stavebních prací v souladu s TP66 - II.vydání "Zásady pro označování pracovních míst na PK" a s platnými předpisy pro navrhování DZ na PK, vč. vyhlášky č. 294/2015 Sb. Stávající svislé dopravní značky se pro potřeby PDZ zachovají a dle potřeby zakryjí, upraví nebo doplní. Přechodné SDZ (značky, směrovací desky...) se umístí na nosičích a podkladních deskách včetně nutných přesunů dle jednotlivých fází (etap) výstavby, dodávky, montáže, demontáže. Vše v režii zhotovitele. Zajištění DIO během stavby Přechodné dopravní značení-kompletní dodávka Detail 1 2xIS11a, 2xIS11b, 2x(B1+E13+Z2), 1x dočasné zrušení IS3c, 1x dočasné zrušení IS3b Detail 2 2xIS11b, 1xIP22 Detail 3 3xIS11b, 1xIP22 Detail 4 1xIS11b, 1xIP22 Detail 5 1xIP22, 2xIS11b Detail 6 1xIS11b, 1xIP10a+E3a, 1xB1+E13+Z2, 2xIS11a, 1x dočasné zrušení IS3c Detail A 1xIJ4b, 2x dočasné zrušení IJ4b Detail BUS - změny ve veřejné dopravě 2xdočasné zrušení IJ4b viz. ZD D.2.DIO
VV
TS |  |  |  | zahrnuje veškeré náklady spojené s objednatelem požadovanými zařízeními
P | 2 | 00001 | R | Vytyčení veškerých inženýrských sítí v prostoru staveniště - popsáno v obchodních podmínkách a v projektové dokumentaci | KPL | 1 | 0 |  |  | 2
PP
VV
TS
P | 3 | 00003 | R | Zřízení a odstranění zařízení staveniště - popsáno v obchodních podmínkách | KPL | 1 | 0 |  |  | 2
PP
VV
TS
P | 4 | 00004 | R | Zajištění povolení k uzavírkám - popsáno v obchodních podmínkách, v zákoně č. 13/1997 Sb., a vyhlášce č. 104/1997 | KPL | 1 | 0 |  |  | 2
PP
VV
TS
P | 5 | 00005 | R | Zajištění stanovení, umístění, údržbu, přemístění a odstranění dočasného dopravního značení - popsáno v projektové dokumentaci | KPL | 1 | 0 |  |  | 2
PP
VV
TS
P | 8 | 00008 | R | Zajištění přístupů a příjezdů k sousedním nemovitostem - popsáno v obchodních podmínkách, v zákoně č. 13/1997 Sb., a vyhlášce č. 104/1997 | KPL | 1 | 0 |  |  | 2
PP
VV
TS
P | 14 | 00014 | R | Zajištění provedení a výstupů veškerých zkoušek a revizí - popsáno v obchodních podmínkách, technických podmínkách a normách ČSN | KPL | 1 | 0 |  |  | 2
PP
VV
TS
P | 15 | 00015 | R | Bezpečnostní opatření - popsáno v projektové dokumentaci | KPL | 1 | 0 |  |  | 2
PP
VV
TS

## SO 101
ASPE10 | [9 empty] | 2
|  |  |  | Soupis prací objektu | [5 empty] | 3
S | Stavba: | 200149 |  | III/3629 Křtěnov - Loucký Dvůr - Hodonín |  |  | SO 101 |  | 0,00 | 2
O | Rozpočet: | SO 101 |  | Silnice III/3629 |  |  |  |  | 15,00 | 2
Typ | Poř. číslo | Kód položky | Varianta | Název položky | MJ | Množství | Jednotková cena |  | 21,00 | 2
[7 empty] | Jednotková | Celkem
0 | 1 | 2 | 3 | 4 | 5 | 6 | 9 | 10
SD |  | 0 |  | Všeobecné konstrukce a práce
P | 1 | 014102 |  | POPLATKY ZA SKLÁDKU | T | 203.04 | 0 |  |  | 2
PP |  |  |  | Poplatek za skládku nezp. krajnice Odvoz na skládku v režii zhotovitele
VV |  |  |  | 2148*0.05*1.8=193,32 [A] 27*0.2*1.8=9,72 [B] Celkem: A+B=203,04 [C]
TS |  |  |  | zahrnuje veškeré poplatky provozovateli skládky související s uložením odpadu na skládce.
SD |  | 1 |  | Zemní práce
P | 2 | 111204 |  | ODSTRANĚNÍ KŘOVIN S ODVOZEM DO 5KM | M2 | 40 | 0 |  |  | 2
PP |  |  |  | mýcení křovin km 4,98-5,02 vlevo, km 5,04-5,06 vpravo odvoz a likvidace v režii zhotovitele
VV
TS |  |  |  | odstranění křovin a stromů do průměru 100 mm doprava dřevin na předepsanou vzdálenost spálení na hromadách nebo štěpkování
P | 3 | 11372 |  | FRÉZOVÁNÍ ZPEVNĚNÝCH PLOCH ASFALTOVÝCH | M3 | 34.75 | 0 |  |  | 2
PP |  |  |  | srovnání povrchu 10m3 - lokální frézování, srovnání povrchu, případné zazubení pro navázání povrchu intravilán most včetně odvozu a likvidace v režii zhotovitele
VV |  |  |  | Odměřeno programem ACAD 10=10,00 [A] 435*0,05=21,75 [B] 60*0.05=3,00 [C] Celkem: A+B+C=34,75 [D]
TS |  |  |  | Položka zahrnuje veškerou manipulaci s vybouranou sutí a s vybouranými hmotami vč. uložení na skládku. Nezahrnuje poplatek za skládku,
P | 4 | 12922 |  | ČIŠTĚNÍ KRAJNIC OD NÁNOSU TL. DO 100MM | M2 | 2148 | 0 |  |  | 2
PP |  |  |  | tl. čištění krajnic 50mm
VV |  |  |  | Odměřeno programem ACAD 2148=2 148,00 [A]
TS |  |  |  | Součástí položky je vodorovná a svislá doprava, přemístění, přeložení, manipulace s materiálem a uložení na skládku. Nezahrnuje poplatek za skládku, který se vykazuje v položce 0141** (s výjimkou malého množství materiálu, kde je možné poplatek zahrnout do jednotkové ceny položky – tento fakt musí být uveden v doplňujícím textu k položce)
P | 5 | 12924 |  | ČIŠTĚNÍ KRAJNIC OD NÁNOSU TL. DO 200MM | M2 | 27 | 0 |  |  | 2
PP |  |  |  | v místě nájezdové obruby
VV |  |  |  | 90*0.3=27,00 [A]
TS |  |  |  | Součástí položky je vodorovná a svislá doprava, přemístění, přeložení, manipulace s materiálem a uložení na skládku. Nezahrnuje poplatek za skládku, který se vykazuje v položce 0141** (s výjimkou malého množství materiálu, kde je možné poplatek zahrnout do jednotkové ceny položky – tento fakt musí být uveden v doplňujícím textu k položce)
SD |  | 5 |  | Komunikace
P | 6 | 17380 |  | ZEMNÍ KRAJNICE A DOSYPÁVKY Z NAKUPOVANÝCH MATERIÁLŮ | M3 | 227.65 | 0 |  |  | 2
PP |  |  |  | Zpěvnění krajnic včetně zpevnění ploch stávajících nezpevněných sjezdů materiálem ŠDb 0/32. Krajnice a sjezdy je přípustné zpevnit i hutněným recyklovaným materiálem v kvalitě dle požadavku investora
VV |  |  |  | Odměřeno programem ACAD 2148*0,1=214,80 [A] 257*0,05=12,85 [B] Celkem: A+B=227,65 [C]
TS |  |  |  | položka zahrnuje: - kompletní provedení zemní konstrukce včetně nákupu a dopravy materiálu dle zadávací dokumentace - úprava ukládaného materiálu vlhčením, tříděním, promícháním nebo vysoušením, příp. jiné úpravy za účelem zlepšení jeho mech. vlastností - hutnění i různé míry hutnění - ošetření úložiště po celou dobu práce v něm vč. klimatických opatření - ztížení v okolí vedení, konstrukcí a objektů a jejich dočasné zajištění - ztížení provádění vč. hutnění ve ztížených podmínkách a stísněných prostorech - ztížené ukládání sypaniny pod vodu - ukládání po vrstvách a po jiných nutných částech (figurách) vč. dosypávek - spouštění a nošení materiálu - výměna částí zemní konstrukce znehodnocené klimatickými vlivy - svahování, hutnění a uzavírání povrchů svahů - udržování úložiště a jeho ochrana proti vodě - odvedení nebo obvedení vody v okolí úložiště a v úložišti - veškeré pomocné konstrukce umožňující provedení zemní konstrukce (příjezdy, sjezdy, nájezdy, lešení, podpěrné konstrukce, přemostění, zpevněné plochy, zakrytí a pod.)
P | 8 | 572213 |  | SPOJOVACÍ POSTŘIK Z EMULZE DO 0,5KG/M2 | M2 | 21787 | 0 |  |  | 2
PP |  |  |  | SPOJOVACÍ POSTŘIK PS C, 0,40kg/m2
VV |  |  |  | Odměřeno programem ACAD 10676*2=21 352,00 [A] 435=435,00 [B] Celkem: A+B=21 787,00 [C]
TS |  |  |  | - dodání všech předepsaných materiálů pro postřiky v předepsaném množství - provedení dle předepsaného technologického předpisu - zřízení vrstvy bez rozlišení šířky, pokládání vrstvy po etapách - úpravu napojení, ukončení
P | 9 | 574A04 | R | ASFALTOVÝ BETON PRO OBRUSNÉ VRSTVY ACO 11+, 11S | M3 | 81.25 | 0 |  |  | 2
PP |  |  |  | celoplošná oprava obj.trasy v délce 325m (součástí ceny bude i zafrézování napojení, zaříznutí hran, očištění, spojovací postřik, směs, proříznutí spáry a zálivka) místo celoplošné opravy bude upřesněno objednatelem ACO 11+
VV |  |  |  | Odměřeno programem ACAD 325*0,05*5=81,25 [A]
TS |  |  |  | - dodání směsi v požadované kvalitě - očištění podkladu - uložení směsi dle předepsaného technologického předpisu, zhutnění vrstvy v předepsané tloušťce - zřízení vrstvy bez rozlišení šířky, pokládání vrstvy po etapách, včetně pracovních spar a spojů - úpravu napojení, ukončení podél obrubníků, dilatačních zařízení, odvodňovacích proužků, odvodňovačů, vpustí, šachet a pod. - nezahrnuje těsnění podél obrubníků, dilatačních zařízení, odvodňovacích proužků, odvodňovačů, vpustí, šachet a pod.
P | 10 | 574A44 |  | ASFALTOVÝ BETON PRO OBRUSNÉ VRSTVY ACO 11+, 11S TL. 50MM | M2 | 11111 | 0 |  |  | 2
PP |  |  |  | ACO 11+ 50mm, obrusná vrstva
VV |  |  |  | 10676+435=11 111,00 [A]
TS |  |  |  | - dodání směsi v požadované kvalitě - očištění podkladu - uložení směsi dle předepsaného technologického předpisu, zhutnění vrstvy v předepsané tloušťce - zřízení vrstvy bez rozlišení šířky, pokládání vrstvy po etapách, včetně pracovních spar a spojů - úpravu napojení, ukončení podél obrubníků, dilatačních zařízení, odvodňovacích proužků, odvodňovačů, vpustí, šachet a pod. - nezahrnuje postřiky, nátěry - nezahrnuje těsnění podél obrubníků, dilatačních zařízení, odvodňovacích proužků, odvodňovačů, vpustí, šachet a pod.
P | 11 | 574C06 |  | ASFALTOVÝ BETON PRO LOŽNÍ VRSTVY ACL 16+, 16S | M3 | 427.04 | 0 |  |  | 2
PP |  |  |  | ACL 16+, vyrovnávací vrstva průměrné tl. 40mm
VV |  |  |  | 10676*0.04=427,04 [A]
TS |  |  |  | - dodání směsi v požadované kvalitě - očištění podkladu - uložení směsi dle předepsaného technologického předpisu, zhutnění vrstvy v předepsané tloušťce - zřízení vrstvy bez rozlišení šířky, pokládání vrstvy po etapách, včetně pracovních spar a spojů - úpravu napojení, ukončení podél obrubníků, dilatačních zařízení, odvodňovacích proužků, odvodňovačů, vpustí, šachet a pod. - nezahrnuje postřiky, nátěry - nezahrnuje těsnění podél obrubníků, dilatačních zařízení, odvodňovacích proužků, odvodňovačů, vpustí, šachet a pod.
P | 12 | 57790A |  | VÝSPRAVA VÝTLUKŮ SMĚSÍ ACO (KUBATURA) | M3 | 5 | 0 |  |  | 2
PP |  |  |  | opravy OT, komunikací využívaných po dobu stavby jako objízdné trasy přesná místa oprav výtluků budou upřesněna objednatelem
VV |  |  |  | 5=5,00 [A]
TS |  |  |  | - odfrézování nebo jiné odstranění poškozených vozovkových vrstev - zaříznutí hran - vyčištění - nátěr - dodání a výplň předepsanou zhutněnou balenou asfaltovou směsí - asfaltová zálivka
P | 13 | 58920 |  | VÝPLŇ SPAR MODIFIKOVANÝM ASFALTEM | M | 1307 | 0 |  |  | 2
PP |  |  |  | příčné a pracovní spáry, napojení MK, ÚK a sjezdů, podélná pracovní spára při provádění pokládky po polovinách - pouze na polovině trasy, druhá polovina bude porvedena bez středové pracovní spáry zálivka před a za mostem
VV |  |  |  | Odměřeno programem ACAD 5,5*15=82,50 [A] 17+8+22+15=62,00 [B] 2301/2=1 150,50 [C] 6+6=12,00 [D] Celkem: A+B+C+D=1 307,00 [E]
TS |  |  |  | položka zahrnuje: - dodávku předepsaného materiálu - vyčištění a výplň spar tímto materiálem
SD |  | 8 |  | Potrubí
P | 14 | 89912 | R | OPRAVA ULIČNÍ VPUSTI | KUS | 1 | 0 |  |  | 2
PP |  |  |  | náhrada mříže UV+rám, výměna horního dílce vpusti a kalového koše odvoz a likvidace vybouraných částí v režii zhotovitele
VV
TS
P | 15 | 89921 | R | OPRAVA ŠACHTY | KUS | 1 | 0 |  |  | 2
PP |  |  |  | oprava šachty výměna horního dílce, rámu a poklopu D400 odvoz a likvidace vybouraných částí v režii zhotovitele
VV
TS
SD |  | 9 |  | Ostatní konstrukce a práce
P | 16 | 91228 |  | SMĚROVÉ SLOUPKY Z PLAST HMOT VČETNĚ ODRAZNÉHO PÁSKU | KUS | 152 | 0 |  |  | 2
PP |  |  |  | 2300*2/50*0,5+2300*2/30*0,25+2300*2/20*0,25=142ks bílé 5*2=10ks červené u napojení ÚK, PC a LC jedná se o sjezdy v km 4.440, 5.035, 5.130, 5.720, 6.275
VV |  |  |  | 142+10=152,00 [A]
TS |  |  |  | položka zahrnuje: - dodání a osazení sloupku včetně nutných zemních prací - vnitrostaveništní a mimostaveništní doprava - odrazky plastové nebo z retroreflexní fólie
P | 17 | 915221 |  | VODOR DOPRAV ZNAČ PLASTEM STRUKTURÁLNÍ NEHLUČNÉ - DOD A POKLÁDKA | M2 | 601.38 | 0 |  |  | 2
PP |  |  |  | strukturální studený plast bez zvučícího efektu V4 - vodící čára š. 12,5cm V2b - vodící čára přerušovaná š. 12,5cm
VV |  |  |  | Odměřeno programem ACAD (36+30+1530+50+859+1280+962)*0.125=593,38 [A] (18+22+46+42)*0,125*0,5=8,00 [B] Celkem: A+B=601,38 [C]
TS
P | 18 | 917224 |  | SILNIČNÍ A CHODNÍKOVÉ OBRUBY Z BETONOVÝCH OBRUBNÍKŮ ŠÍŘ 150MM | M | 65 | 0 |  |  | 2
PP |  |  |  | nájezdový obrubník 150/150 do betonového lože C 20/25 XF3 - km 5.110-5.175, dl. 65m položka vč. zásypu ornicí za obrubou a osevu vč. betonového skluzu v km 5,175 – rozměry 0,7x0,5x0,2m
VV
TS |  |  |  | Položka zahrnuje: dodání a pokládku betonových obrubníků o rozměrech předepsaných zadávací dokumentací betonové lože i boční betonovou opěrku.
P | 19 | 91772 |  | OBRUBA Z DLAŽEBNÍCH KOSTEK DROBNÝCH | M | 39.5 | 0 |  |  | 2
PP |  |  |  | obnova žulové kostky do bet. lože tl. 100mm z betonu C 20/25nXF3, vyspárovány maltou M25 XF4 oprava jednořádku 50%
VV |  |  |  | Odměřeno programem ACAD (43+36)*0,5=39,50 [A]
TS |  |  |  | Položka zahrnuje: dodání a pokládku jedné řady dlažebních kostek o rozměrech předepsaných zadávací dokumentací betonové lože i boční betonovou opěrku.
P | 20 | 919111 |  | ŘEZÁNÍ ASFALTOVÉHO KRYTU VOZOVEK TL DO 50MM | M | 1307 | 0 |  |  | 2
PP |  |  |  | příčné a pracovní spáry, napojení MK, ÚK a sjezdů, podélná pracovní spára při provádění pokládky po polovinách - pouze na polovině trasy, druhá polovina bude porvedena bez středové pracovní spáry zálivka před a za mostem
VV |  |  |  | Odměřeno programem ACAD 5,5*15=82,50 [A] 17+8+22+15=62,00 [B] 2301/2=1 150,50 [C] 6+6=12,00 [D] Celkem: A+B+C+D=1 307,00 [E]
TS |  |  |  | položka zahrnuje řezání vozovkové vrstvy v předepsané tloušťce, včetně spotřeby vody
P | 21 | 93812 |  | OČIŠTĚNÍ ASFALTOVÝCH VOZOVEK OD VEGETACE | M2 | 2301 | 0 |  |  | 2
PP |  |  |  | na š. 0.5m, očištění od vegetace odvoz a likvidace vzniklého odpadu v režii zhotovitele
VV |  |  |  | Odměřeno programem ACAD 2301*0.5*2=2 301,00 [A]
TS |  |  |  | položka zahrnuje očištění předepsaným způsobem včetně odklizení vzniklého odpadu
P | 22 | 93818 |  | OČIŠTĚNÍ ASFALT VOZOVEK ZAMETENÍM | M2 | 21787 | 0 |  |  | 2
PP |  |  |  | Očištění vozovky před provedením spojovajícho postřiku před pokládkou vyrovnávací vrstvy a před pokládkou obrusné vrstvy odvoz a likvidace vzniklého odpadu v režii zhotovitele
VV |  |  |  | 10676*2+435=21 787,00 [A]
TS |  |  |  | položka zahrnuje očištění předepsaným způsobem včetně odklizení vzniklého odpadu