## 000_Ostatní
ASPE10 | [9 empty] | 3
|  |  |  | Soupis prací objektu | [5 empty] | 0
S | Stavba: | II/386 |  | Kuřim, nám. Osvobození (SÚS), po DI č. I |  |  | Ostatní |  | 0,00 | 2
O | Objekt: | 000 |  | Ostatní a vedlejší náklady (SÚS) |  |  |  |  | 15,00 | 2
O1 | Rozpočet: | Ostatní |  | náklady |  |  |  |  | 21,00 | 2
Typ | Poř. číslo | Kód položky | Varianta | Název položky | MJ | Množství | Jednotková cena
[7 empty] | Jednotková | Celkem
0 | 1 | 2 | 3 | 4 | 5 | 6 | 9 | 10
SD |  | 0 |  | Všeobecné konstrukce a práce
P | 1 | 02943 |  | OSTATNÍ POŽADAVKY - VYPRACOVÁNÍ RDS | KPL | 1 | 0 |  |  | 2
PP |  |  |  | Realizační dokumentace stavby (dále jen RDS) - popsáno v obchodních podmínkách
VV
TS |  |  |  | zahrnuje veškeré náklady spojené s objednatelem požadovanými pracemi
P | 2 | 02944 |  | OSTAT POŽADAVKY - DOKUMENTACE SKUTEČ PROVEDENÍ V DIGIT FORMĚ | KPL | 1 | 0 |  |  | 2
PP |  |  |  | Dokumentace skutečného provedení stavby (dále jen DSPS) - popsáno v obchodních podmínkách
VV
TS |  |  |  | zahrnuje veškeré náklady spojené s objednatelem požadovanými pracemi
P | 3 | 029113 |  | OSTATNÍ POŽADAVKY - GEODETICKÉ ZAMĚŘENÍ - CELKY | KPL | 1 | 0 |  |  | 2
PP |  |  |  | Geodetické zaměření stavby - popsáno v obchodních podmínkách
VV
TS |  |  |  | zahrnuje veškeré náklady spojené s objednatelem požadovanými pracemi
P | 4 | 02945 |  | OSTAT POŽADAVKY - GEOMETRICKÝ PLÁN | KPL | 1 | 0 |  |  | 2
PP |  |  |  | Geometrické plány - popsáno v obchodních podmínkách
VV
TS |  |  |  | položka zahrnuje: - přípravu podkladů, podání žádosti na katastrální úřad - polní práce spojené s vyhotovením geometrického plánu - výpočetní a grafické kancelářské práce - úřední ověření výsledného geometrického plánu
P | 5 | 02946 |  | OSTAT POŽADAVKY - FOTODOKUMENTACE | KPL | 1 | 0 |  |  | 2
PP |  |  |  | Fotodokumentace provádění stavby - popsáno v obchodních podmínkách
VV
TS |  |  |  | položka zahrnuje: - fotodokumentaci zadavatelem požadovaného děje a konstrukcí v požadovaných časových intervalech - zadavatelem specifikované výstupy (fotografie v papírovém a digitálním formátu) v požadovaném počtu

## 000_Vedlejší
ASPE10 | [9 empty] | 3
|  |  |  | Soupis prací objektu | [5 empty] | 0
S | Stavba: | II/386 |  | Kuřim, nám. Osvobození (SÚS), po DI č. I |  |  | Vedlejší |  | 0,00 | 2
O | Objekt: | 000 |  | Ostatní a vedlejší náklady (SÚS) |  |  |  |  | 15,00 | 2
O1 | Rozpočet: | Vedlejší |  | náklady |  |  |  |  | 21,00 | 2
Typ | Poř. číslo | Kód položky | Varianta | Název položky | MJ | Množství | Jednotková cena
[7 empty] | Jednotková | Celkem
0 | 1 | 2 | 3 | 4 | 5 | 6 | 9 | 10
SD |  | 0 |  | Všeobecné konstrukce a práce
P | 1 | 00001 | R | Vytyčení veškerých inženýrských sítí v prostoru staveniště - popsáno v obchodních podmínkách a v projektové dokumentaci | KPL | 1 | 0 |  |  | 2
PP
VV
TS
P | 2 | 00002 | R | Vytyčení obvodu prostoru staveniště - popsáno v projektové dokumentaci | KPL | 1 | 0 |  |  | 2
PP
VV
TS
P | 3 | 00003 | R | Zřízení a odstranění zařízení staveniště - popsáno v obchodních podmínkách | KPL | 1 | 0 |  |  | 2
PP
VV
TS
P | 4 | 00004 | R | Zajištění povolení k uzavírkám - popsáno v obchodních podmínkách, v zákoně č. 13/1997 Sb., a vyhlášce č. 104/1997 | KPL | 1 | 0 |  |  | 2
PP
VV
TS
P | 5 | 00005 | R | Zajištění stanovení, umístění, údržbu, přemístění a odstranění dočasného dopravního značení - popsáno v projektové dokumentaci | KPL | 1 | 0 |  |  | 2
PP
VV
TS
P | 8 | 00008 | R | Zajištění přístupů a příjezdů k sousedním nemovitostem - popsáno v obchodních podmínkách, v zákoně č. 13/1997 Sb., a vyhlášce č. 104/1997 | KPL | 1 | 0 |  |  | 2
PP
VV
TS
P | 9 | 00009 | R | Hlavní prohlídka silnice prováděná při uvedení stavby do provozu - popsáno v obchodních podmínkách a vyhlášce č. 104/1997 | KPL | 1 | 0 |  |  | 2
PP
VV
TS
P | 11 | 00011 | R | Ohlašování pohybu třetích osob na staveništi - popsáno v obchodních podmínkách | KPL | 1 | 0 |  |  | 2
PP
VV
TS
P | 14 | 00014 | R | Zajištění provedení a výstupů veškerých zkoušek a revizí - popsáno v obchodních podmínkách, technických podmínkách a normách ČSN | KPL | 1 | 0 |  |  | 2
PP
VV
TS
P | 15 | 00015 | R | Bezpečnostní opatření - popsáno v projektové dokumentaci | KPL | 1 | 0 |  |  | 2
PP
VV
TS
P | 16 | 00016 | R | Výpočet hluku ze stavební činnosti - popsáno v projektové dokumentaci a ve vyhlášce č. 272/2011 | KPL | 1 | 0 |  |  | 2
PP
VV
TS
P | 17 | 00017 | R | Havarijní plán - popsáno v projektové dokumentaci a ve vyhl. č. 24/2011 Sb. | KPL | 1 | 0 |  |  | 2
PP
VV
TS
P | 18 | 00018 | R | Návrh technologického postupu prací - popsáno v obchodních podmínkách | KPL | 1 | 0 |  |  | 2
PP
VV
TS

## SO 121.1
ASPE10 | [9 empty] | 3
|  |  |  | Soupis prací objektu | [5 empty] | 0
S | Stavba: | II/386 |  | Kuřim, nám. Osvobození (SÚS), po DI č. I |  |  | SO 121.1 |  | 0,00 | 2
O | Rozpočet: | SO 121.1 |  | Komunikace II/386 |  |  |  |  | 15,00 | 2
Typ | Poř. číslo | Kód položky | Varianta | Název položky | MJ | Množství | Jednotková cena |  | 21,00 | 2
[7 empty] | Jednotková | Celkem
0 | 1 | 2 | 3 | 4 | 5 | 6 | 9 | 10
SD |  | 0 |  | Všeobecné konstrukce a práce
P | 1 | 014102 | a | POPLATKY ZA SKLÁDKU | T | 3728.77 | 0 |  |  | 2
PP |  |  |  | zemina
VV |  |  |  | zemina z výkopů - viz pol. 131737,17120: 1864,385*2,0=3 728,770 [A]
TS |  |  |  | zahrnuje veškeré poplatky provozovateli skládky související s uložením odpadu na skládce.
P | 2 | 014102 | b | POPLATKY ZA SKLÁDKU | T | 3861.181 | 0 |  |  | 2
PP |  |  |  | kamenivo
VV |  |  |  | kamenivo - viz pol. 113327:1051,12*2,3=2 417,576 [A] podklad s cement. pojivem - viz pol. 113347:601,502*2,4=1 443,605 [B] A+B=3 861,181 [C]
TS |  |  |  | zahrnuje veškeré poplatky provozovateli skládky související s uložením odpadu na skládce.
P | 3 | 014102 | c | POPLATKY ZA SKLÁDKU | T | 56.944 | 0 |  |  | 2
PP |  |  |  | beton
VV |  |  |  | beton.dlaždice - viz pol. 113187:0,48*2,3=1,104 [A] beton.dlaždice - viz pol. 113487:10,521*2,3=24,198 [B] betonové obrubníky - viz pol. 113524:550,3m*0,1*0,25*2,3=31,642 [C] A+B+C=56,944 [D]
TS |  |  |  | zahrnuje veškeré poplatky provozovateli skládky související s uložením odpadu na skládce.
P | 4 | 014102 | d | POPLATKY ZA SKLÁDKU | T | 7.056 | 0 |  |  | 2
PP |  |  |  | živice a ostatní materiály
VV |  |  |  | podklad s asfalt.pojivem - viz pol. 113337: 2,94*2,4=7,056 [A]
TS |  |  |  | zahrnuje veškeré poplatky provozovateli skládky související s uložením odpadu na skládce.
SD |  | 1 |  | Zemní práce
P | 5 | 11317 |  | ODSTRAN KRYTU ZPEVNĚNÝCH PLOCH Z DLAŽEB KOSTEK | M3 | 13.872 | 0 |  |  | 2
PP |  |  |  | Rozebrání žulových kostek stávajícího zálivu - přesun do 50 m Položka zahrnuje veškerou manipulaci s vybouranou sutí a s vybouranými hmotami
VV |  |  |  | km 0,863-1,019 - bourání stáv.kom.ploch : 115,6*0,12=13,872 [A] dle samostaného výkazu výměr
TS |  |  |  | Položka zahrnuje veškerou manipulaci s vybouranou sutí a s vybouranými hmotami vč. uložení na skládku. Nezahrnuje poplatek za skládku,
P | 6 | 113187 |  | ODSTRANĚNÍ KRYTU ZPEVNĚNÝCH PLOCH Z DLAŽDIC, ODVOZ DO 16KM | M3 | 0.48 | 0 |  |  | 2
PP
VV |  |  |  | bourání stáv. dopravního ostrůvku (km 0,863-1,019):(4,4+3,6)m2*0,06=0,480 [A] dle samostaného výkazu výměr
TS |  |  |  | Položka zahrnuje veškerou manipulaci s vybouranou sutí a s vybouranými hmotami vč. uložení na skládku. Nezahrnuje poplatek za skládku
P | 7 | 113327 |  | ODSTRAN PODKL ZPEVNĚNÝCH PLOCH Z KAMENIVA NESTMEL, ODVOZ DO 16KM | M3 | 1051.12 | 0 |  |  | 2
PP
VV |  |  |  | km 0,863-1,019 (šd podklad) : 1640,9*0,25=410,225 [A] bourání stáv. dopravního ostrůvku : 8,0m2*0,15=1,200 [B] bourání stáv.kom.ploch: 24,9m2*0,25=6,225 [C] bourání stáv.kom.ploch-podklad dlažby zálivu: (23,8m2+35,8m2)*0,2=11,920 [D] km 1,019-1,284 (šd podklad) : 2469,1*0,25=617,275 [E] km 1,019-1,284: vybourání komunikace živ.dotčené stavbou:17,10*0,250=4,275 [F] A+B+C+D+E+F=1 051,120 [G] dle samostaného výkazu výměr
TS |  |  |  | Položka zahrnuje veškerou manipulaci s vybouranou sutí a s vybouranými hmotami vč. uložení na skládku. Nezahrnuje poplatek za skládku, který se vykazuje v položce 0141** (s výjimkou malého množství bouraného materiálu, kde je možné poplatek zahrnout do jednotkové ceny bourání – tento fakt musí být uveden v doplňujícím textu k položce).
P | 8 | 11333 |  | ODSTRANĚNÍ PODKLADU ZPEVNĚNÝCH PLOCH S ASFALT POJIVEM | M3 | 554.98 | 0 |  |  | 2
PP |  |  |  | použití vybouraného materiálu podkladů v místě stavby příčným přehozem do sanace podloží
VV |  |  |  | km 0,863-1,019 : 1548,7*0,04 =61,948 [A]- příčný přesun do sanace km 1,019-1,284 : 2331,9*0,04=93,276 [B]- příčný přesun do sanace km 0,863-1,019 - bourání krytu stáv.kom. : 24,9m2*0,09=2,241 [C]--odvoz v režii zhotovitele km 1,019-1,284: vybourání krytu komunikace živ.dotčené stavbou:17,10*0,09=1,539 [D]--odvoz v režii zhotovitele km 0,863-1,019: výměna podloží: 1319,6*0,12=158,352 [E]- použití do sanace v místě stavby km 1,019-1,284:výměna podloží: 1980,2*0,12=237,624 [F]- použití do sanace v místě stavby(doplnění ŠD) A+B+C+D+E+F=554,980 [G] dle samostaného výkazu výměr
TS |  |  |  | Položka zahrnuje veškerou manipulaci s vybouranou sutí a s vybouranými hmotami vč. uložení na skládku. Nezahrnuje poplatek za skládku
P | 9 | 113337 |  | ODSTRAN PODKL ZPEVNĚNÝCH PLOCH S ASFALT POJIVEM, ODVOZ DO 16KM | M3 | 2.94 | 0 |  |  | 2
PP
VV |  |  |  | bourání stáv.kom.ploch: 24,9m2*0,07=1,743 [A] km 1,019-1,284: vybourání komunikace živ.dotčené stavbou:17,10*0,07=1,197 [B] A+B=2,940 [C] dle samostaného výkazu výměr
TS |  |  |  | Položka zahrnuje veškerou manipulaci s vybouranou sutí a s vybouranými hmotami vč. uložení na skládku. Nezahrnuje poplatek za skládku, který se vykazuje v položce 0141** (s výjimkou malého množství bouraného materiálu, kde je možné poplatek zahrnout do jednotkové ceny bourání – tento fakt musí být uveden v doplňujícím textu k položce).
P | 10 | 113347 |  | ODSTRAN PODKL ZPEVNĚNÝCH PLOCH S CEM POJIVEM, ODVOZ DO 16KM | M3 | 601.502 | 0 |  |  | 2
PP
VV |  |  |  | km 0,863-1,019 :1548,7*0,15=232,305 [A] bourání stáv.kom.ploch: 24,9m2*0,15=3,735 [B] bourání stáv.kom.ploch- lože pod dlažbu zálivu: (23,8m2+35,8m2)*(0,04+0,18)=13,112 [C] km 1,019-1,284 : 2331,9*0,15=349,785 [D] km 1,019-1,284: vybourání komunikace živ.dotčené stavbou:17,10*0,15=2,565 [E] A+B+C+D+E=601,502 [F] dle samostaného výkazu výměr
TS |  |  |  | Položka zahrnuje veškerou manipulaci s vybouranou sutí a s vybouranými hmotami vč. uložení na skládku. Nezahrnuje poplatek za skládku, který se vykazuje v položce 0141** (s výjimkou malého množství bouraného materiálu, kde je možné poplatek zahrnout do jednotkové ceny bourání – tento fakt musí být uveden v doplňujícím textu k položce).
P | 11 | 113487 |  | ODSTRANĚNÍ KRYTU ZPEVNĚNÝCH PLOCH Z DLAŽDIC VČETNĚ PODKLADU, ODVOZ DO 16KM | M3 | 10.521 | 0 |  |  | 2
PP
VV |  |  |  | km 0,863-1,019: bourání stáv.komunik.ploch: 24,0m2*(0,06+0,15)=5,040 [A] bourání stáv.chodníku: 26,1m2*(0,06+0,15)=5,481 [B] A+B=10,521 [C] dle samostaného výkazu výměr
TS |  |  |  | Položka zahrnuje veškerou manipulaci s vybouranou sutí a s vybouranými hmotami vč. uložení na skládku. Nezahrnuje poplatek za skládku, který se vykazuje v položce 0141** (s výjimkou malého množství bouraného materiálu, kde je možné poplatek zahrnout do jednotkové ceny bourání – tento fakt musí být uveden v doplňujícím textu k položce).
P | 12 | 113524 |  | ODSTRANĚNÍ CHODNÍKOVÝCH A SILNIČNÍCH OBRUBNÍKŮ BETONOVÝCH, ODVOZ DO 5KM | M | 550.3 | 0 |  |  | 2
PP
VV |  |  |  | km 0,863-1,019 :74,10=74,100 [A] bourání ostrůvku : 10,3+8,0+4,0=22,300 [B](silniční+nájezdové+chodníkové) bourání stáv.kom.ploch : 10,0+27,7=37,700 [C](silniční+nájezdové) pro přemístěnou komunikaci: 17,0=17,000 [D](chodníkový) km 1,019-1,284 : 306,40=306,400 [E](stáv.beton. obrubníky) km 1,019-1,284 : 45,80+47,0=92,800 [F] (obrubníky dotčené stavbou- silniční a nájezdový obr.) A+B+C+D+E+F=550,300 [G] dle samostaného výkazu výměr
TS |  |  |  | Položka zahrnuje veškerou manipulaci s vybouranou sutí a s vybouranými hmotami vč. uložení na skládku. Nezahrnuje poplatek za skládku, který se vykazuje v položce 0141** (s výjimkou malého množství bouraného materiálu, kde je možné poplatek zahrnout do jednotkové ceny bourání – tento fakt musí být uveden v doplňujícím textu k položce).
P | 13 | 113544 |  | ODSTRANĚNÍ OBRUB Z KRAJNÍKŮ, ODVOZ DO 5KM | M | 233.6 | 0 |  |  | 2
PP |  |  |  | Položka zahrnuje veškerou manipulaci s vybouranou sutí a s vybouranými hmotami odvoz do skladu MěÚ Kuřim žulové krajníky
VV |  |  |  | km 0,863-1,019: 233,60=233,600 [A] dle samostaného výkazu výměr
TS |  |  |  | Položka zahrnuje veškerou manipulaci s vybouranou sutí a s vybouranými hmotami vč. uložení na skládku. Nezahrnuje poplatek za skládku
P | 14 | 113551 |  | ODSTRANĚNÍ OBRUB Z DLAŽEBNÍCH KOSTEK JEDNODUCHÝCH, ODVOZ DO 1KM | M | 616.2 | 0 |  |  | 2
PP |  |  |  | Položka zahrnuje veškerou manipulaci s vybouranou sutí a s vybouranými hmotami vč. uložení na místní skládku přídlažba obrubníků z dvojřádku kostek žulových
VV |  |  |  | km 0,863-1,019:2*154,9=309,800 [A] km 1,019-1,284:2*153,20=306,400 [B] A+B=616,200 [C] dle samostaného výkazu výměr
TS |  |  |  | Položka zahrnuje veškerou manipulaci s vybouranou sutí a s vybouranými hmotami vč. uložení na skládku.
P | 15 | 11372 |  | FRÉZOVÁNÍ ZPEVNĚNÝCH PLOCH ASFALTOVÝCH | M3 | 465.672 | 0 |  |  | 2
PP |  |  |  | odfrézování živice odvoz a likvidace v režii zhotovitele
VV |  |  |  | km 0,863-1,019 - tl. 40mm: 1548,7*0,04=61,948 [A]- odvoz v režii zhotovitele km 0,863-1,019 - tl. 80mm: 1548,7*0,08=123,896 [B]- příčný přesun do sanace km 1,019-1,284 - tl 40 mm:2331,90*0,04=93,276 [C]- odvoz v režii zhotovitele km 1,019-1,284 - tl 80 mm:2331,90*0,08=186,552 [D]- příčný přesun do sanace A+B+C+D=465,672 [E] dle samostaného výkazu výměr
TS |  |  |  | Položka zahrnuje veškerou manipulaci s vybouranou sutí a s vybouranými hmotami vč. uložení na skládku. Nezahrnuje poplatek za skládku
P | 16 | 121104 |  | SEJMUTÍ ORNICE NEBO LESNÍ PŮDY S ODVOZEM DO 5KM | M3 | 26.715 | 0 |  |  | 2
PP |  |  |  | odvoz na skládku investora do 5 km
VV |  |  |  | km 0,863-1,019 - pro přemístěnou komunikaci: 178,10*0,15=26,715 [A] dle samostaného výkazu výměr
TS |  |  |  | položka zahrnuje sejmutí ornice bez ohledu na tloušťku vrstvy a její vodorovnou dopravu nezahrnuje uložení na trvalou skládku
P | 17 | 131731 |  | HLOUBENÍ JAM ZAPAŽ I NEPAŽ TŘ. I, ODVOZ DO 1KM | M3 | 8.34 | 0 |  |  | 2
PP |  |  |  | odvoz výkopku do 150m, určeno k zásypům prostoru po vybourané silnici - mezi novou komunikací a plochami náměstí
VV |  |  |  | km 0,863-1,019 - pro přemístěnou kom. a nový park.pruh:27,8*0,3=8,340 [A] dle samostaného výkazu výměr
TS |  |  |  | položka zahrnuje: - vodorovná a svislá doprava, přemístění, přeložení, manipulace s výkopkem - kompletní provedení vykopávky nezapažené i zapažené - ošetření výkopiště po celou dobu práce v něm vč. klimatických opatření - ztížení vykopávek v blízkosti podzemního vedení, konstrukcí a objektů vč. jejich dočasného zajištění - ztížení pod vodou, v okolí výbušnin, ve stísněných prostorech a pod. - příplatek za lepivost - těžení po vrstvách, pásech a po jiných nutných částech (figurách) - čerpání vody vč. čerpacích jímek, potrubí a pohotovostní čerpací soupravy (viz ustanovení k pol. 1151,2) - potřebné snížení hladiny podzemní vody - těžení a rozpojování jednotlivých balvanů - vytahování a nošení výkopku - svahování a přesvah. svahů do konečného tvaru, výměna hornin v podloží a v pláni znehodnocené klimatickými vlivy - ruční vykopávky, odstranění kořenů a napadávek - pažení, vzepření a rozepření vč. přepažování (vyjma štětových stěn) - úpravu, ochranu a očištění dna, základové spáry, stěn a svahů - odvedení nebo obvedení vody v okolí výkopiště a ve výkopišti - třídění výkopku - veškeré pomocné konstrukce umožňující provedení vykopávky (příjezdy, sjezdy, nájezdy, lešení, podpěr. konstr., přemostění, zpevněné plochy, zakrytí a pod.) - nezahrnuje uložení zeminy (na skládku, do násypu) ani poplatky za skládku,
P | 18 | 131737 |  | HLOUBENÍ JAM ZAPAŽ I NEPAŽ TŘ. I, ODVOZ DO 16KM | M3 | 1822.345 | 0 |  |  | 2
PP |  |  |  | včetně odvozu na skládku do 15 km uložení zeminy na skládku viz pol. 17120, poplatky za skládku viz pol. 014102
VV |  |  |  | km 0,863-1,019 - výměna podloží: 1319,6m2*0,5=659,800 [A] výkop pro silnice km 0,863-1,019 - pro přemístěnou komunikaci: 178,1*0,45=80,145 [B] km 0,863-1,019 - výkop pro trativod : 49,9=49,900 [C] km 1,019-1,284 - výměna podloží: 1980,2m2*0,5=990,100 [D] výkop pro silnice km 1,019-1,284 - výkop pro trativod : 42,4=42,400 [E] A+B+C+D+E=1 822,345 [F] dle samostaného výkazu výměr
TS |  |  |  | položka zahrnuje: - vodorovná a svislá doprava, přemístění, přeložení, manipulace s výkopkem - kompletní provedení vykopávky nezapažené i zapažené - ošetření výkopiště po celou dobu práce v něm vč. klimatických opatření - ztížení vykopávek v blízkosti podzemního vedení, konstrukcí a objektů vč. jejich dočasného zajištění - ztížení pod vodou, v okolí výbušnin, ve stísněných prostorech a pod. - příplatek za lepivost - těžení po vrstvách, pásech a po jiných nutných částech (figurách) - čerpání vody vč. čerpacích jímek, potrubí a pohotovostní čerpací soupravy (viz ustanovení k pol. 1151,2) - potřebné snížení hladiny podzemní vody - těžení a rozpojování jednotlivých balvanů - vytahování a nošení výkopku - svahování a přesvah. svahů do konečného tvaru, výměna hornin v podloží a v pláni znehodnocené klimatickými vlivy - ruční vykopávky, odstranění kořenů a napadávek - pažení, vzepření a rozepření vč. přepažování (vyjma štětových stěn) - úpravu, ochranu a očištění dna, základové spáry, stěn a svahů - odvedení nebo obvedení vody v okolí výkopiště a ve výkopišti - třídění výkopku - veškeré pomocné konstrukce umožňující provedení vykopávky (příjezdy, sjezdy, nájezdy, lešení, podpěr. konstr., přemostění, zpevněné plochy, zakrytí a pod.) - nezahrnuje uložení zeminy (na skládku, do násypu) ani poplatky za skládku, vykazují se v položce č.0141**
P | 19 | 13273 |  | HLOUBENÍ RÝH ŠÍŘ DO 2M PAŽ I NEPAŽ TŘ. I | M3 | 1.5 | 0 |  |  | 2
PP |  |  |  | ruční výkop
VV |  |  |  | km 1,019-1,284 : výkop v okolí chráničky VN v km 1,100 a chráničky slaboproudu km 1,220 hl. 0,5m : 1,5=1,500 [C] dle samostaného výkazu výměr
TS |  |  |  | položka zahrnuje: - vodorovná a svislá doprava, přemístění, přeložení, manipulace s výkopkem - kompletní provedení vykopávky nezapažené i zapažené - ošetření výkopiště po celou dobu práce v něm vč. klimatických opatření - ztížení vykopávek v blízkosti podzemního vedení, konstrukcí a objektů vč. jejich dočasného zajištění - ztížení pod vodou, v okolí výbušnin, ve stísněných prostorech a pod. - příplatek za lepivost - těžení po vrstvách, pásech a po jiných nutných částech (figurách) - čerpání vody vč. čerpacích jímek, potrubí a pohotovostní čerpací soupravy (viz ustanovení k pol. 1151,2) - potřebné snížení hladiny podzemní vody - těžení a rozpojování jednotlivých balvanů - vytahování a nošení výkopku - svahování a přesvah. svahů do konečného tvaru, výměna hornin v podloží a v pláni znehodnocené klimatickými vlivy - ruční vykopávky, odstranění kořenů a napadávek - pažení, vzepření a rozepření vč. přepažování (vyjma štětových stěn) - úpravu, ochranu a očištění dna, základové spáry, stěn a svahů - odvedení nebo obvedení vody v okolí výkopiště a ve výkopišti - třídění výkopku - veškeré pomocné konstrukce umožňující provedení vykopávky (příjezdy, sjezdy, nájezdy, lešení, podpěr. konstr., přemostění, zpevněné plochy, zakrytí a pod.) - nezahrnuje uložení zeminy (na skládku, do násypu) ani poplatky za skládku, vykazují se v položce č.0141**
P | 20 | 17110 |  | ULOŽENÍ SYPANINY DO NÁSYPŮ SE ZHUTNĚNÍM | M3 | 107.4 | 0 |  |  | 2
PP |  |  |  | zásyp prostoru po vybourané silnici
VV |  |  |  | km 0,863-1,019 - zásyp prostoru po vybourané silnici :268,50m2*0,4=107,400 [A] dle samostaného výkazu výměr
TS |  |  |  | položka zahrnuje: - kompletní provedení zemní konstrukce vč. výběru vhodného materiálu - úprava ukládaného materiálu vlhčením, tříděním, promícháním nebo vysoušením, příp. jiné úpravy za účelem zlepšení jeho mech. vlastností - hutnění i různé míry hutnění - ošetření úložiště po celou dobu práce v něm vč. klimatických opatření - ztížení v okolí vedení, konstrukcí a objektů a jejich dočasné zajištění - ztížení provádění vč. hutnění ve ztížených podmínkách a stísněných prostorech - ztížené ukládání sypaniny pod vodu - ukládání po vrstvách a po jiných nutných částech (figurách) vč. dosypávek - spouštění a nošení materiálu - výměna částí zemní konstrukce znehodnocené klimatickými vlivy - ruční hutnění a výplň jam a prohlubní v podloží - úprava, očištění, ochrana a zhutnění podloží - svahování, hutnění a uzavírání povrchů svahů - zřízení lavic na svazích - udržování úložiště a jeho ochrana proti vodě - odvedení nebo obvedení vody v okolí úložiště a v úložišti - veškeré pomocné konstrukce umožňující provedení zemní konstrukce (příjezdy, sjezdy, nájezdy, lešení, podpěrné konstrukce, přemostění, zpevněné plochy, zakrytí a pod.)
P | 21 | 17120 |  | ULOŽENÍ SYPANINY DO NÁSYPŮ A NA SKLÁDKY BEZ ZHUTNĚNÍ | M3 | 1864.385 | 0 |  |  | 2
PP |  |  |  | zemina ukládaná z výkopů na skládku
VV |  |  |  | km 0,863-1,019 - odvoz výkopu po vybourané silnici na skládku s poplatkem: 42,04=42,040 [A] výkopy viz pol 131737:1822,345=1 822,345 [B] A+B=1 864,385 [C] dle samostaného výkazu výměr
TS |  |  |  | položka zahrnuje: - kompletní provedení zemní konstrukce do předepsaného tvaru - ošetření úložiště po celou dobu práce v něm vč. klimatických opatření - ztížení v okolí vedení, konstrukcí a objektů a jejich dočasné zajištění - ztížení provádění ve ztížených podmínkách a stísněných prostorech - ztížené ukládání sypaniny pod vodu - ukládání po vrstvách a po jiných nutných částech (figurách) vč. dosypávek - spouštění a nošení materiálu - úprava, očištění a ochrana podloží a svahů - svahování, uzavírání povrchů svahů - udržování úložiště a jeho ochrana proti vodě - odvedení nebo obvedení vody v okolí úložiště a v úložišti - veškeré pomocné konstrukce umožňující provedení zemní konstrukce (příjezdy, sjezdy, nájezdy, lešení, podpěrné konstrukce, přemostění, zpevněné plochy, zakrytí a pod.)
P | 22 | 18110 |  | ÚPRAVA PLÁNĚ SE ZHUTNĚNÍM V HORNINĚ TŘ. I | M2 | 3401.4 | 0 |  |  | 2
PP
VV |  |  |  | km 0,863-1,019 : 1319,6=1 319,600 [A] obnova stáv.komunikace dotčené stavbou : 24,90=24,900 [B] km 1,019-1,284 : 1980,20=1 980,200 [D] km 1,019-1,284 obnova komunikace dotčené stavbou: 17,10=17,100 [E] obnova komunikace zálivu z kostky žulové: 35,80+23,8=59,600 [F] A+B+D+E+F=3 401,400 [C] dle samostaného výkazu výměr
TS |  |  |  | položka zahrnuje úpravu pláně včetně vyrovnání výškových rozdílů. Míru zhutnění určuje projekt.
SD |  | 2 |  | Základy
P | 23 | 21262 |  | TRATIVODY KOMPLET Z TRUB Z PLAST HMOT DN DO 100MM | M | 577 | 0 |  |  | 2
PP |  |  |  | zřízení podkladu a lože trativodu (ŠP) dodávka a uložení trativodu
VV |  |  |  | km 0,863-1,019-odvodnění: 312,0=312,000 [A] km 1,019-1,284-trativod: 265,0=265,000 [B] A+B=577,000 [C] dle samostaného výkazu výměr
TS |  |  |  | Položka platí pro kompletní konstrukce trativodů a zahrnuje zejména: - výkop rýhy předepsaného tvaru v dané třídě těžitelnosti, výplň, zásyp trativodu včetně dopravy, uložení přebytečného materiálu, dodávky předepsaného materiálu pro výplň a zásyp - zřízení spojovací vrstvy - zřízení podkladu a lože trativodu z předepsaného materiálu - dodávka a uložení trativodu předepsaného materiálu a profilu - obsyp trativodu předepsaným materiálem - ukončení trativodu zaústěním do potrubí nebo vodoteče, případně vybudování ukončujícího objektu (kapličky) dle VL - veškerý materiál, výrobky a polotovary, včetně mimostaveništní a vnitrostaveništní dopravy - nezahrnuje opláštění z geotextilie, fólie
SD |  | 5 |  | Komunikace
P | 24 | 561431 |  | KAMENIVO ZPEVNĚNÉ CEMENTEM TŘ. I TL. DO 150MM | M2 | 3341.8 | 0 |  |  | 2
PP |  |  |  | nová konstrukce vozovky a obnova komunikací dotčených stavbou
VV |  |  |  | km 0,863-1,019 : 1319,6=1 319,600 [A] obnova stáv.komunikace dotčené stavbou : 24,90=24,900 [B] km 1,019-1,284 : 1980,2=1 980,200 [C] km 1,019-1,284 obnova komunikace dotčené stavbou: 17,10=17,100 [D] A+B+C+D=3 341,800 [E] dle samostaného výkazu výměr
TS |  |  |  | - dodání směsi v požadované kvalitě - očištění podkladu - uložení směsi dle předepsaného technologického předpisu a zhutnění vrstvy v předepsané tloušťce - zřízení vrstvy bez rozlišení šířky, pokládání vrstvy po etapách, včetně pracovních spar a spojů - úpravu napojení, ukončení - úpravu dilatačních spar včetně předepsané výztuže - nezahrnuje postřiky, nátěry - nezahrnuje úpravu povrchu krytu
P | 25 | 561441 |  | KAMENIVO ZPEVNĚNÉ CEMENTEM TŘ. I TL. DO 200MM | M2 | 59.6 | 0 |  |  | 2
PP
VV |  |  |  | km 0,863-1,019 komunikace zálivu: 23,8=23,800 [A] km 1,019-1,284 obnova komunikace zálivu: 35,8=35,800 [C]...tl. 180 mm A+C=59,600 [B] dle samostaného výkazu výměr
TS |  |  |  | - dodání směsi v požadované kvalitě - očištění podkladu - uložení směsi dle předepsaného technologického předpisu a zhutnění vrstvy v předepsané tloušťce - zřízení vrstvy bez rozlišení šířky, pokládání vrstvy po etapách, včetně pracovních spar a spojů - úpravu napojení, ukončení - úpravu dilatačních spar včetně předepsané výztuže - nezahrnuje postřiky, nátěry - nezahrnuje úpravu povrchu krytu
P | 26 | 56330 |  | VOZOVKOVÉ VRSTVY ZE ŠTĚRKODRTI | M3 | 1253.95 | 0 |  |  | 2
PP |  |  |  | doplnění ŠD 0/63 tl. 500 mm hutněno po vrstvách
VV |  |  |  | výměna podloží - km 0,863-1,019 :659,8-158,35=501,450 [A] výměna podloží - km 1,019-1,284 :990,10-237,60=752,500 [B] A+B=1 253,950 [C] dle samostaného výkazu výměr
TS |  |  |  | - dodání kameniva předepsané kvality a zrnitosti - rozprostření a zhutnění vrstvy v předepsané tloušťce - zřízení vrstvy bez rozlišení šířky, pokládání vrstvy po etapách - nezahrnuje postřiky, nátěry
P | 27 | 56334 |  | VOZOVKOVÉ VRSTVY ZE ŠTĚRKODRTI TL. DO 200MM | M2 | 59.6 | 0 |  |  | 2
PP
VV |  |  |  | km 0,863-1,019 obnova komunikace zálivu: 23,8=23,800 [A] km 1,019-1,284 obnova komunikace zálivu: 35,8=35,800 [B] A+B=59,600 [C] dle samostaného výkazu výměr
TS |  |  |  | - dodání kameniva předepsané kvality a zrnitosti - rozprostření a zhutnění vrstvy v předepsané tloušťce - zřízení vrstvy bez rozlišení šířky, pokládání vrstvy po etapách - nezahrnuje postřiky, nátěry
P | 28 | 56335 |  | VOZOVKOVÉ VRSTVY ZE ŠTĚRKODRTI TL. DO 250MM | M2 | 3341.8 | 0 |  |  | 2
PP |  |  |  | nová konstrukce vozovky a obnova komunikace dotčené stavbou
VV |  |  |  | km 0,863-1,019 : 1319,6=1 319,600 [A] obnova stáv.komunikace dotčené stavbou : 24,90=24,900 [B] km 1,019-1,284 : 1980,20=1 980,200 [C] km 1,019-1,284 obnova komunikace dotčené stavbou: 17,10=17,100 [D] A+B+C+D=3 341,800 [E] dle samostaného výkazu výměr
TS |  |  |  | - dodání kameniva předepsané kvality a zrnitosti - rozprostření a zhutnění vrstvy v předepsané tloušťce - zřízení vrstvy bez rozlišení šířky, pokládání vrstvy po etapách - nezahrnuje postřiky, nátěry
P | 29 | 56962 |  | ZPEVNĚNÍ KRAJNIC Z RECYKLOVANÉHO MATERIÁLU TL DO 100MM | M2 | 64.5 | 0 |  |  | 2
PP |  |  |  | úprava krajnice odfrézovanou živicí v tl. 0,1 m
VV |  |  |  | 129,0*0,5=64,500 [A] dle samostaného výkazu výměr
TS |  |  |  | - dodání recyklátu v požadované kvalitě - očištění podkladu - uložení recyklátu dle předepsaného technologického předpisu, zhutnění vrstvy v předepsané tloušťce - zřízení vrstvy bez rozlišení šířky, pokládání vrstvy po etapách, včetně pracovních spar a spojů - úpravu napojení, ukončení - nezahrnuje postřiky, nátěry
P | 30 | 572151 |  | INFILTRAČNÍ POSTŘIK ASFALTOVÝ DO 2,5KG/M2 | M2 | 3341.8 | 0 |  |  | 2
PP |  |  |  | nová konstrukce vozovky a obnova komunikací dotčených stavbou 2,5 kg/m2
VV |  |  |  | km 0,863-1,019 : 1319,60=1 319,600 [A] obnova stáv.komunikace dotčené stavbou : 24,90=24,900 [B] km 1,019-1,284 : 1980,20=1 980,200 [C] km 1,019-1,284 obnova komunikace dotčené stavbou: 17,10=17,100 [D] A+B+C+D=3 341,800 [E] dle samostaného výkazu výměr
TS |  |  |  | - dodání všech předepsaných materiálů pro postřiky v předepsaném množství - provedení dle předepsaného technologického předpisu - zřízení vrstvy bez rozlišení šířky, pokládání vrstvy po etapách - úpravu napojení, ukončení
P | 31 | 572214 |  | SPOJOVACÍ POSTŘIK Z MODIFIK EMULZE DO 0,5KG/M2 | M2 | 6244.4 | 0 |  |  | 2
PP |  |  |  | nová konstrukce vozovky a obnova komunikací dotčených stavbou 0,2 kg/m2 a 0,4 kg/m2
VV |  |  |  | km 0,863-1,019 : 2*1225,10=2 450,200 [A] obnova stáv.komunikace dotčené stavbou : 2*24,9=49,800 [B] km 1,019-1,284 : 2*1855,10=3 710,200 [C] km 1,019-1,284 obnova komunikace dotčené stavbou: 2*17,10=34,200 [D] A+B+C+D=6 244,400 [E] dle samostaného výkazu výměr
TS |  |  |  | - dodání všech předepsaných materiálů pro postřiky v předepsaném množství - provedení dle předepsaného technologického předpisu - zřízení vrstvy bez rozlišení šířky, pokládání vrstvy po etapách - úpravu napojení, ukončení
P | 32 | 574P51 |  | ASFALTOVÝ KOBEREC MODIFIK SE SNÍŽENOU HLUČNOSTÍ SMA 8 NH TL. DO 40MM | M2 | 3122.2 | 0 |  |  | 2
PP |  |  |  | SMA 8 NH tl. 40 mm nová konstrukce vozovky a obnova komunikací dotčených stavbou s protihlukovými účinky
VV |  |  |  | km 0,863-1,019 : 1225,1=1 225,100 [A] obnova stáv.komunikace dotčené stavbou : 24,90=24,900 [B] km 1,019-1,284 : 1855,10=1 855,100 [C] km 1,019-1,284 obnova komunikace dotčené stavbou: 17,10=17,100 [D] A+B+C+D=3 122,200 [E] dle samostaného výkazu výměr
TS |  |  |  | -modifikovaný polymerem PMB - dodání směsi v požadované kvalitě - očištění podkladu - uložení směsi dle předepsaného technologického předpisu, zhutnění vrstvy v předepsané tloušťce - zřízení vrstvy bez rozlišení šířky, pokládání vrstvy po etapách, včetně pracovních spar a spojů - úpravu napojení, ukončení podél obrubníků, dilatačních zařízení, odvodňovacích proužků, odvodňovačů, vpustí, šachet a pod. - nezahrnuje postřiky, nátěry - nezahrnuje těsnění podél obrubníků, dilatačních zařízení, odvodňovacích proužků, odvodňovačů, vpustí, šachet a pod.
P | 33 | 574D46 |  | ASFALTOVÝ BETON PRO LOŽNÍ VRSTVY MODIFIK ACL 16+, 16S TL. 50MM | M2 | 3122.2 | 0 |  |  | 2
PP |  |  |  | nová konstrukce vozovky a obnova komunikací dotčených stavbou ACL 16+
VV |  |  |  | km 0,863-1,019 : 1225,1=1 225,100 [A] obnova stáv.komunikace dotčené stavbou : 24,90=24,900 [B] km 1,019-1,284 : 1855,10=1 855,100 [C] km 1,019-1,284 obnova komunikace dotčené stavbou: 17,10=17,100 [D] A+B+C+D=3 122,200 [E] dle samostaného výkazu výměr
TS |  |  |  | - dodání směsi v požadované kvalitě - očištění podkladu - uložení směsi dle předepsaného technologického předpisu, zhutnění vrstvy v předepsané tloušťce - zřízení vrstvy bez rozlišení šířky, pokládání vrstvy po etapách, včetně pracovních spar a spojů - úpravu napojení, ukončení podél obrubníků, dilatačních zařízení, odvodňovacích proužků, odvodňovačů, vpustí, šachet a pod. - nezahrnuje postřiky, nátěry - nezahrnuje těsnění podél obrubníků, dilatačních zařízení, odvodňovacích proužků, odvodňovačů, vpustí, šachet a pod.
P | 34 | 574E66 |  | ASFALTOVÝ BETON PRO PODKLADNÍ VRSTVY ACP 16+, 16S TL. 70MM | M2 | 3122.2 | 0 |  |  | 2
PP |  |  |  | nová konstrukce vozovky a obnova komunikací dotčených stavbou ACP 16+
VV |  |  |  | km 0,863-1,019 : 1225,1=1 225,100 [A] obnova stáv.komunikace dotčené stavbou : 24,90=24,900 [B] km 1,019-1,284 : 1855,10=1 855,100 [C] km 1,019-1,284 obnova komunikace dotčené stavbou: 17,10=17,100 [D] A+B+C+D=3 122,200 [E] dle samostaného výkazu výměr
TS |  |  |  | - dodání směsi v požadované kvalitě - očištění podkladu - uložení směsi dle předepsaného technologického předpisu, zhutnění vrstvy v předepsané tloušťce - zřízení vrstvy bez rozlišení šířky, pokládání vrstvy po etapách, včetně pracovních spar a spojů - úpravu napojení, ukončení podél obrubníků, dilatačních zařízení, odvodňovacích proužků, odvodňovačů, vpustí, šachet a pod. - nezahrnuje postřiky, nátěry - nezahrnuje těsnění podél obrubníků, dilatačních zařízení, odvodňovacích proužků, odvodňovačů, vpustí, šachet a pod.
P | 36 | 58222 |  | DLÁŽDĚNÉ KRYTY Z DROBNÝCH KOSTEK DO LOŽE Z MC | M2 | 206.24 | 0 |  |  | 2
PP |  |  |  | dodání a uložení dlažby, včetně lože z MC 40 mm, včetně materiálu k výplni spar
VV |  |  |  | km 1,019-1,284 : 453,20m*0,2m=90,640 [B]přídlažba z kostky drobné - dvojřádek komunikace zálivu km 0,863-1,019; 1,019-1,284 (opětovné zadláždění): 115,6=115,600 [A] B+A=206,240 [C] dle samostaného výkazu výměr
TS |  |  |  | - dodání dlažebního materiálu v požadované kvalitě, dodání materiálu pro předepsané lože v tloušťce předepsané dokumentací a pro předepsanou výplň spar - očištění podkladu - uložení dlažby dle předepsaného technologického předpisu včetně předepsané podkladní vrstvy a předepsané výplně spar - zřízení vrstvy bez rozlišení šířky, pokládání vrstvy po etapách - úpravu napojení, ukončení podél obrubníků, dilatačních zařízení, odvodňovacích proužků, odvodňovačů, vpustí, šachet a pod., nestanoví-li zadávací dokumentace jinak - nezahrnuje postřiky, nátěry - nezahrnuje těsnění podél obrubníků, dilatačních zařízení, odvodňovacích proužků, odvodňovačů, vpustí, šachet a pod.
P | 37 | 58251 |  | DLÁŽDĚNÉ KRYTY Z BETONOVÝCH DLAŽDIC DO LOŽE Z KAMENIVA | M2 | 24 | 0 |  |  | 2
PP |  |  |  | obnova stáv. komunikačních ploch dotčených stavbou (chodník, tl. dlažby 60 mm) dodání a pokládka materiálu včetně lože z drti
VV |  |  |  | km 0,863-1,019 : 24,0=24,000 [A] dle samostaného výkazu výměr
TS |  |  |  | - dodání dlažebního materiálu v požadované kvalitě, dodání materiálu pro předepsané lože v tloušťce předepsané dokumentací a pro předepsanou výplň spar - očištění podkladu - uložení dlažby dle předepsaného technologického předpisu včetně předepsané podkladní vrstvy a předepsané výplně spar - zřízení vrstvy bez rozlišení šířky, pokládání vrstvy po etapách - úpravu napojení, ukončení podél obrubníků, dilatačních zařízení, odvodňovacích proužků, odvodňovačů, vpustí, šachet a pod., nestanoví-li zadávací dokumentace jinak - nezahrnuje postřiky, nátěry - nezahrnuje těsnění podél obrubníků, dilatačních zařízení, odvodňovacích proužků, odvodňovačů, vpustí, šachet a pod.
P | 38 | 58920 |  | VÝPLŇ SPAR MODIFIKOVANÝM ASFALTEM | M | 16 | 0 |  |  | 2
PP
VV |  |  |  | km 0,863-1,019 : 9,0=9,000 [A] km 1,019-1,284 : 7,0=7,000 [B] A+B=16,000 [C] dle samostaného výkazu výměr
TS |  |  |  | položka zahrnuje: - dodávku předepsaného materiálu - vyčištění a výplň spar tímto materiálem
SD |  | 7 |  | přidružená stavební výroba
P | 39 | 709111 | R | ZAJIŠTĚNÍ KABELU VE VÝKOPU | M | 30 | 0 |  |  | 2
PP
VV |  |  |  | zajištění kabelu ve výkopu v km 1,100 :10,0=10,000 [A] zajištění kabelu ve výkopu v km 1,220 :20,0=20,000 [B] A+B=30,000 [C] dle samostaného výkazu výměr
TS |  |  |  | 1. Položka obsahuje: – kompletní montáž, rozměření, upevnění, řezání, spojování a pod. – veškerý spojovací a montážní materiál vč. upevňovacího materiálu ( držáky apod.) – pomocné mechanismy 2. Položka neobsahuje: X 3. Způsob měření: Udává se počet kusů kompletní konstrukce nebo práce.
SD |  | 8 |  | Potrubí
P | 40 | 87627 |  | CHRÁNIČKY Z TRUB PLASTOVÝCH DN DO 100MM | M | 156 | 0 |  |  | 2
PP
VV |  |  |  | ulice Zborovská : 2*9,0=18,000 [A] ulice Bezručova čtvrť: 2*10,0=20,000 [B] ulice Na Královkách : 2*10,0=20,000 [C] ulice U Stadionu: 2*10,0=20,000 [D] ulice Na Zahrádkách: 2*10,0=20,000 [E] rezervní chráničky příč.sil.ul.Legionářská u ul.Zborovská: 2*9,0=18,000 [F] rezervní chráničky příč.sil.ul.Legionářská a ul.Na Královkách: 2*10,0=20,000 [J] pro nasvětlení přechodů-ostrůvek u ul.Bezručova čtvrť: 1*10,0=10,000 [G] pro nasvětlení přechodů-ostrůvek u kulturního domu: 1*10,0=10,000 [H] A+B+C+D+E+F+J+G+H=156,000 [I] dle samostaného výkazu výměr
TS |  |  |  | položky pro zhotovení potrubí platí bez ohledu na sklon zahrnuje: - výrobní dokumentaci (včetně technologického předpisu) - dodání veškerého trubního a pomocného materiálu (trouby, trubky, tvarovky, spojovací a těsnící materiál a pod.), podpěrných, závěsných a upevňovacích prvků, včetně potřebných úprav - úprava a příprava podkladu a podpěr, očištění a ošetření podkladu a podpěr - zřízení plně funkčního potrubí, kompletní soustavy, podle příslušného technologického předpisu - zřízení potrubí i jednotlivých částí po etapách, včetně pracovních spar a spojů, pracovního zaslepení konců a pod. - úprava prostupů, průchodů šachtami a komorami, okolí podpěr a vyústění, zaústění, napojení, vyvedení a upevnění odpad. výustí - ochrana potrubí nátěrem (vč. úpravy povrchu), případně izolací, nejsou-li tyto práce předmětem jiné položky - úprava, očištění a ošetření prostoru kolem potrubí včetně případně předepsaného utěsnění konců chrániček - položky platí pro práce prováděné v prostoru zapaženém i nezapaženém a i v kolektorech, chráničkách
SD |  | 9 |  | Ostatní konstrukce a práce
P | 41 | 914112 |  | DOPRAVNÍ ZNAČKY ZÁKLAD VELIKOSTI OCEL NEREFLEXNÍ - MONTÁŽ S PŘEMÍST | KUS | 10 | 0 |  |  | 2
PP
VV |  |  |  | km 0,863-1,019 : doprava demontované značky z dočasné skládky, osazení a montáž:10=10,000 [A] dle samostaného výkazu výměr
TS |  |  |  | položka zahrnuje: - dopravu demontované značky z dočasné skládky - osazení a montáž značky na místě určeném projektem - nutnou opravu poškozených částí nezahrnuje dodávku značky
P | 42 | 914113 |  | DOPRAVNÍ ZNAČKY ZÁKLADNÍ VELIKOSTI OCELOVÉ NEREFLEXNÍ - DEMONTÁŽ | KUS | 12 | 0 |  |  | 2
PP
VV |  |  |  | km 0,863-1,019 : odstranění stávající DZ: 1=1,000 [A] přemístění stávající DZ(demontáž a odvoz na předepsané místo): 10=10,000 [B] km 1,019-1,284: odstranění stávající DZ: 1=1,000 [C] A+B+C=12,000 [D] dle samostaného výkazu výměr
TS |  |  |  | Položka zahrnuje odstranění, demontáž a odklizení materiálu s odvozem na předepsané místo
P | 43 | 914922 |  | SLOUPKY A STOJKY DZ Z OCEL TRUBEK DO PATKY MONTÁŽ S PŘESUNEM | KUS | 10 | 0 |  |  | 2
PP
VV |  |  |  | km 0,863-1,019 : doprava demontované značky z dočasné skládky, osazení a montáž:10=10,000 [A] dle samostaného výkazu výměr
TS |  |  |  | položka zahrnuje: - dopravu demontovaného zařízení z dočasné skládky - osazení a montáž zařízení na místě určeném projektem - nutnou opravu poškozených částí nezahrnuje dodávku sloupku, stojky a upevňovacího zařízení
P | 44 | 914923 |  | SLOUPKY A STOJKY DZ Z OCEL TRUBEK DO PATKY DEMONTÁŽ | KUS | 12 | 0 |  |  | 2
PP |  |  |  | přemístění stávající DZ
VV |  |  |  | km 0,863-1,019 : demontáž stávající DZ: 1=1,000 [A] přemístění stávající DZ(demontáž a odvoz na předepsané místo): 10=10,000 [B] km 1,019-1,284: demontáž stávající DZ: 1=1,000 [C] A+B+C=12,000 [D] dle samostaného výkazu výměr
TS |  |  |  | Položka zahrnuje odstranění, demontáž a odklizení materiálu s odvozem na předepsané místo
P | 45 | 915221 |  | VODOR DOPRAV ZNAČ PLASTEM STRUKTURÁLNÍ NEHLUČNÉ - DOD A POKLÁDKA | M2 | 341.913 | 0 |  |  | 2
PP |  |  |  | dodání a pokládka včetně předznačení (barva bílá) obnova vodorovného dopravního značení
VV |  |  |  | km 0,863-1,019 : podélné čáry š. 0,125m: 275,9*0,125=34,488 [A] podélné čáry š. 0,250m: 312,0*0,250=78,000 [B] šikmé rovnoběžné čáry V13a: 98,3=98,300 [C] km 1,019-1,284 : podélné čáry š. 0,125m: 165,0*0,125=20,625 [D] podélné čáry š. 0,250m: 330,0*0,250=82,500 [E] přechod pro pěší: 28,0=28,000 [F] A+B+C+D+E+F=341,913 [G] dle samostaného výkazu výměr
TS |  |  |  | položka zahrnuje: - dodání a pokládku nátěrového materiálu (měří se pouze natíraná plocha) - předznačení a reflexní úpravu
P | 46 | 917224 |  | SILNIČNÍ A CHODNÍKOVÉ OBRUBY Z BETONOVÝCH OBRUBNÍKŮ ŠÍŘ 150MM | M | 102.8 | 0 |  |  | 2
PP |  |  |  | obnova stáv. komunikačních ploch dotčených stavbou dodání a pokládka obrubníků, vč. beton. lože i boční beton. opěrky
VV |  |  |  | km 0,863-1,019 : 10,0=10,000 [A] km 1,019-1,284 obnova obrub dotčených stavbou : 45,8=45,800 [B] km 1,019-1,284 obnova obrub dotčených stavbou: 47,0=47,000 [C]..nájezdový obr. 150/150/1000 A+B+C=102,800 [D] dle samostaného výkazu výměr
TS |  |  |  | Položka zahrnuje: dodání a pokládku betonových obrubníků o rozměrech předepsaných zadávací dokumentací betonové lože i boční betonovou opěrku.
P | 47 | 917424 | Ra | CHODNÍKOVÉ OBRUBY Z KAMENNÝCH OBRUBNÍKŮ ŠÍŘ 150MM | M | 393.9 | 0 |  |  | 2
PP |  |  |  | pouze montáž žulových obrubníků - pokládka včetně betonového lože C12/15 i boční betonové opěrky 150/250/500
VV |  |  |  | km 1,019-1,284 : 393,90=393,900 [A] dle samostaného výkazu výměr
TS |  |  |  | Položka zahrnuje: dodání a pokládku kamenných obrubníků o rozměrech předepsaných zadávací dokumentací betonové lože i boční betonovou opěrku.
P | 48 | 917426 | Ra | CHODNÍKOVÉ OBRUBY Z KAMENNÝCH OBRUBNÍKŮ ŠÍŘ 250MM | M | 314.9 | 0 |  |  | 2
PP |  |  |  | pouze montáž masivních žulových obrubníků - pokládka včetně betonového lože C12/15 i boční betonové opěrky 250/200/1120
VV |  |  |  | km 0,863-1,019 : 314,90=314,900 [A] dle samostaného výkazu výměr
TS |  |  |  | Položka zahrnuje: dodání a pokládku kamenných obrubníků o rozměrech předepsaných zadávací dokumentací betonové lože i boční betonovou opěrku.
P | 49 | 91772 |  | OBRUBA Z DLAŽEBNÍCH KOSTEK DROBNÝCH | M | 668.1 | 0 |  |  | 2
PP |  |  |  | dvojřádek (přídlažba) z kostek žulových - doplnění linie obrubníků včetně betonového lože
VV |  |  |  | km 0,863-1,019 : 214,90=214,900 [A] km 1,019-1,284 : 453,20=453,200 [B] A+B=668,100 [C] dle samostaného výkazu výměr
TS |  |  |  | Položka zahrnuje: dodání a pokládku jedné řady dlažebních kostek o rozměrech předepsaných zadávací dokumentací betonové lože i boční betonovou opěrku.
P | 50 | 919112 |  | ŘEZÁNÍ ASFALTOVÉHO KRYTU VOZOVEK TL DO 100MM | M | 51.6 | 0 |  |  | 2
PP |  |  |  | A+B... km 0,863-1,019 v prostoru Náměstí Osvobození C...........km 1,019-1,284 obnova komunikace ve stáv.poloze D...........km 1,019-1,284 kom. dotčená stavbou
VV |  |  |  | zařezání styčné hrany živičné vozovky - ZÚ : 9,0=9,000 [A] zařezání styčné hrany živičné vozovky - bourání stáv.komunik.ploch: 18,6 =18,600 [B] zařezání styčné hrany živičné vozovky - KÚ: 7,0=7,000 [C] zařezání styčné hrany živ.vozovky dotčené stavbou: 17,0=17,000 [D] A+B+C+D=51,600 [E] dle samostaného výkazu výměr
TS |  |  |  | položka zahrnuje řezání vozovkové vrstvy v předepsané tloušťce, včetně spotřeby vody

## SO 123
ASPE10 | [9 empty] | 3
|  |  |  | Soupis prací objektu | [5 empty] | 0
S | Stavba: | II/386 |  | Kuřim, nám. Osvobození (SÚS), po DI č. I |  |  | SO 123 |  | 0,00 | 2
O | Rozpočet: | SO 123 |  | Zastávkové zálivy |  |  |  |  | 15,00 | 2
Typ | Poř. číslo | Kód položky | Varianta | Název položky | MJ | Množství | Jednotková cena |  | 21,00 | 2
[7 empty] | Jednotková | Celkem
0 | 1 | 2 | 3 | 4 | 5 | 6 | 9 | 10
SD |  | 1 |  | Zemní práce
P | 1 | 18110 |  | ÚPRAVA PLÁNĚ SE ZHUTNĚNÍM V HORNINĚ TŘ. I | M2 | 126.9 | 0 |  |  | 2
PP |  |  |  | nový stav
VV |  |  |  | dle samostaného výkazu výměr
TS |  |  |  | položka zahrnuje úpravu pláně včetně vyrovnání výškových rozdílů. Míru zhutnění určuje projekt.
SD |  | 5 |  | Komunikace
P | 2 | 561441 |  | KAMENIVO ZPEVNĚNÉ CEMENTEM TŘ. I TL. DO 200MM | M2 | 108.8 | 0 |  |  | 2
PP |  |  |  | nový stav - kamenivo zpevněné cementem C8/10 tl. 180 mm
VV |  |  |  | dle samostaného výkazu výměr
TS |  |  |  | - dodání směsi v požadované kvalitě - očištění podkladu - uložení směsi dle předepsaného technologického předpisu a zhutnění vrstvy v předepsané tloušťce - zřízení vrstvy bez rozlišení šířky, pokládání vrstvy po etapách, včetně pracovních spar a spojů - úpravu napojení, ukončení - úpravu dilatačních spar včetně předepsané výztuže - nezahrnuje postřiky, nátěry - nezahrnuje úpravu povrchu krytu
P | 3 | 56330 |  | VOZOVKOVÉ VRSTVY ZE ŠTĚRKODRTI | M3 | 63.45 | 0 |  |  | 2
PP |  |  |  | nový stav výměna podloží v tl. 500 mm ŠD 0/63
VV |  |  |  | 126,90m2*0,5=63,450 [A] dle samostaného výkazu výměr
TS |  |  |  | - dodání kameniva předepsané kvality a zrnitosti - rozprostření a zhutnění vrstvy v předepsané tloušťce - zřízení vrstvy bez rozlišení šířky, pokládání vrstvy po etapách - nezahrnuje postřiky, nátěry
P | 4 | 56334 |  | VOZOVKOVÉ VRSTVY ZE ŠTĚRKODRTI TL. DO 200MM | M2 | 126.9 | 0 |  |  | 2
PP |  |  |  | nový stav - ŠD fr. 16/32 tl. 200 mm
VV |  |  |  | dle samostaného výkazu výměr
TS |  |  |  | - dodání kameniva předepsané kvality a zrnitosti - rozprostření a zhutnění vrstvy v předepsané tloušťce - zřízení vrstvy bez rozlišení šířky, pokládání vrstvy po etapách - nezahrnuje postřiky, nátěry
P | 5 | 58221 |  | DLÁŽDĚNÉ KRYTY Z DROBNÝCH KOSTEK DO LOŽE Z KAMENIVA | M2 | 108.8 | 0 |  |  | 2
PP |  |  |  | dodání dlažebního materiálu, včetně lože ze ŠD fr. 4/8 tl. 40 mm nové vrstvy
VV |  |  |  | dle samostaného výkazu výměr
TS |  |  |  | - dodání dlažebního materiálu v požadované kvalitě, dodání materiálu pro předepsané lože v tloušťce předepsané dokumentací a pro předepsanou výplň spar - očištění podkladu - uložení dlažby dle předepsaného technologického předpisu včetně předepsané podkladní vrstvy a předepsané výplně spar - zřízení vrstvy bez rozlišení šířky, pokládání vrstvy po etapách - úpravu napojení, ukončení podél obrubníků, dilatačních zařízení, odvodňovacích proužků, odvodňovačů, vpustí, šachet a pod., nestanoví-li zadávací dokumentace jinak - nezahrnuje postřiky, nátěry - nezahrnuje těsnění podél obrubníků, dilatačních zařízení, odvodňovacích proužků, odvodňovačů, vpustí, šachet a pod.
SD |  | 9 |  | Ostatní konstrukce a práce
P | 6 | 914111 |  | DOPRAVNÍ ZNAČKY ZÁKLADNÍ VELIKOSTI OCELOVÉ NEREFLEXNÍ - DOD A MONTÁŽ | KUS | 1 | 0 |  |  | 2
PP |  |  |  | -dodávka a montáž značek v požadovaném provedení
VV |  |  |  | IJ4b označník zastávky na samostatném ocelovém sloupku: 1=1,000 [A] dle samostaného výkazu výměr
TS |  |  |  | položka zahrnuje: - dodávku a montáž značek v požadovaném provedení
P | 7 | 914921 |  | SLOUPKY A STOJKY DOPRAVNÍCH ZNAČEK Z OCEL TRUBEK DO PATKY - DODÁVKA A MONTÁŽ | KUS | 1 | 0 |  |  | 2
PP |  |  |  | sloupek DZ
VV |  |  |  | dle samostaného výkazu výměr
TS |  |  |  | položka zahrnuje: - sloupky a upevňovací zařízení včetně jejich osazení (betonová patka, zemní práce)
P | 8 | 915221 |  | VODOR DOPRAV ZNAČ PLASTEM STRUKTURÁLNÍ NEHLUČNÉ - DOD A POKLÁDKA | M2 | 7 | 0 |  |  | 2
PP |  |  |  | dodání a pokládka včetně předznačení Vodorovné značení zastávky V11a - 1x
VV |  |  |  | 1*56,0*0,125=7,000 [A] dle samostaného výkazu výměr
TS |  |  |  | položka zahrnuje: - dodání a pokládku nátěrového materiálu (měří se pouze natíraná plocha) - předznačení a reflexní úpravu
P | 9 | 91552 |  | VODOR DOPRAV ZNAČ - PÍSMENA | KUS | 6 | 0 |  |  | 2
PP |  |  |  | dodání, pokládka, včetně předznačení (strukturovaný plast) dopravní značení V11a (nápis BUS - 2x)
VV |  |  |  | dle samostaného výkazu výměr
TS |  |  |  | položka zahrnuje: - dodání a pokládku nátěrového materiálu - předznačení a reflexní úpravu
P | 10 | 917224 |  | SILNIČNÍ A CHODNÍKOVÉ OBRUBY Z BETONOVÝCH OBRUBNÍKŮ ŠÍŘ 150MM | M | 34 | 0 |  |  | 2
PP |  |  |  | nový stav dodání a pokládka obrubníků, vč. beton. lože i boční beton. opěrky 150/250/1000
VV |  |  |  | dle samostaného výkazu výměr
TS |  |  |  | Položka zahrnuje: dodání a pokládku betonových obrubníků o rozměrech předepsaných zadávací dokumentací betonové lože i boční betonovou opěrku.
P | 11 | 91725 |  | NÁSTUPIŠTNÍ OBRUBNÍKY BETONOVÉ | M | 20 | 0 |  |  | 2
PP |  |  |  | nový stav dodání a pokládka obrubníků, vč. beton. lože i boční beton. opěrky
VV |  |  |  | bezbariérový obrubník HK 400/290/1000 výšky 16 cm : 18,0=18,000 [A] bezbariérový obrubník HK 400/290/1000 přechodový pravý : 1,0=1,000 [B] bezbariérový obrubník HK 400/290/1000 přechodový levý : 1,0=1,000 [C] A+B+C=20,000 [D] dle samostaného výkazu výměr
TS |  |  |  | Položka zahrnuje: dodání a pokládku betonových obrubníků o rozměrech předepsaných zadávací dokumentací betonové lože i boční betonovou opěrku.

## SO 126.1
ASPE10 | [9 empty] | 3
|  |  |  | Soupis prací objektu | [5 empty] | 0
S | Stavba: | II/386 |  | Kuřim, nám. Osvobození (SÚS), po DI č. I |  |  | SO 126.1 |  | 0,00 | 2
O | Rozpočet: | SO 126.1 |  | Přechody pro pěší - stávající |  |  |  |  | 15,00 | 2
Typ | Poř. číslo | Kód položky | Varianta | Název položky | MJ | Množství | Jednotková cena |  | 21,00 | 2
[7 empty] | Jednotková | Celkem
0 | 1 | 2 | 3 | 4 | 5 | 6 | 9 | 10
SD |  | 1 |  | Zemní práce
P | 1 | 17421 |  | ZÁSYP JAM A RÝH ZEMINOU BEZ ZHUTNĚNÍ | M3 | 2.2 | 0 |  |  | 2
PP |  |  |  | zásyp pod plochami zeleně na ostrůvcích
VV |  |  |  | ostrůvek v km 0,99570:2,2=2,200 [A] zemina použita z výkopů SO 125, vhodná zemina, která nebude odvezena na skládku dle samostatného výkazu výměr
TS |  |  |  | položka zahrnuje: - kompletní provedení zemní konstrukce vč. výběru vhodného materiálu - úprava ukládaného materiálu vlhčením, tříděním, promícháním nebo vysoušením, příp. jiné úpravy za účelem zlepšení jeho mech. vlastností - ošetření úložiště po celou dobu práce v něm vč. klimatických opatření - ztížení v okolí vedení, konstrukcí a objektů a jejich dočasné zajištění - ztížení provádění vč. hutnění ve ztížených podmínkách a stísněných prostorech - ztížené ukládání sypaniny pod vodu - ukládání po vrstvách a po jiných nutných částech (figurách) vč. dosypávek - spouštění a nošení materiálu - výměna částí zemní konstrukce znehodnocené klimatickými vlivy - udržování úložiště a jeho ochrana proti vodě - odvedení nebo obvedení vody v okolí úložiště a v úložišti - veškeré pomocné konstrukce umožňující provedení zemní konstrukce (příjezdy, sjezdy, nájezdy, lešení, podpěrné konstrukce, přemostění, zpevněné plochy, zakrytí a pod.)
P | 2 | 18110 |  | ÚPRAVA PLÁNĚ SE ZHUTNĚNÍM V HORNINĚ TŘ. I | M2 | 8 | 0 |  |  | 2
PP
VV |  |  |  | chodník na ostrůvku v km 0,99570:8,0=8,000 [B] dle samostaného výkazu výměr
TS |  |  |  | položka zahrnuje úpravu pláně včetně vyrovnání výškových rozdílů. Míru zhutnění určuje projekt.
P | 3 | 18130 |  | ÚPRAVA PLÁNĚ BEZ ZHUTNĚNÍ | M2 | 5.4 | 0 |  |  | 2
PP |  |  |  | úprava pláně bez zhutnění na plochách zeleně na ostrůvcích
VV |  |  |  | ostrůvek v km 0,99570:5,4=5,400 [B] dle samostaného výkazu výměr
TS |  |  |  | položka zahrnuje úpravu pláně včetně vyrovnání výškových rozdílů
P | 4 | 18232 |  | ROZPROSTŘENÍ ORNICE V ROVINĚ V TL DO 0,15M | M2 | 5.4 | 0 |  |  | 2
PP
VV |  |  |  | ostrůvek v km 0,99570:5,40=5,400 [A] dle samostaného výkazu výměr
TS |  |  |  | položka zahrnuje: nutné přemístění ornice z dočasných skládek vzdálených do 50m rozprostření ornice v předepsané tloušťce v rovině a ve svahu do 1:5
P | 5 | 18241 |  | ZALOŽENÍ TRÁVNÍKU RUČNÍM VÝSEVEM | M2 | 5.4 | 0 |  |  | 2
PP
VV |  |  |  | ostrůvek v km 0,99570:5,40=5,400 [A] dle samostaného výkazu výměr
TS |  |  |  | Zahrnuje dodání předepsané travní směsi, její výsev na ornici, zalévání, první pokosení, to vše bez ohledu na sklon terénu
SD |  | 5 |  | Komunikace
P | 6 | 56333 |  | VOZOVKOVÉ VRSTVY ZE ŠTĚRKODRTI TL. DO 150MM | M2 | 8 | 0 |  |  | 2
PP |  |  |  | podklad ze ŠD fr. 16/32 tl. 150 mm
VV |  |  |  | chodník na ostrůvku v km 0,99570:8,0=8,000 [A] dle samostaného výkazu výměr
TS |  |  |  | - dodání kameniva předepsané kvality a zrnitosti - rozprostření a zhutnění vrstvy v předepsané tloušťce - zřízení vrstvy bez rozlišení šířky, pokládání vrstvy po etapách - nezahrnuje postřiky, nátěry
P | 7 | 582611 |  | KRYTY Z BETON DLAŽDIC SE ZÁMKEM ŠEDÝCH TL 60MM DO LOŽE Z KAM | M2 | 3.84 | 0 |  |  | 2
PP |  |  |  | dodání dlažebního materiálu včetně lože a výplň spar (lože z ŠD fr. 4/8 tl. 40 mm)
VV |  |  |  | chodník na ostrůvku v km 0,99570:3,84=3,840 [A] dle samostaného výkazu výměr
TS |  |  |  | - dodání dlažebního materiálu v požadované kvalitě, dodání materiálu pro předepsané lože v tloušťce předepsané dokumentací a pro předepsanou výplň spar - očištění podkladu - uložení dlažby dle předepsaného technologického předpisu včetně předepsané podkladní vrstvy a předepsané výplně spar - zřízení vrstvy bez rozlišení šířky, pokládání vrstvy po etapách - úpravu napojení, ukončení podél obrubníků, dilatačních zařízení, odvodňovacích proužků, odvodňovačů, vpustí, šachet a pod., nestanoví-li zadávací dokumentace jinak - nezahrnuje postřiky, nátěry - nezahrnuje těsnění podél obrubníků, dilatačních zařízení, odvodňovacích proužků, odvodňovačů, vpustí, šachet a pod.
P | 8 | 58261A |  | KRYTY Z BETON DLAŽDIC SE ZÁMKEM BAREV RELIÉF TL 60MM DO LOŽE Z KAM | M2 | 4.16 | 0 |  |  | 2
PP |  |  |  | signální pás - slepecká dlažba barva červená dodání dlažebního materiálu včetně lože a výplň spar (lože z ŠD fr. 4/8 tl. 40 mm)
VV |  |  |  | chodník na ostrůvku v km 0,99570:4,16=4,160 [A] dle samostaného výkazu výměr
TS |  |  |  | - dodání dlažebního materiálu v požadované kvalitě, dodání materiálu pro předepsané lože v tloušťce předepsané dokumentací a pro předepsanou výplň spar - očištění podkladu - uložení dlažby dle předepsaného technologického předpisu včetně předepsané podkladní vrstvy a předepsané výplně spar - zřízení vrstvy bez rozlišení šířky, pokládání vrstvy po etapách - úpravu napojení, ukončení podél obrubníků, dilatačních zařízení, odvodňovacích proužků, odvodňovačů, vpustí, šachet a pod., nestanoví-li zadávací dokumentace jinak - nezahrnuje postřiky, nátěry - nezahrnuje těsnění podél obrubníků, dilatačních zařízení, odvodňovacích proužků, odvodňovačů, vpustí, šachet a pod.
SD |  | 9 |  | Ostatní konstrukce a práce
P | 9 | 914111 |  | DOPRAVNÍ ZNAČKY ZÁKLADNÍ VELIKOSTI OCELOVÉ NEREFLEXNÍ - DOD A MONTÁŽ | KUS | 4 | 0 |  |  | 2
PP |  |  |  | -dodávka a montáž značek v požadovaném provedení
VV |  |  |  | ostrůvek v km 0,99570:4=4,000 [A]....C4a -2ks+ Z4e - 2ks dle samostaného výkazu výměr
TS |  |  |  | položka zahrnuje: - dodávku a montáž značek v požadovaném provedení
P | 10 | 914921 |  | SLOUPKY A STOJKY DOPRAVNÍCH ZNAČEK Z OCEL TRUBEK DO PATKY - DODÁVKA A MONTÁŽ | KUS | 2 | 0 |  |  | 2
PP |  |  |  | svislé dopravní značení
VV |  |  |  | ostrůvek v km 0,99570:2=2,000 [B] dle samostaného výkazu výměr
TS |  |  |  | položka zahrnuje: - sloupky a upevňovací zařízení včetně jejich osazení (betonová patka, zemní práce)
P | 11 | 915221 |  | VODOR DOPRAV ZNAČ PLASTEM STRUKTURÁLNÍ NEHLUČNÉ - DOD A POKLÁDKA | M2 | 14.168 | 0 |  |  | 2
PP |  |  |  | dodání a pokládka včetně předznačení (barva bílá) obnova vodorovného dopravního značení přechody pro pěší V7
VV |  |  |  | ostrůvek v km 0,99570:28,0m*0,5=14,000 [B] vodící pásy přechodu : 1*7,0m*0,004*2*3=0,168 [C]... přechody dl. 7,0m, 2 pruhy ze 3 pásků š 4mm a výšky 3mm B+C=14,168 [A] dle samostaného výkazu výměr
TS |  |  |  | položka zahrnuje: - dodání a pokládku nátěrového materiálu (měří se pouze natíraná plocha) - předznačení a reflexní úpravu
P | 12 | 917424 |  | CHODNÍKOVÉ OBRUBY Z KAMENNÝCH OBRUBNÍKŮ ŠÍŘ 150MM | M | 22.3 | 0 |  |  | 2
PP |  |  |  | silniční obrubníky žulové - 150/250/500, včetně lože z betonu C12/15 včetně betonového lože i boční betonové opěrky
VV |  |  |  | ostrůvek na přechodu pro pěší v km 0,99570: 22,3=22,300 [B] dle samostaného výkazu výměr
TS |  |  |  | Položka zahrnuje: dodání a pokládku kamenných obrubníků o rozměrech předepsaných zadávací dokumentací betonové lože i boční betonovou opěrku.

## SO 181_0.etapa
ASPE10 | [9 empty] | 3
|  |  |  | Soupis prací objektu | [5 empty] | 0
S | Stavba: | II/386 |  | Kuřim, nám. Osvobození (SÚS), po DI č. I |  |  | 0.etapa |  | 0,00 | 2
O | Objekt: | SO 181 |  | Přechodné dopravní značení |  |  |  |  | 15,00 | 2
O1 | Rozpočet: | 0.etapa |  | Objízdná trasa |  |  |  |  | 21,00 | 2
Typ | Poř. číslo | Kód položky | Varianta | Název položky | MJ | Množství | Jednotková cena
[7 empty] | Jednotková | Celkem
0 | 1 | 2 | 3 | 4 | 5 | 6 | 9 | 10
SD |  | 9 |  | ostatní práce
P | 1 | 91400 |  | DOČASNÉ ZAKRYTÍ NEBO OTOČENÍ STÁVAJÍCÍCH DOPRAVNÍCH ZNAČEK | KUS | 3 | 0 |  |  | 2
PP
VV |  |  |  | dle samostaného výkazu výměr
TS |  |  |  | zahrnuje zakrytí dočasně neplatných svislých dopravních značek (nebo jejich částí) bez ohledu na způsob a na jejich velikost (zakrytí neprůhledným materiálem nebo otočení značky) a jeho následné odstranění
P | 2 | 914122 | a | DOPRAVNÍ ZNAČKY ZÁKLADNÍ VELIKOSTI OCELOVÉ FÓLIE TŘ 1 - MONTÁŽ S PŘEMÍSTĚNÍM | KUS | 33 | 0 |  |  | 2
PP |  |  |  | včetně stojanu
VV |  |  |  | typ B1-B34:5=5,000 [A] typ IS11b,c,d: 27=27,000 [B] typ IP: 1=1,000 [C] A+B+C=33,000 [D] dle samostaného výkazu výměr
TS |  |  |  | položka zahrnuje: - dopravu demontované značky z dočasné skládky - osazení a montáž značky na místě určeném projektem - nutnou opravu poškozených částí nezahrnuje dodávku značky
P | 3 | 914122 | b | DOPRAVNÍ ZNAČKY ZÁKLADNÍ VELIKOSTI OCELOVÉ FÓLIE TŘ 1 - MONTÁŽ S PŘEMÍSTĚNÍM | KUS | 6 | 0 |  |  | 2
PP |  |  |  | včetně stojanu
VV |  |  |  | typ E1-E13: 6=6,000 [A]
TS |  |  |  | položka zahrnuje: - dopravu demontované značky z dočasné skládky - osazení a montáž značky na místě určeném projektem - nutnou opravu poškozených částí nezahrnuje dodávku značky
P | 4 | 914123 | a | DOPRAVNÍ ZNAČKY ZÁKLADNÍ VELIKOSTI OCELOVÉ FÓLIE TŘ 1 - DEMONTÁŽ | KUS | 33 | 0 |  |  | 2
PP
VV |  |  |  | typ B1-B34:5=5,000 [A] typ IS11b,c,d: 27=27,000 [B] typ IP: 1=1,000 [C] A+B+C=33,000 [D] dle samostaného výkazu výměr
TS |  |  |  | Položka zahrnuje odstranění, demontáž a odklizení materiálu s odvozem na předepsané místo
P | 5 | 914123 | b | DOPRAVNÍ ZNAČKY ZÁKLADNÍ VELIKOSTI OCELOVÉ FÓLIE TŘ 1 - DEMONTÁŽ | KUS | 6 | 0 |  |  | 2
PP
VV |  |  |  | typ E1-E13: 6=6,000 [A]
TS |  |  |  | Položka zahrnuje odstranění, demontáž a odklizení materiálu s odvozem na předepsané místo
P | 6 | 914129 |  | DOPRAV ZNAČKY ZÁKLAD VEL OCEL FÓLIE TŘ 1 - NÁJEMNÉ | KSDEN | 7644 | 0 |  |  | 2
PP |  |  |  | uzavírka po dobu 196 dní
VV |  |  |  | (5+6+27+1)*196=7 644,000 [A] dle samostaného výkazu výměr
TS |  |  |  | položka zahrnuje sazbu za pronájem dopravních značek a zařízení, počet jednotek je určen jako součin počtu značek a počtu dní použití
P | 7 | 914422 |  | DOPRAVNÍ ZNAČKY 100X150CM OCELOVÉ FÓLIE TŘ 1 - MONTÁŽ S PŘEMÍSTĚNÍM | KUS | 14 | 0 |  |  | 2
PP |  |  |  | včetně stojanu
VV |  |  |  | typ IS11a,IP22: 14=14,000 [A] dle samostaného výkazu výměr
TS |  |  |  | položka zahrnuje: - dopravu demontované značky z dočasné skládky - osazení a montáž značky na místě určeném projektem - nutnou opravu poškozených částí nezahrnuje dodávku značky
P | 8 | 914423 |  | DOPRAVNÍ ZNAČKY 100X150CM OCELOVÉ FÓLIE TŘ 1 - DEMONTÁŽ | KUS | 14 | 0 |  |  | 2
PP
VV |  |  |  | typ IS11a,IP22: 14=14,000 [A] dle samostaného výkazu výměr
TS |  |  |  | Položka zahrnuje odstranění, demontáž a odklizení materiálu s odvozem na předepsané místo
P | 9 | 914429 |  | DOPRAV ZNAČ 100X150CM OCEL FÓLIE TŘ 1 - NÁJEMNÉ | KSDEN | 2744 | 0 |  |  | 2
PP |  |  |  | uzavírka po dobu 196 dní
VV |  |  |  | 14*196=2 744,000 [A] dle samostaného výkazu výměr
TS |  |  |  | položka zahrnuje sazbu za pronájem dopravních značek a zařízení, počet jednotek je určen jako součin počtu značek a počtu dní použití
P | 10 | 916112 |  | DOPRAV SVĚTLO VÝSTRAŽ SAMOSTATNÉ - MONTÁŽ S PŘESUNEM | KUS | 3 | 0 |  |  | 2
PP
VV |  |  |  | dle samostaného výkazu výměr
TS |  |  |  | položka zahrnuje: - přemístění zařízení z dočasné skládky a jeho osazení a montáž na místě určeném projektem - údržbu po celou dobu trvání funkce, náhradu zničených nebo ztracených kusů, nutnou opravu poškozených částí - napájení z baterie včetně záložní baterie
P | 11 | 916113 |  | DOPRAV SVĚTLO VÝSTRAŽ SAMOSTATNÉ - DEMONTÁŽ | KUS | 3 | 0 |  |  | 2
PP
VV
TS |  |  |  | Položka zahrnuje odstranění, demontáž a odklizení zařízení s odvozem na předepsané místo
P | 12 | 916119 |  | DOPRAV SVĚTLO VÝSTRAŽ SAMOSTATNÉ - NÁJEMNÉ | KSDEN | 588 | 0 |  |  | 2
PP |  |  |  | uzavírka po dobu 196 dní
VV |  |  |  | 3*196=588,000 [A] dle samostaného výkazu výměr
TS |  |  |  | položka zahrnuje sazbu za pronájem zařízení. Počet měrných jednotek se určí jako součin počtu zařízení a počtu dní použití.
P | 13 | 916719 |  | UPEVŇOVACÍ KONSTR - PODKLAD DESKA - NÁJEMNÉ | KSDEN | 8036 | 0 |  |  | 2
PP |  |  |  | uzavírka po dobu 196 dní
VV |  |  |  | 41*196=8 036,000 [A] dle samostaného výkazu výměr
TS |  |  |  | položka zahrnuje sazbu za pronájem zařízení. Počet měrných jednotek se určí jako součin počtu zařízení a počtu dní použití.

## SO 181_I
ASPE10 | [9 empty] | 3
|  |  |  | Soupis prací objektu | [5 empty] | 0
S | Stavba: | II/386 |  | Kuřim, nám. Osvobození (SÚS), po DI č. I |  |  | I |  | 0,00 | 2
O | Objekt: | SO 181 |  | Přechodné dopravní značení |  |  |  |  | 15,00 | 2
O1 | Rozpočet: | I |  | I. etapa |  |  |  |  | 21,00 | 2
Typ | Poř. číslo | Kód položky | Varianta | Název položky | MJ | Množství | Jednotková cena
[7 empty] | Jednotková | Celkem
0 | 1 | 2 | 3 | 4 | 5 | 6 | 9 | 10
SD |  | 9 |  | ostatní práce
P | 1 | 91400 |  | DOČASNÉ ZAKRYTÍ NEBO OTOČENÍ STÁVAJÍCÍCH DOPRAVNÍCH ZNAČEK | KUS | 7 | 0 |  |  | 2
PP
VV |  |  |  | dle samostaného výkazu výměr
TS |  |  |  | zahrnuje zakrytí dočasně neplatných svislých dopravních značek (nebo jejich částí) bez ohledu na způsob a na jejich velikost (zakrytí neprůhledným materiálem nebo otočení značky) a jeho následné odstranění
P | 2 | 914122 | a | DOPRAVNÍ ZNAČKY ZÁKLADNÍ VELIKOSTI OCELOVÉ FÓLIE TŘ 1 - MONTÁŽ S PŘEMÍSTĚNÍM | KUS | 82 | 0 |  |  | 2
PP |  |  |  | včetně stojanu
VV |  |  |  | typ A1-A34:9=9,000 [A] typ B1-B34:27=27,000 [B] typ C1-C15:3=3,000 [C] typ IS11b,c,d: 11=11,000 [D] typ Z4: 32=32,000 [E] A+B+C+D+E=82,000 [F] dle samostaného výkazu výměr
TS |  |  |  | položka zahrnuje: - dopravu demontované značky z dočasné skládky - osazení a montáž značky na místě určeném projektem - nutnou opravu poškozených částí nezahrnuje dodávku značky
P | 3 | 914122 | b | DOPRAVNÍ ZNAČKY ZÁKLADNÍ VELIKOSTI OCELOVÉ FÓLIE TŘ 1 - MONTÁŽ S PŘEMÍSTĚNÍM | KUS | 22 | 0 |  |  | 2
PP |  |  |  | včetně stojanu
VV |  |  |  | typ E1-E13: 22=22,000 [A] dle samostaného výkazu výměr
TS |  |  |  | položka zahrnuje: - dopravu demontované značky z dočasné skládky - osazení a montáž značky na místě určeném projektem - nutnou opravu poškozených částí nezahrnuje dodávku značky
P | 4 | 914123 | a | DOPRAVNÍ ZNAČKY ZÁKLADNÍ VELIKOSTI OCELOVÉ FÓLIE TŘ 1 - DEMONTÁŽ | KUS | 82 | 0 |  |  | 2
PP
VV |  |  |  | typ A1-A34:9=9,000 [A] typ B1-B34:27=27,000 [B] typ C1-C15:3=3,000 [C] typ IS11b,c,d: 11=11,000 [D] typ Z4: 32=32,000 [E] A+B+C+D+E=82,000 [F] dle samostaného výkazu výměr
TS |  |  |  | Položka zahrnuje odstranění, demontáž a odklizení materiálu s odvozem na předepsané místo
P | 5 | 914123 | b | DOPRAVNÍ ZNAČKY ZÁKLADNÍ VELIKOSTI OCELOVÉ FÓLIE TŘ 1 - DEMONTÁŽ | KUS | 22 | 0 |  |  | 2
PP
VV |  |  |  | typ E1-E13: 22=22,000 [A] dle samostaného výkazu výměr
TS |  |  |  | Položka zahrnuje odstranění, demontáž a odklizení materiálu s odvozem na předepsané místo
P | 6 | 914129 |  | DOPRAV ZNAČKY ZÁKLAD VEL OCEL FÓLIE TŘ 1 - NÁJEMNÉ | KSDEN | 2912 | 0 |  |  | 2
PP |  |  |  | uzavírka po dobu 28 dní
VV |  |  |  | (9+27+3+22+32+11)*28=2 912,000 [A] dle samostaného výkazu výměr
TS |  |  |  | položka zahrnuje sazbu za pronájem dopravních značek a zařízení, počet jednotek je určen jako součin počtu značek a počtu dní použití
P | 7 | 914422 |  | DOPRAVNÍ ZNAČKY 100X150CM OCELOVÉ FÓLIE TŘ 1 - MONTÁŽ S PŘEMÍSTĚNÍM | KUS | 14 | 0 |  |  | 2
PP |  |  |  | včetně stojanu
VV |  |  |  | typ IS11a,IP22: 14=14,000 [A] dle samostaného výkazu výměr
TS |  |  |  | položka zahrnuje: - dopravu demontované značky z dočasné skládky - osazení a montáž značky na místě určeném projektem - nutnou opravu poškozených částí nezahrnuje dodávku značky
P | 8 | 914423 |  | DOPRAVNÍ ZNAČKY 100X150CM OCELOVÉ FÓLIE TŘ 1 - DEMONTÁŽ | KUS | 14 | 0 |  |  | 2
PP
VV |  |  |  | typ IS11a,IP22: 14=14,000 [A] dle samostaného výkazu výměr
TS |  |  |  | Položka zahrnuje odstranění, demontáž a odklizení materiálu s odvozem na předepsané místo
P | 9 | 914429 |  | DOPRAV ZNAČ 100X150CM OCEL FÓLIE TŘ 1 - NÁJEMNÉ | KSDEN | 392 | 0 |  |  | 2
PP |  |  |  | uzavírka po dobu 28 dní
VV |  |  |  | 14*28=392,000 [A] dle samostaného výkazu výměr
TS |  |  |  | položka zahrnuje sazbu za pronájem dopravních značek a zařízení, počet jednotek je určen jako součin počtu značek a počtu dní použití
P | 10 | 915321 |  | VODOR DOPRAV ZNAČ Z FÓLIE DOČAS ODSTRANITEL - DOD A POKLÁDKA | M2 | 3.5 | 0 |  |  | 2
PP |  |  |  | přechodová folie (žlutá)
VV
TS |  |  |  | položka zahrnuje: - dodání a pokládku předepsané fólie - zahrnuje předznačení
P | 11 | 915322 |  | VODOR DOPRAV ZNAČ Z FÓLIE DOČAS ODSTRANITEL - ODSTRANĚNÍ | M2 | 3.5 | 0 |  |  | 2
PP
VV
TS |  |  |  | zahrnuje odstranění značení bez ohledu na způsob provedení (zatření, zbroušení) a odklizení vzniklé suti
P | 12 | 916112 |  | DOPRAV SVĚTLO VÝSTRAŽ SAMOSTATNÉ - MONTÁŽ S PŘESUNEM | KUS | 12 | 0 |  |  | 2
PP
VV |  |  |  | dle samostaného výkazu výměr
TS |  |  |  | položka zahrnuje: - přemístění zařízení z dočasné skládky a jeho osazení a montáž na místě určeném projektem - údržbu po celou dobu trvání funkce, náhradu zničených nebo ztracených kusů, nutnou opravu poškozených částí - napájení z baterie včetně záložní baterie
P | 13 | 916113 |  | DOPRAV SVĚTLO VÝSTRAŽ SAMOSTATNÉ - DEMONTÁŽ | KUS | 12 | 0 |  |  | 2
PP
VV
TS |  |  |  | Položka zahrnuje odstranění, demontáž a odklizení zařízení s odvozem na předepsané místo
P | 14 | 916119 |  | DOPRAV SVĚTLO VÝSTRAŽ SAMOSTATNÉ - NÁJEMNÉ | KSDEN | 336 | 0 |  |  | 2
PP |  |  |  | uzavírka po dobu 28 dní
VV |  |  |  | 12*28=336,000 [A] dle samostaného výkazu výměr
TS |  |  |  | položka zahrnuje sazbu za pronájem zařízení. Počet měrných jednotek se určí jako součin počtu zařízení a počtu dní použití.
P | 15 | 916152 |  | SEMAFOROVÁ PŘENOSNÁ SOUPRAVA - MONTÁŽ S PŘESUNEM | KUS | 2 | 0 |  |  | 2
PP
VV |  |  |  | dle samostaného výkazu výměr
TS |  |  |  | položka zahrnuje: - přemístění zařízení z dočasné skládky a jeho osazení a montáž na místě určeném projektem - údržbu po celou dobu trvání funkce, náhradu zničených nebo ztracených kusů, nutnou opravu poškozených částí - napájení z baterie včetně záložní baterie
P | 16 | 916153 |  | SEMAFOROVÁ PŘENOSNÁ SOUPRAVA - DEMONTÁŽ | KUS | 2 | 0 |  |  | 2
PP
VV
TS |  |  |  | Položka zahrnuje odstranění, demontáž a odklizení zařízení s odvozem na předepsané místo
P | 17 | 916159 |  | SEMAFOROVÁ PŘENOSNÁ SOUPRAVA - NÁJEMNÉ | KSDEN | 56 | 0 |  |  | 2
PP
VV |  |  |  | dle samostaného výkazu výměr 2*28=56,000 [A]
TS |  |  |  | položka zahrnuje sazbu za pronájem zařízení. Počet měrných jednotek se určí jako součin počtu zařízení a počtu dní použití.
P | 18 | 916312 |  | DOPRAVNÍ ZÁBRANY Z2 S FÓLIÍ TŘ 1 - MONTÁŽ S PŘESUNEM | KUS | 1 | 0 |  |  | 2
PP
VV |  |  |  | dle samostaného výkazu výměr
TS |  |  |  | položka zahrnuje: - přemístění zařízení z dočasné skládky a jeho osazení a montáž na místě určeném projektem - údržbu po celou dobu trvání funkce, náhradu zničených nebo ztracených kusů, nutnou opravu poškozených částí
P | 19 | 916313 |  | DOPRAVNÍ ZÁBRANY Z2 S FÓLIÍ TŘ 1 - DEMONTÁŽ | KUS | 1 | 0 |  |  | 2
PP
VV
TS |  |  |  | Položka zahrnuje odstranění, demontáž a odklizení zařízení s odvozem na předepsané místo
P | 20 | 916319 |  | DOPRAVNÍ ZÁBRANY Z2 - NÁJEMNÉ | KSDEN | 28 | 0 |  |  | 2
PP
VV |  |  |  | dle samostaného výkazu výměr 1*28=28,000 [A]
TS |  |  |  | položka zahrnuje sazbu za pronájem zařízení. Počet měrných jednotek se určí jako součin počtu zařízení a počtu dní použití.
P | 21 | 916719 |  | UPEVŇOVACÍ KONSTR - PODKLAD DESKA - NÁJEMNÉ | KSDEN | 1624 | 0 |  |  | 2
PP |  |  |  | uzavírka po dobu 28 dní
VV |  |  |  | 58*28=1 624,000 [A] dle samostaného výkazu výměr
TS |  |  |  | položka zahrnuje sazbu za pronájem zařízení. Počet měrných jednotek se určí jako součin počtu zařízení a počtu dní použití.

## SO 181_II
ASPE10 | [9 empty] | 3
|  |  |  | Soupis prací objektu | [5 empty] | 0
S | Stavba: | II/386 |  | Kuřim, nám. Osvobození (SÚS), po DI č. I |  |  | II |  | 0,00 | 2
O | Objekt: | SO 181 |  | Přechodné dopravní značení |  |  |  |  | 15,00 | 2
O1 | Rozpočet: | II |  | II. etapa |  |  |  |  | 21,00 | 2
Typ | Poř. číslo | Kód položky | Varianta | Název položky | MJ | Množství | Jednotková cena
[7 empty] | Jednotková | Celkem
0 | 1 | 2 | 3 | 4 | 5 | 6 | 9 | 10
SD |  | 9 |  | ostatní práce
P | 1 | 91400 |  | DOČASNÉ ZAKRYTÍ NEBO OTOČENÍ STÁVAJÍCÍCH DOPRAVNÍCH ZNAČEK | KUS | 8 | 0 |  |  | 2
PP
VV |  |  |  | dle samostaného výkazu výměr
TS |  |  |  | zahrnuje zakrytí dočasně neplatných svislých dopravních značek (nebo jejich částí) bez ohledu na způsob a na jejich velikost (zakrytí neprůhledným materiálem nebo otočení značky) a jeho následné odstranění
P | 2 | 914122 | a | DOPRAVNÍ ZNAČKY ZÁKLADNÍ VELIKOSTI OCELOVÉ FÓLIE TŘ 1 - MONTÁŽ S PŘEMÍSTĚNÍM | KUS | 66 | 0 |  |  | 2
PP |  |  |  | včetně stojanu
VV |  |  |  | typ A1-A34:4=4,000 [A] typ B1-B34:30=30,000 [B] typ C1-C15:7=7,000 [C] typ P1-P8:6=6,000 [D] typ IS11b,c,d: 16=16,000 [E] typ IJ,IP: 3=3,000 [F] A+B+C+D+E+F=66,000 [G] dle samostaného výkazu výměr
TS |  |  |  | položka zahrnuje: - dopravu demontované značky z dočasné skládky - osazení a montáž značky na místě určeném projektem - nutnou opravu poškozených částí nezahrnuje dodávku značky
P | 3 | 914122 | b | DOPRAVNÍ ZNAČKY ZÁKLADNÍ VELIKOSTI OCELOVÉ FÓLIE TŘ 1 - MONTÁŽ S PŘEMÍSTĚNÍM | KUS | 37 | 0 |  |  | 2
PP |  |  |  | včetně stojanu
VV |  |  |  | typ E1-E13: 37=37,000 [A] dle samostaného výkazu výměr
TS |  |  |  | položka zahrnuje: - dopravu demontované značky z dočasné skládky - osazení a montáž značky na místě určeném projektem - nutnou opravu poškozených částí nezahrnuje dodávku značky
P | 4 | 914123 | a | DOPRAVNÍ ZNAČKY ZÁKLADNÍ VELIKOSTI OCELOVÉ FÓLIE TŘ 1 - DEMONTÁŽ | KUS | 66 | 0 |  |  | 2
PP
VV |  |  |  | typ A1-A34:4=4,000 [A] typ B1-B34:30=30,000 [B] typ C1-C15:7=7,000 [C] typ P1-P8:6=6,000 [D] typ IS11b,c,d: 16=16,000 [E] typ IJ,IP: 3=3,000 [F] A+B+C+D+E+F=66,000 [G] dle samostaného výkazu výměr
TS |  |  |  | Položka zahrnuje odstranění, demontáž a odklizení materiálu s odvozem na předepsané místo
P | 5 | 914123 | b | DOPRAVNÍ ZNAČKY ZÁKLADNÍ VELIKOSTI OCELOVÉ FÓLIE TŘ 1 - DEMONTÁŽ | KUS | 37 | 0 |  |  | 2
PP
VV |  |  |  | typ E1-E13: 37=37,000 [A] dle samostaného výkazu výměr
TS |  |  |  | Položka zahrnuje odstranění, demontáž a odklizení materiálu s odvozem na předepsané místo
P | 6 | 914129 | a | DOPRAV ZNAČKY ZÁKLAD VEL OCEL FÓLIE TŘ 1 - NÁJEMNÉ | KSDEN | 2310 | 0 |  |  | 2
PP |  |  |  | uzavírka po dobu 35 dní
VV |  |  |  | 66*35=2 310,000 [A]viz pol. 914122 dle samostaného výkazu výměr
TS |  |  |  | položka zahrnuje sazbu za pronájem dopravních značek a zařízení, počet jednotek je určen jako součin počtu značek a počtu dní použití
P | 7 | 914129 | b | DOPRAV ZNAČKY ZÁKLAD VEL OCEL FÓLIE TŘ 1 - NÁJEMNÉ | KSDEN | 1295 | 0 |  |  | 2
PP |  |  |  | uzavírka po dobu 35 dní
VV |  |  |  | typ E1-E13: 37*35=1 295,000 [A] dle samostaného výkazu výměr
TS |  |  |  | položka zahrnuje sazbu za pronájem dopravních značek a zařízení, počet jednotek je určen jako součin počtu značek a počtu dní použití
P | 8 | 914422 |  | DOPRAVNÍ ZNAČKY 100X150CM OCELOVÉ FÓLIE TŘ 1 - MONTÁŽ S PŘEMÍSTĚNÍM | KUS | 7 | 0 |  |  | 2
PP |  |  |  | včetně stojanu
VV |  |  |  | typ IS11a,IP22: 7=7,000 [A] dle samostaného výkazu výměr
TS |  |  |  | položka zahrnuje: - dopravu demontované značky z dočasné skládky - osazení a montáž značky na místě určeném projektem - nutnou opravu poškozených částí nezahrnuje dodávku značky
P | 9 | 914423 |  | DOPRAVNÍ ZNAČKY 100X150CM OCELOVÉ FÓLIE TŘ 1 - DEMONTÁŽ | KUS | 7 | 0 |  |  | 2
PP
VV |  |  |  | typ IS11a,IP22: 7=7,000 [A] dle samostaného výkazu výměr
TS |  |  |  | Položka zahrnuje odstranění, demontáž a odklizení materiálu s odvozem na předepsané místo
P | 10 | 914429 |  | DOPRAV ZNAČ 100X150CM OCEL FÓLIE TŘ 1 - NÁJEMNÉ | KSDEN | 245 | 0 |  |  | 2
PP |  |  |  | uzavírka po dobu 35 dní
VV |  |  |  | typ IS11a,IP22: 7*35=245,000 [A] dle samostaného výkazu výměr
TS |  |  |  | položka zahrnuje sazbu za pronájem dopravních značek a zařízení, počet jednotek je určen jako součin počtu značek a počtu dní použití
P | 11 | 915321 |  | VODOR DOPRAV ZNAČ Z FÓLIE DOČAS ODSTRANITEL - DOD A POKLÁDKA | M2 | 2 | 0 |  |  | 2
PP |  |  |  | přechodová folie (žlutá)
VV |  |  |  | dle samostaného výkazu výměr
TS |  |  |  | položka zahrnuje: - dodání a pokládku předepsané fólie - zahrnuje předznačení
P | 12 | 915322 |  | VODOR DOPRAV ZNAČ Z FÓLIE DOČAS ODSTRANITEL - ODSTRANĚNÍ | M2 | 2 | 0 |  |  | 2
PP |  |  |  | přechodová folie (žlutá)
VV
TS |  |  |  | zahrnuje odstranění značení bez ohledu na způsob provedení (zatření, zbroušení) a odklizení vzniklé suti
P | 13 | 916112 |  | DOPRAV SVĚTLO VÝSTRAŽ SAMOSTATNÉ - MONTÁŽ S PŘESUNEM | KUS | 8 | 0 |  |  | 2
PP
VV |  |  |  | dle samostaného výkazu výměr
TS |  |  |  | položka zahrnuje: - přemístění zařízení z dočasné skládky a jeho osazení a montáž na místě určeném projektem - údržbu po celou dobu trvání funkce, náhradu zničených nebo ztracených kusů, nutnou opravu poškozených částí - napájení z baterie včetně záložní baterie
P | 14 | 916113 |  | DOPRAV SVĚTLO VÝSTRAŽ SAMOSTATNÉ - DEMONTÁŽ | KUS | 8 | 0 |  |  | 2
PP
VV
TS |  |  |  | Položka zahrnuje odstranění, demontáž a odklizení zařízení s odvozem na předepsané místo
P | 15 | 916119 |  | DOPRAV SVĚTLO VÝSTRAŽ SAMOSTATNÉ - NÁJEMNÉ | KSDEN | 280 | 0 |  |  | 2
PP |  |  |  | uzavírka po dobu 35 dní
VV |  |  |  | 8*35=280,000 [A] dle samostaného výkazu výměr
TS |  |  |  | položka zahrnuje sazbu za pronájem zařízení. Počet měrných jednotek se určí jako součin počtu zařízení a počtu dní použití.
P | 16 | 916312 |  | DOPRAVNÍ ZÁBRANY Z2 S FÓLIÍ TŘ 1 - MONTÁŽ S PŘESUNEM | KUS | 5 | 0 |  |  | 2
PP
VV |  |  |  | dle samostaného výkazu výměr
TS |  |  |  | položka zahrnuje: - přemístění zařízení z dočasné skládky a jeho osazení a montáž na místě určeném projektem - údržbu po celou dobu trvání funkce, náhradu zničených nebo ztracených kusů, nutnou opravu poškozených částí
P | 17 | 916313 |  | DOPRAVNÍ ZÁBRANY Z2 S FÓLIÍ TŘ 1 - DEMONTÁŽ | KUS | 5 | 0 |  |  | 2
PP
VV
TS |  |  |  | Položka zahrnuje odstranění, demontáž a odklizení zařízení s odvozem na předepsané místo
P | 18 | 916319 |  | DOPRAVNÍ ZÁBRANY Z2 - NÁJEMNÉ | KSDEN | 175 | 0 |  |  | 2
PP |  |  |  | uzavírka po dobu 35 dní
VV |  |  |  | 5*35=175,000 [A] dle samostaného výkazu výměr
TS |  |  |  | položka zahrnuje sazbu za pronájem zařízení. Počet měrných jednotek se určí jako součin počtu zařízení a počtu dní použití.
P | 19 | 916719 |  | UPEVŇOVACÍ KONSTR - PODKLAD DESKA - NÁJEMNÉ | KSDEN | 2625 | 0 |  |  | 2
PP |  |  |  | uzavírka po dobu 35 dní
VV |  |  |  | 75*35=2 625,000 [A] dle samostaného výkazu výměr
TS |  |  |  | položka zahrnuje sazbu za pronájem zařízení. Počet měrných jednotek se určí jako součin počtu zařízení a počtu dní použití.

## SO 181_III
ASPE10 | [9 empty] | 3
|  |  |  | Soupis prací objektu | [5 empty] | 0
S | Stavba: | II/386 |  | Kuřim, nám. Osvobození (SÚS), po DI č. I |  |  | III |  | 0,00 | 2
O | Objekt: | SO 181 |  | Přechodné dopravní značení |  |  |  |  | 15,00 | 2
O1 | Rozpočet: | III |  | III. etapa |  |  |  |  | 21,00 | 2
Typ | Poř. číslo | Kód položky | Varianta | Název položky | MJ | Množství | Jednotková cena
[7 empty] | Jednotková | Celkem
0 | 1 | 2 | 3 | 4 | 5 | 6 | 9 | 10
SD |  | 9 |  | ostatní práce
P | 1 | 91400 |  | DOČASNÉ ZAKRYTÍ NEBO OTOČENÍ STÁVAJÍCÍCH DOPRAVNÍCH ZNAČEK | KUS | 10 | 0 |  |  | 2
PP
VV |  |  |  | dle samostaného výkazu výměr
TS |  |  |  | zahrnuje zakrytí dočasně neplatných svislých dopravních značek (nebo jejich částí) bez ohledu na způsob a na jejich velikost (zakrytí neprůhledným materiálem nebo otočení značky) a jeho následné odstranění
P | 2 | 914122 | a | DOPRAVNÍ ZNAČKY ZÁKLADNÍ VELIKOSTI OCELOVÉ FÓLIE TŘ 1 - MONTÁŽ S PŘEMÍSTĚNÍM | KUS | 92 | 0 |  |  | 2
PP |  |  |  | včetně stojanu
VV |  |  |  | typ A1-A34:4=4,000 [A] typ B1-B34:51=51,000 [B] typ C1-C15:10=10,000 [C] typ P1-P8:7=7,000 [D] typ IS11b,c,d: 13=13,000 [E] typ IJ,IP: 7=7,000 [F] A+B+C+D+E+F=92,000 [G] dle samostaného výkazu výměr
TS |  |  |  | položka zahrnuje: - dopravu demontované značky z dočasné skládky - osazení a montáž značky na místě určeném projektem - nutnou opravu poškozených částí nezahrnuje dodávku značky
P | 3 | 914122 | b | DOPRAVNÍ ZNAČKY ZÁKLADNÍ VELIKOSTI OCELOVÉ FÓLIE TŘ 1 - MONTÁŽ S PŘEMÍSTĚNÍM | KUS | 63 | 0 |  |  | 2
PP |  |  |  | včetně stojanu
VV |  |  |  | typ E1-E13: 63=63,000 [A] dle samostaného výkazu výměr
TS |  |  |  | položka zahrnuje: - dopravu demontované značky z dočasné skládky - osazení a montáž značky na místě určeném projektem - nutnou opravu poškozených částí nezahrnuje dodávku značky
P | 4 | 914123 | b | DOPRAVNÍ ZNAČKY ZÁKLADNÍ VELIKOSTI OCELOVÉ FÓLIE TŘ 1 - DEMONTÁŽ | KUS | 63 | 0 |  |  | 2
PP
VV |  |  |  | typ E1-E13: 63=63,000 [A] dle samostaného výkazu výměr
TS |  |  |  | Položka zahrnuje odstranění, demontáž a odklizení materiálu s odvozem na předepsané místo
P | 5 | 914123 | a | DOPRAVNÍ ZNAČKY ZÁKLADNÍ VELIKOSTI OCELOVÉ FÓLIE TŘ 1 - DEMONTÁŽ | KUS | 92 | 0 |  |  | 2
PP
VV |  |  |  | typ A1-A34:4=4,000 [A] typ B1-B34:51=51,000 [B] typ C1-C15:10=10,000 [C] typ P1-P8:7=7,000 [D] typ IS11b,c,d: 13=13,000 [E] typ IJ,IP: 7=7,000 [F] A+B+C+D+E+F=92,000 [G] dle samostaného výkazu výměr
TS |  |  |  | Položka zahrnuje odstranění, demontáž a odklizení materiálu s odvozem na předepsané místo
P | 6 | 914129 | a | DOPRAV ZNAČKY ZÁKLAD VEL OCEL FÓLIE TŘ 1 - NÁJEMNÉ | KSDEN | 9016 | 0 |  |  | 2
PP |  |  |  | uzavírka po dobu 98 dní
VV |  |  |  | 92*98=9 016,000 [A]--viz pol. 914122 dle samostaného výkazu výměr
TS |  |  |  | položka zahrnuje sazbu za pronájem dopravních značek a zařízení, počet jednotek je určen jako součin počtu značek a počtu dní použití
P | 7 | 914129 | b | DOPRAV ZNAČKY ZÁKLAD VEL OCEL FÓLIE TŘ 1 - NÁJEMNÉ | KSDEN | 6174 | 0 |  |  | 2
PP |  |  |  | uzavírka po dobu 98 dní
VV |  |  |  | typ E1-E13: 63*98=6 174,000 [A] dle samostaného výkazu výměr
TS |  |  |  | položka zahrnuje sazbu za pronájem dopravních značek a zařízení, počet jednotek je určen jako součin počtu značek a počtu dní použití
P | 8 | 914422 |  | DOPRAVNÍ ZNAČKY 100X150CM OCELOVÉ FÓLIE TŘ 1 - MONTÁŽ S PŘEMÍSTĚNÍM | KUS | 9 | 0 |  |  | 2
PP |  |  |  | včetně stojanu
VV |  |  |  | typ IS11a,IP22: 9=9,000 [A] dle samostaného výkazu výměr
TS |  |  |  | položka zahrnuje: - dopravu demontované značky z dočasné skládky - osazení a montáž značky na místě určeném projektem - nutnou opravu poškozených částí nezahrnuje dodávku značky
P | 9 | 914423 |  | DOPRAVNÍ ZNAČKY 100X150CM OCELOVÉ FÓLIE TŘ 1 - DEMONTÁŽ | KUS | 9 | 0 |  |  | 2
PP
VV |  |  |  | typ IS11a,IP22: 9=9,000 [A] dle samostaného výkazu výměr
TS |  |  |  | Položka zahrnuje odstranění, demontáž a odklizení materiálu s odvozem na předepsané místo
P | 10 | 914429 |  | DOPRAV ZNAČ 100X150CM OCEL FÓLIE TŘ 1 - NÁJEMNÉ | KSDEN | 882 | 0 |  |  | 2
PP |  |  |  | uzavírka po dobu 98 dní
VV |  |  |  | typ IS11a,IP22: 9*98=882,000 [A] dle samostaného výkazu výměr
TS |  |  |  | položka zahrnuje sazbu za pronájem dopravních značek a zařízení, počet jednotek je určen jako součin počtu značek a počtu dní použití
P | 11 | 915321 |  | VODOR DOPRAV ZNAČ Z FÓLIE DOČAS ODSTRANITEL - DOD A POKLÁDKA | M2 | 2 | 0 |  |  | 2
PP |  |  |  | přechodová folie (žlutá)
VV |  |  |  | dle samostaného výkazu výměr
TS |  |  |  | položka zahrnuje: - dodání a pokládku předepsané fólie - zahrnuje předznačení
P | 12 | 915322 |  | VODOR DOPRAV ZNAČ Z FÓLIE DOČAS ODSTRANITEL - ODSTRANĚNÍ | M2 | 2 | 0 |  |  | 2
PP |  |  |  | přechodová folie (žlutá)
VV
TS |  |  |  | zahrnuje odstranění značení bez ohledu na způsob provedení (zatření, zbroušení) a odklizení vzniklé suti
P | 13 | 916112 |  | DOPRAV SVĚTLO VÝSTRAŽ SAMOSTATNÉ - MONTÁŽ S PŘESUNEM | KUS | 10 | 0 |  |  | 2
PP
VV |  |  |  | dle samostaného výkazu výměr
TS |  |  |  | položka zahrnuje: - přemístění zařízení z dočasné skládky a jeho osazení a montáž na místě určeném projektem - údržbu po celou dobu trvání funkce, náhradu zničených nebo ztracených kusů, nutnou opravu poškozených částí - napájení z baterie včetně záložní baterie
P | 14 | 916113 |  | DOPRAV SVĚTLO VÝSTRAŽ SAMOSTATNÉ - DEMONTÁŽ | KUS | 10 | 0 |  |  | 2
PP
VV
TS |  |  |  | Položka zahrnuje odstranění, demontáž a odklizení zařízení s odvozem na předepsané místo
P | 15 | 916119 |  | DOPRAV SVĚTLO VÝSTRAŽ SAMOSTATNÉ - NÁJEMNÉ | KSDEN | 980 | 0 |  |  | 2
PP |  |  |  | uzavírka po dobu 98 dní
VV |  |  |  | 10*98=980,000 [A] dle samostaného výkazu výměr
TS |  |  |  | položka zahrnuje sazbu za pronájem zařízení. Počet měrných jednotek se určí jako součin počtu zařízení a počtu dní použití.
P | 16 | 916312 |  | DOPRAVNÍ ZÁBRANY Z2 S FÓLIÍ TŘ 1 - MONTÁŽ S PŘESUNEM | KUS | 13 | 0 |  |  | 2
PP
VV |  |  |  | dle samostaného výkazu výměr
TS |  |  |  | položka zahrnuje: - přemístění zařízení z dočasné skládky a jeho osazení a montáž na místě určeném projektem - údržbu po celou dobu trvání funkce, náhradu zničených nebo ztracených kusů, nutnou opravu poškozených částí
P | 17 | 916313 |  | DOPRAVNÍ ZÁBRANY Z2 S FÓLIÍ TŘ 1 - DEMONTÁŽ | KUS | 13 | 0 |  |  | 2
PP
VV
TS |  |  |  | Položka zahrnuje odstranění, demontáž a odklizení zařízení s odvozem na předepsané místo
P | 18 | 916319 |  | DOPRAVNÍ ZÁBRANY Z2 - NÁJEMNÉ | KSDEN | 1274 | 0 |  |  | 2
PP |  |  |  | uzavírka po dobu 98 dní
VV |  |  |  | 13*98=1 274,000 [A] dle samostaného výkazu výměr
TS |  |  |  | položka zahrnuje sazbu za pronájem zařízení. Počet měrných jednotek se určí jako součin počtu zařízení a počtu dní použití.
P | 19 | 916719 |  | UPEVŇOVACÍ KONSTR - PODKLAD DESKA - NÁJEMNÉ | KSDEN | 9898 | 0 |  |  | 2
PP |  |  |  | uzavírka po dobu 98 dní
VV |  |  |  | 101*98=9 898,000 [A] dle samostaného výkazu výměr
TS |  |  |  | položka zahrnuje sazbu za pronájem zařízení. Počet měrných jednotek se určí jako součin počtu zařízení a počtu dní použití.

## SO 181_IV.
ASPE10 | [9 empty] | 3
|  |  |  | Soupis prací objektu | [5 empty] | 0
S | Stavba: | II/386 |  | Kuřim, nám. Osvobození (SÚS), po DI č. I |  |  | IV. |  | 0,00 | 2
O | Objekt: | SO 181 |  | Přechodné dopravní značení |  |  |  |  | 15,00 | 2
O1 | Rozpočet: | IV. |  | IV. etapa |  |  |  |  | 21,00 | 2
Typ | Poř. číslo | Kód položky | Varianta | Název položky | MJ | Množství | Jednotková cena
[7 empty] | Jednotková | Celkem
0 | 1 | 2 | 3 | 4 | 5 | 6 | 9 | 10
SD |  | 9 |  | ostatní práce
P | 1 | 91400 |  | DOČASNÉ ZAKRYTÍ NEBO OTOČENÍ STÁVAJÍCÍCH DOPRAVNÍCH ZNAČEK | KUS | 4 | 0 |  |  | 2
PP
VV |  |  |  | dle samostaného výkazu výměr
TS |  |  |  | zahrnuje zakrytí dočasně neplatných svislých dopravních značek (nebo jejich částí) bez ohledu na způsob a na jejich velikost (zakrytí neprůhledným materiálem nebo otočení značky) a jeho následné odstranění
P | 2 | 914122 | a | DOPRAVNÍ ZNAČKY ZÁKLADNÍ VELIKOSTI OCELOVÉ FÓLIE TŘ 1 - MONTÁŽ S PŘEMÍSTĚNÍM | KUS | 69 | 0 |  |  | 2
PP |  |  |  | včetně stojanu
VV |  |  |  | typ B1-B34:39=39,000 [A] typ C1-C15:4=4,000 [B] typ P1-P8:7=7,000 [C] typ IS11b,c,d: 13=13,000 [D] typ IJ,IP: 6=6,000 [E] A+B+C+D+E=69,000 [F] dle samostaného výkazu výměr
TS |  |  |  | položka zahrnuje: - dopravu demontované značky z dočasné skládky - osazení a montáž značky na místě určeném projektem - nutnou opravu poškozených částí nezahrnuje dodávku značky
P | 3 | 914122 | b | DOPRAVNÍ ZNAČKY ZÁKLADNÍ VELIKOSTI OCELOVÉ FÓLIE TŘ 1 - MONTÁŽ S PŘEMÍSTĚNÍM | KUS | 44 | 0 |  |  | 2
PP |  |  |  | včetně stojanu
VV |  |  |  | typ E1-E13: 44=44,000 [A] dle samostaného výkazu výměr
TS |  |  |  | položka zahrnuje: - dopravu demontované značky z dočasné skládky - osazení a montáž značky na místě určeném projektem - nutnou opravu poškozených částí nezahrnuje dodávku značky
P | 4 | 914123 | a | DOPRAVNÍ ZNAČKY ZÁKLADNÍ VELIKOSTI OCELOVÉ FÓLIE TŘ 1 - DEMONTÁŽ | KUS | 69 | 0 |  |  | 2
PP
VV |  |  |  | typ B1-B34:39=39,000 [A] typ C1-C15:4=4,000 [B] typ P1-P8:7=7,000 [C] typ IS11b,c,d: 13=13,000 [D] typ IJ,IP: 6=6,000 [E] A+B+C+D+E=69,000 [F] dle samostaného výkazu výměr
TS |  |  |  | Položka zahrnuje odstranění, demontáž a odklizení materiálu s odvozem na předepsané místo
P | 5 | 914123 | b | DOPRAVNÍ ZNAČKY ZÁKLADNÍ VELIKOSTI OCELOVÉ FÓLIE TŘ 1 - DEMONTÁŽ | KUS | 44 | 0 |  |  | 2
PP
VV |  |  |  | typ E1-E13: 44=44,000 [A] dle samostaného výkazu výměr
TS |  |  |  | Položka zahrnuje odstranění, demontáž a odklizení materiálu s odvozem na předepsané místo
P | 6 | 914129 | a | DOPRAV ZNAČKY ZÁKLAD VEL OCEL FÓLIE TŘ 1 - NÁJEMNÉ | KSDEN | 1449 | 0 |  |  | 2
PP |  |  |  | uzavírka po dobu 21 dní
VV |  |  |  | 69*21=1 449,000 [A]--viz pol. 914122 dle samostaného výkazu výměr
TS |  |  |  | položka zahrnuje sazbu za pronájem dopravních značek a zařízení, počet jednotek je určen jako součin počtu značek a počtu dní použití
P | 7 | 914129 | b | DOPRAV ZNAČKY ZÁKLAD VEL OCEL FÓLIE TŘ 1 - NÁJEMNÉ | KSDEN | 924 | 0 |  |  | 2
PP |  |  |  | uzavírka po dobu 21 dní
VV |  |  |  | typ E1-E13: 44*21=924,000 [A] dle samostaného výkazu výměr
TS |  |  |  | položka zahrnuje sazbu za pronájem dopravních značek a zařízení, počet jednotek je určen jako součin počtu značek a počtu dní použití
P | 8 | 914422 |  | DOPRAVNÍ ZNAČKY 100X150CM OCELOVÉ FÓLIE TŘ 1 - MONTÁŽ S PŘEMÍSTĚNÍM | KUS | 9 | 0 |  |  | 2
PP |  |  |  | včetně stojanu
VV |  |  |  | typ IS11a,IP22: 9=9,000 [A] dle samostaného výkazu výměr
TS |  |  |  | položka zahrnuje: - dopravu demontované značky z dočasné skládky - osazení a montáž značky na místě určeném projektem - nutnou opravu poškozených částí nezahrnuje dodávku značky
P | 9 | 914423 |  | DOPRAVNÍ ZNAČKY 100X150CM OCELOVÉ FÓLIE TŘ 1 - DEMONTÁŽ | KUS | 9 | 0 |  |  | 2
PP
VV |  |  |  | typ IS11a,IP22: 9=9,000 [A] dle samostaného výkazu výměr
TS |  |  |  | Položka zahrnuje odstranění, demontáž a odklizení materiálu s odvozem na předepsané místo
P | 10 | 914429 |  | DOPRAV ZNAČ 100X150CM OCEL FÓLIE TŘ 1 - NÁJEMNÉ | KSDEN | 189 | 0 |  |  | 2
PP |  |  |  | uzavírka po dobu 21 dní
VV |  |  |  | typ IS11a,IP22: 9*21=189,000 [A] dle samostaného výkazu výměr
TS |  |  |  | položka zahrnuje sazbu za pronájem dopravních značek a zařízení, počet jednotek je určen jako součin počtu značek a počtu dní použití
P | 11 | 915321 |  | VODOR DOPRAV ZNAČ Z FÓLIE DOČAS ODSTRANITEL - DOD A POKLÁDKA | M2 | 4 | 0 |  |  | 2
PP |  |  |  | přechodová folie (žlutá)
VV |  |  |  | dle samostaného výkazu výměr
TS |  |  |  | položka zahrnuje: - dodání a pokládku předepsané fólie - zahrnuje předznačení
P | 12 | 915322 |  | VODOR DOPRAV ZNAČ Z FÓLIE DOČAS ODSTRANITEL - ODSTRANĚNÍ | M2 | 4 | 0 |  |  | 2
PP
VV
TS |  |  |  | zahrnuje odstranění značení bez ohledu na způsob provedení (zatření, zbroušení) a odklizení vzniklé suti
P | 13 | 916112 |  | DOPRAV SVĚTLO VÝSTRAŽ SAMOSTATNÉ - MONTÁŽ S PŘESUNEM | KUS | 7 | 0 |  |  | 2
PP
VV |  |  |  | dle samostaného výkazu výměr
TS |  |  |  | položka zahrnuje: - přemístění zařízení z dočasné skládky a jeho osazení a montáž na místě určeném projektem - údržbu po celou dobu trvání funkce, náhradu zničených nebo ztracených kusů, nutnou opravu poškozených částí - napájení z baterie včetně záložní baterie
P | 14 | 916113 |  | DOPRAV SVĚTLO VÝSTRAŽ SAMOSTATNÉ - DEMONTÁŽ | KUS | 7 | 0 |  |  | 2
PP
VV
TS |  |  |  | Položka zahrnuje odstranění, demontáž a odklizení zařízení s odvozem na předepsané místo
P | 15 | 916119 |  | DOPRAV SVĚTLO VÝSTRAŽ SAMOSTATNÉ - NÁJEMNÉ | KSDEN | 147 | 0 |  |  | 2
PP |  |  |  | uzavírka po dobu 21 dní
VV |  |  |  | 7*21=147,000 [A] dle samostaného výkazu výměr
TS |  |  |  | položka zahrnuje sazbu za pronájem zařízení. Počet měrných jednotek se určí jako součin počtu zařízení a počtu dní použití.
P | 16 | 916312 |  | DOPRAVNÍ ZÁBRANY Z2 S FÓLIÍ TŘ 1 - MONTÁŽ S PŘESUNEM | KUS | 5 | 0 |  |  | 2
PP
VV |  |  |  | dle samostaného výkazu výměr
TS |  |  |  | položka zahrnuje: - přemístění zařízení z dočasné skládky a jeho osazení a montáž na místě určeném projektem - údržbu po celou dobu trvání funkce, náhradu zničených nebo ztracených kusů, nutnou opravu poškozených částí
P | 17 | 916313 |  | DOPRAVNÍ ZÁBRANY Z2 S FÓLIÍ TŘ 1 - DEMONTÁŽ | KUS | 5 | 0 |  |  | 2
PP
VV
TS |  |  |  | Položka zahrnuje odstranění, demontáž a odklizení zařízení s odvozem na předepsané místo
P | 18 | 916319 |  | DOPRAVNÍ ZÁBRANY Z2 - NÁJEMNÉ | KSDEN | 105 | 0 |  |  | 2
PP |  |  |  | uzavírka po dobu 21 dní
VV |  |  |  | 5*21=105,000 [A] dle samostaného výkazu výměr
TS |  |  |  | položka zahrnuje sazbu za pronájem zařízení. Počet měrných jednotek se určí jako součin počtu zařízení a počtu dní použití.
P | 19 | 916719 |  | UPEVŇOVACÍ KONSTR - PODKLAD DESKA - NÁJEMNÉ | KSDEN | 2016 | 0 |  |  | 2
PP |  |  |  | uzavírka po dobu 21 dní
VV |  |  |  | 96*21=2 016,000 [A] dle samostaného výkazu výměr
TS |  |  |  | položka zahrnuje sazbu za pronájem zařízení. Počet měrných jednotek se určí jako součin počtu zařízení a počtu dní použití.

## SO 181_V
ASPE10 | [9 empty] | 3
|  |  |  | Soupis prací objektu | [5 empty] | 0
S | Stavba: | II/386 |  | Kuřim, nám. Osvobození (SÚS), po DI č. I |  |  | V |  | 0,00 | 2
O | Objekt: | SO 181 |  | Přechodné dopravní značení |  |  |  |  | 15,00 | 2
O1 | Rozpočet: | V |  | V.etapa |  |  |  |  | 21,00 | 2
Typ | Poř. číslo | Kód položky | Varianta | Název položky | MJ | Množství | Jednotková cena
[7 empty] | Jednotková | Celkem
0 | 1 | 2 | 3 | 4 | 5 | 6 | 9 | 10
SD |  | 9 |  | ostatní práce
P | 1 | 91400 |  | DOČASNÉ ZAKRYTÍ NEBO OTOČENÍ STÁVAJÍCÍCH DOPRAVNÍCH ZNAČEK | KUS | 9 | 0 |  |  | 2
PP
VV |  |  |  | dle samostaného výkazu výměr
TS |  |  |  | zahrnuje zakrytí dočasně neplatných svislých dopravních značek (nebo jejich částí) bez ohledu na způsob a na jejich velikost (zakrytí neprůhledným materiálem nebo otočení značky) a jeho následné odstranění
P | 2 | 914122 | a | DOPRAVNÍ ZNAČKY ZÁKLADNÍ VELIKOSTI OCELOVÉ FÓLIE TŘ 1 - MONTÁŽ S PŘEMÍSTĚNÍM | KUS | 117 | 0 |  |  | 2
PP |  |  |  | včetně stojanu
VV |  |  |  | typ A1-A34:6=6,000 [A] typ B1-B34:64=64,000 [B] typ C1-C15:7=7,000 [C] typ P1-P8:7=7,000 [D] typ IS11b,c,d: 25=25,000 [E] typ IJ,IP: 8=8,000 [F] A+B+C+D+E+F=117,000 [G] dle samostaného výkazu výměr
TS |  |  |  | položka zahrnuje: - dopravu demontované značky z dočasné skládky - osazení a montáž značky na místě určeném projektem - nutnou opravu poškozených částí nezahrnuje dodávku značky
P | 3 | 914122 | b | DOPRAVNÍ ZNAČKY ZÁKLADNÍ VELIKOSTI OCELOVÉ FÓLIE TŘ 1 - MONTÁŽ S PŘEMÍSTĚNÍM | KUS | 73 | 0 |  |  | 2
PP |  |  |  | včetně stojanu
VV |  |  |  | typ E1-E13: 73=73,000 [A] dle samostaného výkazu výměr
TS |  |  |  | položka zahrnuje: - dopravu demontované značky z dočasné skládky - osazení a montáž značky na místě určeném projektem - nutnou opravu poškozených částí nezahrnuje dodávku značky
P | 4 | 914123 | a | DOPRAVNÍ ZNAČKY ZÁKLADNÍ VELIKOSTI OCELOVÉ FÓLIE TŘ 1 - DEMONTÁŽ | KUS | 117 | 0 |  |  | 2
PP
VV |  |  |  | typ A1-A34:6=6,000 [A] typ B1-B34:64=64,000 [B] typ C1-C15:7=7,000 [C] typ P1-P8:7=7,000 [D] typ IS11b,c,d: 25=25,000 [E] typ IJ,IP: 8=8,000 [F] A+B+C+D+E+F=117,000 [G] dle samostaného výkazu výměr
TS |  |  |  | Položka zahrnuje odstranění, demontáž a odklizení materiálu s odvozem na předepsané místo
P | 5 | 914123 | b | DOPRAVNÍ ZNAČKY ZÁKLADNÍ VELIKOSTI OCELOVÉ FÓLIE TŘ 1 - DEMONTÁŽ | KUS | 73 | 0 |  |  | 2
PP
VV |  |  |  | typ E1-E13: 73=73,000 [A] dle samostaného výkazu výměr
TS |  |  |  | Položka zahrnuje odstranění, demontáž a odklizení materiálu s odvozem na předepsané místo
P | 6 | 914129 | a | DOPRAV ZNAČKY ZÁKLAD VEL OCEL FÓLIE TŘ 1 - NÁJEMNÉ | KSDEN | 351 | 0 |  |  | 2
PP |  |  |  | uzavírka po dobu 3 dní
VV |  |  |  | 117*3=351,000 [A]-viz pol. 914122 dle samostaného výkazu výměr
TS |  |  |  | položka zahrnuje sazbu za pronájem dopravních značek a zařízení, počet jednotek je určen jako součin počtu značek a počtu dní použití
P | 7 | 914129 | b | DOPRAV ZNAČKY ZÁKLAD VEL OCEL FÓLIE TŘ 1 - NÁJEMNÉ | KSDEN | 219 | 0 |  |  | 2
PP |  |  |  | uzavírka po dobu 3 dní
VV |  |  |  | typ E1-E13: 73*3=219,000 [A] dle samostaného výkazu výměr
TS |  |  |  | položka zahrnuje sazbu za pronájem dopravních značek a zařízení, počet jednotek je určen jako součin počtu značek a počtu dní použití
P | 8 | 914422 |  | DOPRAVNÍ ZNAČKY 100X150CM OCELOVÉ FÓLIE TŘ 1 - MONTÁŽ S PŘEMÍSTĚNÍM | KUS | 8 | 0 |  |  | 2
PP |  |  |  | včetně stojanu
VV |  |  |  | typ IS11a,IP22: 8=8,000 [A] dle samostaného výkazu výměr
TS |  |  |  | položka zahrnuje: - dopravu demontované značky z dočasné skládky - osazení a montáž značky na místě určeném projektem - nutnou opravu poškozených částí nezahrnuje dodávku značky
P | 9 | 914423 |  | DOPRAVNÍ ZNAČKY 100X150CM OCELOVÉ FÓLIE TŘ 1 - DEMONTÁŽ | KUS | 8 | 0 |  |  | 2
PP
VV
TS |  |  |  | Položka zahrnuje odstranění, demontáž a odklizení materiálu s odvozem na předepsané místo
P | 10 | 914429 |  | DOPRAV ZNAČ 100X150CM OCEL FÓLIE TŘ 1 - NÁJEMNÉ | KSDEN | 24 | 0 |  |  | 2
PP |  |  |  | uzavírka po dobu 3 dní
VV |  |  |  | typ IS11a,IP22: 8*3=24,000 [A] dle samostaného výkazu výměr
TS |  |  |  | položka zahrnuje sazbu za pronájem dopravních značek a zařízení, počet jednotek je určen jako součin počtu značek a počtu dní použití
P | 11 | 915321 |  | VODOR DOPRAV ZNAČ Z FÓLIE DOČAS ODSTRANITEL - DOD A POKLÁDKA | M2 | 3.5 | 0 |  |  | 2
PP |  |  |  | přechodová folie (žlutá)
VV |  |  |  | dle samostaného výkazu výměr
TS |  |  |  | položka zahrnuje: - dodání a pokládku předepsané fólie - zahrnuje předznačení
P | 12 | 915322 |  | VODOR DOPRAV ZNAČ Z FÓLIE DOČAS ODSTRANITEL - ODSTRANĚNÍ | M2 | 3.5 | 0 |  |  | 2
PP |  |  |  | přechodová folie (žlutá)
VV
TS |  |  |  | zahrnuje odstranění značení bez ohledu na způsob provedení (zatření, zbroušení) a odklizení vzniklé suti
P | 13 | 916112 |  | DOPRAV SVĚTLO VÝSTRAŽ SAMOSTATNÉ - MONTÁŽ S PŘESUNEM | KUS | 11 | 0 |  |  | 2
PP
VV |  |  |  | dle samostaného výkazu výměr
TS |  |  |  | položka zahrnuje: - přemístění zařízení z dočasné skládky a jeho osazení a montáž na místě určeném projektem - údržbu po celou dobu trvání funkce, náhradu zničených nebo ztracených kusů, nutnou opravu poškozených částí - napájení z baterie včetně záložní baterie
P | 14 | 916113 |  | DOPRAV SVĚTLO VÝSTRAŽ SAMOSTATNÉ - DEMONTÁŽ | KUS | 11 | 0 |  |  | 2
PP
VV
TS |  |  |  | Položka zahrnuje odstranění, demontáž a odklizení zařízení s odvozem na předepsané místo
P | 15 | 916119 |  | DOPRAV SVĚTLO VÝSTRAŽ SAMOSTATNÉ - NÁJEMNÉ | KSDEN | 33 | 0 |  |  | 2
PP |  |  |  | uzavírka po dobu 3 dní
VV |  |  |  | 11*3=33,000 [A] dle samostaného výkazu výměr
TS |  |  |  | položka zahrnuje sazbu za pronájem zařízení. Počet měrných jednotek se určí jako součin počtu zařízení a počtu dní použití.
P | 16 | 916312 |  | DOPRAVNÍ ZÁBRANY Z2 S FÓLIÍ TŘ 1 - MONTÁŽ S PŘESUNEM | KUS | 13 | 0 |  |  | 2
PP
VV |  |  |  | dle samostaného výkazu výměr
TS |  |  |  | položka zahrnuje: - přemístění zařízení z dočasné skládky a jeho osazení a montáž na místě určeném projektem - údržbu po celou dobu trvání funkce, náhradu zničených nebo ztracených kusů, nutnou opravu poškozených částí
P | 17 | 916313 |  | DOPRAVNÍ ZÁBRANY Z2 S FÓLIÍ TŘ 1 - DEMONTÁŽ | KUS | 13 | 0 |  |  | 2
PP
VV
TS |  |  |  | Položka zahrnuje odstranění, demontáž a odklizení zařízení s odvozem na předepsané místo
P | 18 | 916319 |  | DOPRAVNÍ ZÁBRANY Z2 - NÁJEMNÉ | KSDEN | 39 | 0 |  |  | 2
PP |  |  |  | uzavírka po dobu 3 dní
VV |  |  |  | 13*3=39,000 [A] dle samostaného výkazu výměr
TS |  |  |  | položka zahrnuje sazbu za pronájem zařízení. Počet měrných jednotek se určí jako součin počtu zařízení a počtu dní použití.
P | 19 | 916719 |  | UPEVŇOVACÍ KONSTR - PODKLAD DESKA - NÁJEMNÉ | KSDEN | 345 | 0 |  |  | 2
PP
VV |  |  |  | 115*3=345,000 [A] dle samostaného výkazu výměr
TS |  |  |  | položka zahrnuje sazbu za pronájem zařízení. Počet měrných jednotek se určí jako součin počtu zařízení a počtu dní použití.

## SO 321
ASPE10 | [9 empty] | 3
|  |  |  | Soupis prací objektu | [5 empty] | 0
S | Stavba: | II/386 |  | Kuřim, nám. Osvobození (SÚS), po DI č. I |  |  | SO 321 |  | 0,00 | 2
O | Rozpočet: | SO 321 |  | Úprava odvodnění |  |  |  |  | 15,00 | 2
Typ | Poř. číslo | Kód položky | Varianta | Název položky | MJ | Množství | Jednotková cena |  | 21,00 | 2
[7 empty] | Jednotková | Celkem
0 | 1 | 2 | 3 | 4 | 5 | 6 | 9 | 10
SD |  | 0 |  | všeobecné podmínky
P | 1 | 014102 | a | POPLATKY ZA SKLÁDKU | T | 718.4 | 0 |  |  | 2
PP |  |  |  | zemina
VV |  |  |  | zemina z výkopů - viz pol. 17120 : (511,7-152,5)*2,0=718,400 [A]
TS |  |  |  | zahrnuje veškeré poplatky provozovateli skládky související s uložením odpadu na skládce.
SD |  | 1 |  | zemní práce
P | 2 | 131734 |  | HLOUBENÍ JAM ZAPAŽ I NEPAŽ TŘ. I, ODVOZ DO 5KM | M3 | 342.5 | 0 |  |  | 2
PP |  |  |  | včetně odvozu na skládku do 5 km uložení zeminy na skládku viz pol. 17120, poplatky za skládku viz pol. 014102
VV |  |  |  | výkop pro nové vpusti : 23,45=23,450 [A] výkop pro revizní šachty kanalizace : 3*3,0*3,0*2,5=67,500 [B] výkop pro odvodňovací silniční příkop vpravo : 129,0*1,5*1,3=251,550 [C] A+B+C=342,500 [D] dle samostaného výkazu výměr
TS |  |  |  | položka zahrnuje: - vodorovná a svislá doprava, přemístění, přeložení, manipulace s výkopkem - kompletní provedení vykopávky nezapažené i zapažené - ošetření výkopiště po celou dobu práce v něm vč. klimatických opatření - ztížení vykopávek v blízkosti podzemního vedení, konstrukcí a objektů vč. jejich dočasného zajištění - ztížení pod vodou, v okolí výbušnin, ve stísněných prostorech a pod. - příplatek za lepivost - těžení po vrstvách, pásech a po jiných nutných částech (figurách) - čerpání vody vč. čerpacích jímek, potrubí a pohotovostní čerpací soupravy (viz ustanovení k pol. 1151,2) - potřebné snížení hladiny podzemní vody - těžení a rozpojování jednotlivých balvanů - vytahování a nošení výkopku - svahování a přesvah. svahů do konečného tvaru, výměna hornin v podloží a v pláni znehodnocené klimatickými vlivy - ruční vykopávky, odstranění kořenů a napadávek - pažení, vzepření a rozepření vč. přepažování (vyjma štětových stěn) - úpravu, ochranu a očištění dna, základové spáry, stěn a svahů - odvedení nebo obvedení vody v okolí výkopiště a ve výkopišti - třídění výkopku - veškeré pomocné konstrukce umožňující provedení vykopávky (příjezdy, sjezdy, nájezdy, lešení, podpěr. konstr., přemostění, zpevněné plochy, zakrytí a pod.) - nezahrnuje uložení zeminy (na skládku, do násypu) ani poplatky za skládku, vykazují se v položce č.0141**
P | 3 | 13273 |  | HLOUBENÍ RÝH ŠÍŘ DO 2M PAŽ I NEPAŽ TŘ. I | M3 | 169.2 | 0 |  |  | 2
PP |  |  |  | včetně odvozu na skládku do 5 km uložení zeminy na skládku viz pol. 17120, poplatky za skládku viz pol. 014102
VV |  |  |  | výkop pro přípojky v rýze š. 1,20 m : 84,60=84,600 [A] výkop pro novou kanalizaci v rýze š. 1,20 m : 84,60=84,600 [B] A+B=169,200 [C]
TS |  |  |  | položka zahrnuje: - vodorovná a svislá doprava, přemístění, přeložení, manipulace s výkopkem - kompletní provedení vykopávky nezapažené i zapažené - ošetření výkopiště po celou dobu práce v něm vč. klimatických opatření - ztížení vykopávek v blízkosti podzemního vedení, konstrukcí a objektů vč. jejich dočasného zajištění - ztížení pod vodou, v okolí výbušnin, ve stísněných prostorech a pod. - příplatek za lepivost - těžení po vrstvách, pásech a po jiných nutných částech (figurách) - čerpání vody vč. čerpacích jímek, potrubí a pohotovostní čerpací soupravy (viz ustanovení k pol. 1151,2) - potřebné snížení hladiny podzemní vody - těžení a rozpojování jednotlivých balvanů - vytahování a nošení výkopku - svahování a přesvah. svahů do konečného tvaru, výměna hornin v podloží a v pláni znehodnocené klimatickými vlivy - ruční vykopávky, odstranění kořenů a napadávek - pažení, vzepření a rozepření vč. přepažování (vyjma štětových stěn) - úpravu, ochranu a očištění dna, základové spáry, stěn a svahů - odvedení nebo obvedení vody v okolí výkopiště a ve výkopišti - třídění výkopku - veškeré pomocné konstrukce umožňující provedení vykopávky (příjezdy, sjezdy, nájezdy, lešení, podpěr. konstr., přemostění, zpevněné plochy, zakrytí a pod.) - nezahrnuje uložení zeminy (na skládku, do násypu) ani poplatky za skládku, vykazují se v položce č.0141**
P | 4 | 17120 |  | ULOŽENÍ SYPANINY DO NÁSYPŮ A NA SKLÁDKY BEZ ZHUTNĚNÍ | M3 | 359.16 | 0 |  |  | 2
PP |  |  |  | uložení zeminy z výkopů na skládky (odečet zeminy vhodné k zásypům)
VV |  |  |  | viz pol. 131734 : 342,50=342,500 [A] viz pol. 13273 : 169,20=169,200 [B] A+B=511,700 [C] odečet zásypů pol. 17411: 152,54=152,540 [D] C-D=359,160 [E] dle samostaného výkazu výměr
TS |  |  |  | položka zahrnuje: - kompletní provedení zemní konstrukce do předepsaného tvaru - ošetření úložiště po celou dobu práce v něm vč. klimatických opatření - ztížení v okolí vedení, konstrukcí a objektů a jejich dočasné zajištění - ztížení provádění ve ztížených podmínkách a stísněných prostorech - ztížené ukládání sypaniny pod vodu - ukládání po vrstvách a po jiných nutných částech (figurách) vč. dosypávek - spouštění a nošení materiálu - úprava, očištění a ochrana podloží a svahů - svahování, uzavírání povrchů svahů - udržování úložiště a jeho ochrana proti vodě - odvedení nebo obvedení vody v okolí úložiště a v úložišti - veškeré pomocné konstrukce umožňující provedení zemní konstrukce (příjezdy, sjezdy, nájezdy, lešení, podpěrné konstrukce, přemostění, zpevněné plochy, zakrytí a pod.)
P | 5 | 17411 |  | ZÁSYP JAM A RÝH ZEMINOU SE ZHUTNĚNÍM | M3 | 152.54 | 0 |  |  | 2
PP
VV |  |  |  | hutněný zásyp vpustí : 21,0=21,000 [A] hutněný zásyp přípojek vpustí (zásyp rýhy) : 57,10=57,100 [B] hutněný zásyp potrubí nové kanalizace : 57,10=57,100 [C] hutněný zásyp revizních šachet : 3*1,7*1,7*2,0=17,340 [D] A+B+C+D=152,540 [E] dle samostaného výkazu výměr
TS |  |  |  | položka zahrnuje: - kompletní provedení zemní konstrukce vč. výběru vhodného materiálu - úprava ukládaného materiálu vlhčením, tříděním, promícháním nebo vysoušením, příp. jiné úpravy za účelem zlepšení jeho mech. vlastností - hutnění i různé míry hutnění - ošetření úložiště po celou dobu práce v něm vč. klimatických opatření - ztížení v okolí vedení, konstrukcí a objektů a jejich dočasné zajištění - ztížení provádění vč. hutnění ve ztížených podmínkách a stísněných prostorech - ztížené ukládání sypaniny pod vodu - ukládání po vrstvách a po jiných nutných částech (figurách) vč. dosypávek - spouštění a nošení materiálu - výměna částí zemní konstrukce znehodnocené klimatickými vlivy - ruční hutnění - udržování úložiště a jeho ochrana proti vodě - odvedení nebo obvedení vody v okolí úložiště a v úložišti - veškeré pomocné konstrukce umožňující provedení zemní konstrukce (příjezdy, sjezdy, nájezdy, lešení, podpěrné konstrukce, přemostění, zpevněné plochy, zakrytí a pod.)
P | 6 | 17591 |  | OBSYP POTRUBÍ A OBJEKTŮ Z JINÝCH MATERIÁLŮ | M3 | 0.59 | 0 |  |  | 2
PP |  |  |  | zalití stávajících zrušených přípojek UV popílkocementovou směsí
VV |  |  |  | dle samostaného výkazu výměr
TS |  |  |  | položka zahrnuje: - kompletní provedení zemní konstrukce vč. výběru vhodného materiálu - úprava ukládaného materiálu vlhčením, tříděním, promícháním nebo vysoušením, příp. jiné úpravy za účelem zlepšení jeho mech. vlastností - hutnění i různé míry hutnění - ošetření úložiště po celou dobu práce v něm vč. klimatických opatření - ztížení v okolí vedení, konstrukcí a objektů a jejich dočasné zajištění - ztížení provádění vč. hutnění ve ztížených podmínkách a stísněných prostorech - ztížené ukládání sypaniny pod vodu - ukládání po vrstvách a po jiných nutných částech (figurách) vč. dosypávek - spouštění a nošení materiálu - výměna částí zemní konstrukce znehodnocené klimatickými vlivy - ruční hutnění a výplň jam a prohlubní v podloží - úprava, očištění, ochrana a zhutnění podloží - svahování, hutnění a uzavírání povrchů svahů - zřízení lavic na svazích - udržování úložiště a jeho ochrana proti vodě - odvedení nebo obvedení vody v okolí úložiště a v úložišti - veškeré pomocné konstrukce umožňující provedení zemní konstrukce (příjezdy, sjezdy, nájezdy, lešení, podpěrné konstrukce, přemostění, zpevněné plochy, zakrytí a pod.) - zemina vytlačená potrubím o DN do 180mm se od kubatury obsypů neodečítá
P | 7 | 18231 |  | ROZPROSTŘENÍ ORNICE V ROVINĚ V TL DO 0,10M | M2 | 193.5 | 0 |  |  | 2
PP
VV |  |  |  | odvodňovací silniční příkop : 129,0*1,5=193,500 [A] dle samostaného výkazu výměr
TS |  |  |  | položka zahrnuje: nutné přemístění ornice z dočasných skládek vzdálených do 50m rozprostření ornice v předepsané tloušťce v rovině a ve svahu do 1:5
P | 8 | 18242 |  | ZALOŽENÍ TRÁVNÍKU HYDROOSEVEM NA ORNICI | M2 | 193.5 | 0 |  |  | 2
PP
VV |  |  |  | odvodňovací silniční příkop : 129,0*1,5=193,500 [A] dle samostaného výkazu výměr
TS |  |  |  | Zahrnuje dodání předepsané travní směsi, hydroosev na ornici, zalévání, první pokosení, to vše bez ohledu na sklon terénu
SD |  | 2 |  | základy
P | 9 | 22695A | a | PAŽENÍ DOČASNÉ (PLOCHA) | M2 | 376.8 | 0 |  |  | 2
PP |  |  |  | zřízení příložného pažení a jeho odstranění
VV |  |  |  | příložné pažení pro přípojky vpustí : 188,40=188,400 [A] příložné pažení pro přípojky nové kanalizace : 188,40=188,400 [B] A+B=376,800 [C] dle samostaného výkazu výměr
TS |  |  |  | položka zahrnuje osazení pažin bez ohledu na druh, jejich opotřebení a jejich odstranění
SD |  | 4 |  | vodorovné konstrukce
P | 10 | 451312 |  | PODKLADNÍ A VÝPLŇOVÉ VRSTVY Z PROSTÉHO BETONU C12/15 | M3 | 10.56 | 0 |  |  | 2
PP
VV |  |  |  | lože přípojek z betonu C12/15 tl. 0,1 m : 51,6*0,1=5,160 [A] lože nové kanalizace z betonu C12/15 tl. 0,1 m : 51,6*0,1=5,160 [B] lože pod revizní šachty : 0,1*0,8*3=0,240 [C] A+B+C=10,560 [D] dle samostaného výkazu výměr
TS |  |  |  | - dodání čerstvého betonu (betonové směsi) požadované kvality, jeho uložení do požadovaného tvaru při jakékoliv hustotě výztuže, konzistenci čerstvého betonu a způsobu hutnění, ošetření a ochranu betonu, - zhotovení nepropustného, mrazuvzdorného betonu a betonu požadované trvanlivosti a vlastností, - užití potřebných přísad a technologií výroby betonu, - zřízení pracovních a dilatačních spar, včetně potřebných úprav, výplně, vložek, opracování, očištění a ošetření, - bednění požadovaných konstr. (i ztracené) s úpravou dle požadované kvality povrchu betonu, včetně odbedňovacích a odskružovacích prostředků, - podpěrné konstr. (skruže) a lešení všech druhů pro bednění, uložení čerstvého betonu, výztuže a doplňkových konstr., vč. požadovaných otvorů, ochranných a bezpečnostních opatření a základů těchto konstrukcí a lešení, - vytvoření kotevních čel, kapes, nálitků, a sedel, - zřízení všech požadovaných otvorů, kapes, výklenků, prostupů, dutin, drážek a pod., vč. ztížení práce a úprav kolem nich, - úpravy pro osazení výztuže, doplňkových konstrukcí a vybavení, - úpravy povrchu pro položení požadované izolace, povlaků a nátěrů, případně vyspravení, - ztížení práce u kabelových a injektážních trubek a ostatních zařízení osazovaných do betonu, - konstrukce betonových kloubů, upevnění kotevních prvků a doplňkových konstrukcí, - nátěry zabraňující soudržnost betonu a bednění, - výplň, těsnění a tmelení spar a spojů, - opatření povrchů betonu izolací proti zemní vlhkosti v částech, kde přijdou do styku se zeminou nebo kamenivem, - případné zřízení spojovací vrstvy u základů, - úpravy pro osazení zařízení ochrany konstrukce proti vlivu bludných proudů
P | 11 | 45157 |  | PODKLADNÍ A VÝPLŇOVÉ VRSTVY Z KAMENIVA TĚŽENÉHO | M3 | 204.06 | 0 |  |  | 2
PP
VV |  |  |  | lože přípojek vpustí ze ŠP tl. 0,1 m : 51,6*0,1=5,160 [A] lože nové kanalizace ze ŠP tl. 0,1 m : 51,6*0,1=5,160 [B] lože pod revizní šachty : 0,1*0,8*3=0,240 [C] odvodňovací silniční příkop-štěrk : 129,0*1,5*1,0=193,500 [D] A+B+C+D=204,060 [E] dle samostaného výkazu výměr
TS |  |  |  | položka zahrnuje dodávku předepsaného kameniva, mimostaveništní a vnitrostaveništní dopravu a jeho uložení není-li v zadávací dokumentaci uvedeno jinak, jedná se o nakupovaný materiál
SD |  | 8 |  | potrubí
P | 12 | 83433 |  | POTRUBÍ Z TRUB KAMENINOVÝCH DN DO 150MM | M | 47 | 0 |  |  | 2
PP |  |  |  | osazení přípojky s polyuretanovým spojem, včetně dodání podpěrných prvků (64 ks betonových pražců celkem pod přípojky vpustí)
VV |  |  |  | přípojky nových vpustí : 47,0=47,000 [A] dle samostaného výkazu výměr
TS |  |  |  | položky pro zhotovení potrubí platí bez ohledu na sklon zahrnuje: - výrobní dokumentaci (včetně technologického předpisu) - dodání veškerého trubního a pomocného materiálu (trouby, trubky, tvarovky, spojovací a těsnící materiál a pod.), podpěrných, závěsných a upevňovacích prvků, včetně potřebných úprav - úprava a příprava podkladu a podpěr, očištění a ošetření podkladu a podpěr - zřízení plně funkčního potrubí, kompletní soustavy, podle příslušného technologického předpisu - zřízení potrubí i jednotlivých částí po etapách, včetně pracovních spar a spojů, pracovního zaslepení konců a pod. - úprava prostupů, průchodů šachtami a komorami, okolí podpěr a vyústění, zaústění, napojení, vyvedení a upevnění odpad. výustí - ochrana potrubí nátěrem (vč. úpravy povrchu), případně izolací, nejsou-li tyto práce předmětem jiné položky - úprava, očištění a ošetření prostoru kolem potrubí - položky platí pro práce prováděné v prostoru zapaženém i nezapaženém a i v kolektorech, chráničkách - položky zahrnují i práce spojené s nutnými obtoky, převáděním a čerpáním vody nezahrnuje zkoušky vodotěsnosti a televizní prohlídku
P | 13 | 87445 |  | POTRUBÍ Z TRUB PLASTOVÝCH ODPADNÍCH DN DO 300MM | M | 47 | 0 |  |  | 2
PP |  |  |  | potrubí s polyuretanovým spojem, včetně dodání podpěrných prvků (64 ks betonových pražců celkem pod potrubí)
VV |  |  |  | montáž potrubí nové kanalizace DN 300 : 47,0=47,000 [A] dle samostaného výkazu výměr
TS |  |  |  | položky pro zhotovení potrubí platí bez ohledu na sklon zahrnuje: - výrobní dokumentaci (včetně technologického předpisu) - dodání veškerého trubního a pomocného materiálu (trouby, trubky, tvarovky, spojovací a těsnící materiál a pod.), podpěrných, závěsných a upevňovacích prvků, včetně potřebných úprav - úprava a příprava podkladu a podpěr, očištění a ošetření podkladu a podpěr - zřízení plně funkčního potrubí, kompletní soustavy, podle příslušného technologického předpisu - zřízení potrubí i jednotlivých částí po etapách, včetně pracovních spar a spojů, pracovního zaslepení konců a pod. - úprava prostupů, průchodů šachtami a komorami, okolí podpěr a vyústění, zaústění, napojení, vyvedení a upevnění odpad. výustí - ochrana potrubí nátěrem (vč. úpravy povrchu), případně izolací, nejsou-li tyto práce předmětem jiné položky - úprava, očištění a ošetření prostoru kolem potrubí - položky platí pro práce prováděné v prostoru zapaženém i nezapaženém a i v kolektorech, chráničkách - položky zahrnují i práce spojené s nutnými obtoky, převáděním a čerpáním vody nezahrnuje zkoušky vodotěsnosti a televizní prohlídku
P | 14 | 894171 |  | ŠACHTY KANALIZAČ Z BETON DÍLCŮ NA POTRUBÍ DN DO 1000MM | KUS | 3 | 0 |  |  | 2
PP |  |  |  | revizní šachty - prefabrikované, včetně dna, včetně poklopu - hl. 2,5 m
VV |  |  |  | dle samostaného výkazu výměr
TS |  |  |  | položka zahrnuje: - poklopy s rámem, mříže s rámem, stupadla, žebříky, stropy z bet. dílců a pod. - předepsané betonové skruže, prefabrikované nebo monolitické betonové dno - dodání dílce požadovaného tvaru a vlastností, jeho skladování, doprava a osazení do definitivní polohy, včetně komplexní technologie výroby a montáže dílců, ošetření a ochrana dílců, - u dílců železobetonových a předpjatých veškerá výztuž, případně i tuhé kovové prvky a závěsná oka, - úpravy a zařízení pro uložení a transport dílce, - veškeré požadované úpravy dílců, včetně doplňkových konstrukcí a vybavení, - sestavení dílce na stavbě včetně montážních zařízení, plošin a prahů a pod., - výplň, těsnění a tmelení spár a spojů, - očištění a ošetření úložných ploch, - zednické výpomoce pro montáž dílců, - označení dílce výrobním štítkem nebo jiným způsobem, - úpravy dílce pro dodržení požadované přesnosti jeho osazení, včetně případných měření, - veškerá zařízení pro zajištění stability v každém okamžiku - předepsané podkladní konstrukce
P | 15 | 89712 |  | VPUSŤ KANALIZAČNÍ ULIČNÍ KOMPLETNÍ Z BETONOVÝCH DÍLCŮ | KUS | 7 | 0 |  |  | 2
PP |  |  |  | dodávka a osazení včetně plastové mříže
VV |  |  |  | dle samostaného výkazu výměr
TS |  |  |  | položka zahrnuje: - dodávku a osazení předepsaných dílů včetně mříže - výplň, těsnění a tmelení spar a spojů, - opatření povrchů betonu izolací proti zemní vlhkosti v částech, kde přijdou do styku se zeminou nebo kamenivem, - předepsané podkladní konstrukce
P | 16 | 89945 |  | VÝŘEZ, VÝSEK, ÚTES NA POTRUBÍ DN DO 300MM | KUS | 3 | 0 |  |  | 2
PP |  |  |  | napojení přípojek do nové kanalizace jádrovým vývrtem
VV |  |  |  | dle samostaného výkazu výměr
TS |  |  |  | - zahrnují zejména náklady na osekání trub na útesy, na vysekání otvorů pro zaústění, na obetonování útesu. U výřezu a výseku náklady na ohlášení uzavírání vody, uzavření a otevření šoupat, vypuštění a napuštění vody, odvzdušnění potrubí a pod.
P | 17 | 899522 |  | OBETONOVÁNÍ POTRUBÍ Z PROSTÉHO BETONU DO C12/15 | M3 | 27.6 | 0 |  |  | 2
PP
VV |  |  |  | přípojky nových vpustí : 13,80=13,800 [A] potrubí nové kanalizace : 13,8=13,800 [B] A+B=27,600 [C] dle samostaného výkazu výměr
TS |  |  |  | - dodání čerstvého betonu (betonové směsi) požadované kvality, jeho uložení do požadovaného tvaru při jakékoliv hustotě výztuže, konzistenci čerstvého betonu a způsobu hutnění, ošetření a ochranu betonu, - zhotovení nepropustného, mrazuvzdorného betonu a betonu požadované trvanlivosti a vlastností, - užití potřebných přísad a technologií výroby betonu, - zřízení pracovních a dilatačních spar, včetně potřebných úprav, výplně, vložek, opracování, očištění a ošetření, - bednění požadovaných konstr. (i ztracené) s úpravou dle požadované kvality povrchu betonu, včetně odbedňovacích a odskružovacích prostředků, - podpěrné konstr. (skruže) a lešení všech druhů pro bednění, uložení čerstvého betonu, výztuže a doplňkových konstr., vč. požadovaných otvorů, ochranných a bezpečnostních opatření a základů těchto konstrukcí a lešení, - vytvoření kotevních čel, kapes, nálitků, a sedel, - zřízení všech požadovaných otvorů, kapes, výklenků, prostupů, dutin, drážek a pod., vč. ztížení práce a úprav kolem nich, - úpravy pro osazení výztuže, doplňkových konstrukcí a vybavení, - úpravy povrchu pro položení požadované izolace, povlaků a nátěrů, případně vyspravení, - ztížení práce u kabelových a injektážních trubek a ostatních zařízení osazovaných do betonu, - konstrukce betonových kloubů, upevnění kotevních prvků a doplňkových konstrukcí, - nátěry zabraňující soudržnost betonu a bednění, - výplň, těsnění a tmelení spar a spojů, - opatření povrchů betonu izolací proti zemní vlhkosti v částech, kde přijdou do styku se zeminou nebo kamenivem, - případné zřízení spojovací vrstvy u základů, - úpravy pro osazení zařízení ochrany konstrukce proti vlivu bludných proudů
P | 18 | 899652 |  | ZKOUŠKA VODOTĚSNOSTI POTRUBÍ DN DO 300MM | M | 47 | 0 |  |  | 2
PP
VV |  |  |  | dle samostaného výkazu výměr
TS |  |  |  | - přísun, montáž, demontáž, odsun zkoušecího čerpadla, napuštění tlakovou vodou, dodání vody pro tlakovou zkoušku, montáž a demontáž dílců pro zabezpečení konce zkoušeného úseku potrubí, montáž a demontáž koncových tvarovek, montáž zaslepovací příruby, zaslepení odboček pro armatury a pro odbočující řady.
SD |  | 9 |  | ostatní práce
P | 19 | 96687 |  | VYBOURÁNÍ ULIČNÍCH VPUSTÍ KOMPLETNÍCH | KUS | 4 | 0 |  |  | 2
PP |  |  |  | vybourání stávajících UV komplet, manipulace s vybouraným materiálem včetně uložení na skládku
VV |  |  |  | dle samostaného výkazu výměr
TS |  |  |  | položka zahrnuje: - kompletní bourací práce včetně nezbytného rozsahu zemních prací, - veškerou manipulaci s vybouranou sutí a hmotami včetně uložení na skládku, - veškeré další práce plynoucí z technologického předpisu a z platných předpisů, nezahrnuje poplatek za skládku, který se vykazuje v položce 0141** (s výjimkou malého množství bouraného materiálu, kde je možné poplatek zahrnout do jednotkové ceny bourání – tento fakt musí být uveden v doplňujícím textu k položce)