## Vyplnění-manuál
Osnova pro vyplnění-rozpočtu.
Název stavby: |  | 0 | Objednatel: | 0 | IČ/DIČ:
Druh stavby: |  | 0 | Projektant: | 0 | IČ/DIČ: | 12208876/
Lokalita: |  | 0 | Zhotovitel: | 0 | IČ/DIČ:
Začátek výstavby: |  | 0 | Konec výstavby: | 0 | Položek: | 217
JKSO: |  | 8013413 | Zpracoval: | 0 | Datum: | 0
1)Ocenit rozpočet je nejlépe tak, že se ocení cenami nejprve položky hlavního rozpočtu a automatický se samy přepíši dle vzorců listů(objektů) .
2)K soutěži, pokud nebude v zadávací dokumentaci uvedeno jinak, stačí vyplnit a odevzdat vytištěné a podepsané listy první části barevně neoznačené. Ostatní v elektronické podobě.
3)Upozorňuji na povinnost uchazeče si překontrolovat funkčnost vzorců.(Může dojít při přepisu na elektronická média či vlastních výpočtech k porušení vztahů vzorců)
4)Upozorňuji na vyplnění nejen ceny, ale i na rozepsání na dodávku a montáž.(např:omítky,betony apod.)
5)Upozorňuji na vyplnění VORN. Položky s nul.množstvím u pol.s % se vepisuje množství automaticky z cen položek.
6)Upozorňuji na popisy a komentáře RTS(především zda je položka s materiálem , agregována a pod)
7)Upozorňuji na informace u krycího listu rozpočtu/soupisu prací a dodávek
Vyhotovil:
0
Pohodová 326, 671 68 Šanov
Autorizovaný technik pro pozemní stavby
ČKIT – 1005850
Mobil:602 757310
bohuslav@rozpocty-hemala.cz
www.rozpocty-hemala.cz
Odkaz na ceníkovou soustavu použitou pro zpracování rozpočtu stránka 2.

## Krycí list rozpočtu
Krycí list soupisu prací a dodávek -rozpočtu
Název stavby: |  | 0 |  | Objednatel: | 0 |  | IČ/DIČ:
Druh stavby: |  | 0 |  | Projektant: | 0 |  | IČ/DIČ: | 12208876/
Lokalita: |  | 0 |  | Zhotovitel: | 0 |  | IČ/DIČ:
Začátek výstavby: |  | 0 |  | Konec výstavby: | 0 |  | Položek: | 217
JKSO: |  | 8013413 |  | Zpracoval: | 0 |  | Datum: | 0
Rozpočtové náklady v Kč
A | Základní rozpočtové náklady |  | B | Doplňkové náklady
HSV | Dodávky | 0 | Práce přesčas |  | 0
| Montáž | 0 | Bez pevné podl. |  | 0
PSV | Dodávky | 0 | Kulturní památka |  | 0
| Montáž | 0
"M" | Dodávky | 0
| Montáž | 0
Ostatní materiál |  | 0
Přesun hmot a sutí |  | 0
ZRN celkem |  | 0 | DN celkem |  | 0 |  |  | 0
|  |  | DN celkem z obj. |  | 0 |  |  | 0
0
Základ 0% |  | 0
Základ 15% |  | 0 | DPH 15% |  | 0 | Celkem bez DPH |  | 0
Základ 21% |  | 0 | DPH 21% |  | 0 | Celkem včetně DPH |  | 0
Projektant |  |  | Objednatel |  |  | Zhotovitel
Datum, razítko a podpis |  |  | Datum, razítko a podpis |  |  | Datum, razítko a podpis
Informace pro uchazeče k VŘ:
a) veškeré položky na přípomoci, dopravu, montáž, montážní plochy atd. jsou zahrnuty do jednotlivých jednotkových cen.
b) součásti prací jsou veškeré zkoušky, potřebná měření, inspekce, uvedení zařízení do provozu, zaškolení obsluhy, provozní řády, manuály a revize v českém jazyce. Za komplexní vyzkoušení se považuje bezporuchový provoz po dobu minimálně 96 hod.
c) součástí dodávky je zpracování veškeré dokumentace zhotovitele (např. dílenská dokumentace) a dokumentace skutečného provedení.
d) součástí dodávky je kompletní dokladová část díla nutná k získání kolaudačního souhlasu stavby.
e) v rozsahu prací zhotovitele jsou rovněž jakékoliv prvky, zařízení, práce a pomocné materiály, neuvedené v tomto soupisu výkonů, které jsou ale nezbytně nutné k dodání, instalaci, dokončení a provozování díla, včetně ztratného a prořezů.
f) součástí dodávky jsou veškerá geodetická měření jako například vytyčení konstrukcí, kontrolní měření, zaměření skutečného stavu apod.
g) součástí dodávky jsou i náklady na případná opatření související s ochranou stávajících sítí, komunikací či staveb.
h) součástí jednotkových cen jsou i vícenáklady související s výstavbou v nepříznivém klimat. období, průběžný úklid staveniště a přilehlých komunikací, likvidaci odpadů, dočasná dopravní omezení atd.
i)pokud se v dokumentaci vyskytují obchodní názvy, jedná se pouze o vymezení minimálních požadovaných standardů výrobku, technologie či materiálu a zadavatel připouští použití i jiného, kvalitativně či technologicky obdobného řešení.
j) součástí dodávky jsou náklady spojené s povinným pojištěním stavebního díla či jeho části v rozsahu obchodních podmínek.

## Rozpočet - objekty
Soupis prací a dodávek rekapitulace objektů celkem
Název stavby: |  | 0 | Doba výstavby: | 0 | Objednatel: | 0
Druh stavby: |  | 0 | Začátek výstavby: | 0 | Projektant: | 0
Lokalita: |  | 0 | Konec výstavby: | 0 | Zhotovitel: | 0
JKSO: |  | 8013413 | Zpracováno dne: | 0 | Zpracoval: | 0
[5 empty] | Náklady (Kč) |  |  | Hmotnost (t)
Objekt | Zkrácený popis |  |  |  | Dodávka | Montáž | Celkem | Celkem
SO 01.0 | Bourací a přípravné práce |  |  |  | 0 | 0 | 0 | 18.5059 | F | 0 | SO 01.0 | 0
SO 01.1 | Stavební část úprav |  |  |  | 0 | 0 | 0 | 23.1503 | F | 0 | SO 01.1 | 0
SO 01.2 | Vzduchotechnika |  |  |  | 0 | 0 | 0 | 0.040374 | F | 0 | SO 01.2 | 0
SO 01.3 | Úpravy ZTI(kanalizace, voda a top.tělesa) |  |  |  | 0 | 0 | 0 | 2.2785 | F | 0 | SO 01.3 | 0
VORN | Vedlejší a ostatní rozpočtové náklady |  |  |  | 0 | 0 | 0 | 0 | F | 0 | VORN | 0
[5 empty] | Celkem: |  | 0

## Rozpočet - skupiny
Soupis prací a dodávek rekapitulace – skupin
Název stavby: |  |  | 0 | Doba výstavby: | 0 | Objednatel: | 0
Druh stavby: |  |  | 0 | Začátek výstavby: | 0 | Projektant: | 0
Lokalita: |  |  | 0 | Konec výstavby: | 0 | Zhotovitel: | 0
JKSO: |  |  | 8013413 | Zpracováno dne: | 0 | Zpracoval: | 0
[6 empty] | Náklady (Kč) |  |  | Hmotnost (t)
Objekt | Kód | Zkrácený popis |  |  |  | Dodávka | Montáž | Celkem | Celkem
SO 01.0 |  | Bourací a přípravné práce |  |  |  | 0 | 0 | 0 | 18.5059 | F | 0 | SO 01.0 | 0
SO 01.0 | 1 | Zemní práce |  |  |  | 0 | 0 | 0 | 2.8785 | T | 0 | SO 01.0 | 0
SO 01.0 | 77 | Podlahy |  |  |  | 0 | 0 | 0 | 0.01025 | T | 0 | SO 01.0 | 0
SO 01.0 | 9 | Dokončovací práce, demolice |  |  |  | 0 | 0 | 0 | 15.6171 | T | 0 | SO 01.0 | 0
SO 01.1 |  | Stavební část úprav |  |  |  | 0 | 0 | 0 | 23.1503 | F | 0 | SO 01.1 | 0
SO 01.1 | 2 | Základy, zvláštní zakládání, zpevňování hornin |  |  |  | 0 | 0 | 0 | 6.9674 | T | 0 | SO 01.1 | 0
SO 01.1 | 3 | Svislé a kompletní konstrukce |  |  |  | 0 | 0 | 0 | 1.1686 | T | 0 | SO 01.1 | 0
SO 01.1 | 6 | Úpravy povrchů a osazování výplní otvorů |  |  |  | 0 | 0 | 0 | 11.2179 | T | 0 | SO 01.1 | 0
SO 01.1 | 71 | Izolace |  |  |  | 0 | 0 | 0 | 0.34078 | T | 0 | SO 01.1 | 0
SO 01.1 | 76 | Konstrukce |  |  |  | 0 | 0 | 0 | 0.26804 | T | 0 | SO 01.1 | 0
SO 01.1 | 77 | Podlahy |  |  |  | 0 | 0 | 0 | 1.7809 | T | 0 | SO 01.1 | 0
SO 01.1 | 78 | Dokončovací práce |  |  |  | 0 | 0 | 0 | 1.1886 | T | 0 | SO 01.1 | 0
SO 01.1 | 9 | Dokončovací práce, demolice |  |  |  | 0 | 0 | 0 | 0.21803 | T | 0 | SO 01.1 | 0
SO 01.2 |  | Vzduchotechnika |  |  |  | 0 | 0 | 0 | 0.040374 | F | 0 | SO 01.2 | 0
SO 01.2 | 72 | Zdravotně technické instalace |  |  |  | 0 | 0 | 0 | 0.040374 | T | 0 | SO 01.2 | 0
SO 01.2 | 9 | Dokončovací práce, demolice |  |  |  | 0 | 0 | 0 | 0 | T | 0 | SO 01.2 | 0
SO 01.3 |  | Úpravy ZTI(kanalizace, voda a top.tělesa) |  |  |  | 0 | 0 | 0 | 2.2785 | F | 0 | SO 01.3 | 0
SO 01.3 | 6 | Úpravy povrchů a osazování výplní otvorů |  |  |  | 0 | 0 | 0 | 0.78838 | T | 0 | SO 01.3 | 0
SO 01.3 | 72 | Zdravotně technické instalace |  |  |  | 0 | 0 | 0 | 1.0624 | T | 0 | SO 01.3 | 0
SO 01.3 | 76 | Konstrukce |  |  |  | 0 | 0 | 0 | 0.0159 | T | 0 | SO 01.3 | 0
SO 01.3 | 8 | Trubní vedení |  |  |  | 0 | 0 | 0 | 0.0156 | T | 0 | SO 01.3 | 0
SO 01.3 | 9 | Dokončovací práce, demolice |  |  |  | 0 | 0 | 0 | 0.39624 | T | 0 | SO 01.3 | 0
VORN |  | Vedlejší a ostatní rozpočtové náklady |  |  |  | 0 | 0 | 0 | 0 | F | 0 | VORN | 0
VORN | 9 | Dokončovací práce, demolice |  |  |  | 0 | 0 | 0 | 0 | T | 0 | VORN | 0
[6 empty] | Celkem: |  | 0

## Rozpočet - podskupiny
Soupis prací a dodávek rekapitulace –podskupiny
Název stavby: |  |  | 0 | Doba výstavby: | 0 | Objednatel: | 0
Druh stavby: |  |  | 0 | Začátek výstavby: | 0 | Projektant: | 0
Lokalita: |  |  | 0 | Konec výstavby: | 0 | Zhotovitel: | 0
JKSO: |  |  | 8013413 | Zpracováno dne: | 0 | Zpracoval: | 0
[6 empty] | Náklady (Kč) |  |  | Hmotnost (t)
Objekt | Kód | Zkrácený popis |  |  |  | Dodávka | Montáž | Celkem | Celkem
SO 01.0 |  | Bourací a přípravné práce |  |  |  | 0 | 0 | 0 | 18.5059 | F | 0 | SO 01.0 | 0
SO 01.0 | 11 | Přípravné a přidružené práce |  |  |  | 0 | 0 | 0 | 2.8785 | T | 0 | SO 01.0 | 0
SO 01.0 | 776 | Podlahy povlakové |  |  |  | 0 | 0 | 0 | 0.01025 | T | 0 | SO 01.0 | 0
SO 01.0 | 96 | Bourání konstrukcí |  |  |  | 0 | 0 | 0 | 7.4392 | T | 0 | SO 01.0 | 0
SO 01.0 | 97 | Prorážení otvorů a ostatní bourací práce |  |  |  | 0 | 0 | 0 | 8.1779 | T | 0 | SO 01.0 | 0
SO 01.0 | S | Přesuny sutí |  |  |  | 0 | 0 | 0 | 0 | T | 0 | SO 01.0 | 0
SO 01.1 |  | Stavební část úprav |  |  |  | 0 | 0 | 0 | 23.1503 | F | 0 | SO 01.1 | 0
SO 01.1 | 27 | Základy |  |  |  | 0 | 0 | 0 | 6.9674 | T | 0 | SO 01.1 | 0
SO 01.1 | 31 | Zdi podpěrné a volné |  |  |  | 0 | 0 | 0 | 0.7206 | T | 0 | SO 01.1 | 0
SO 01.1 | 34 | Stěny a příčky |  |  |  | 0 | 0 | 0 | 0.44798 | T | 0 | SO 01.1 | 0
SO 01.1 | 61 | Úprava povrchů vnitřní |  |  |  | 0 | 0 | 0 | 2.9658 | T | 0 | SO 01.1 | 0
SO 01.1 | 63 | Podlahy a podlahové konstrukce |  |  |  | 0 | 0 | 0 | 8.2521 | T | 0 | SO 01.1 | 0
SO 01.1 | 711 | Izolace proti vodě |  |  |  | 0 | 0 | 0 | 0.34078 | T | 0 | SO 01.1 | 0
SO 01.1 | 771 | Podlahy z dlaždic |  |  |  | 0 | 0 | 0 | 1.6987 | T | 0 | SO 01.1 | 0
SO 01.1 | 776 | Podlahy povlakové |  |  |  | 0 | 0 | 0 | 0.082205 | T | 0 | SO 01.1 | 0
SO 01.1 | 781 | Obklady (keramické) |  |  |  | 0 | 0 | 0 | 1.1869 | T | 0 | SO 01.1 | 0
SO 01.1 | 783 | Nátěry |  |  |  | 0 | 0 | 0 | 0.0016856 | T | 0 | SO 01.1 | 0
SO 01.1 | 90 | Hodinové zúčtovací sazby (HZS) |  |  |  | 0 | 0 | 0 | 0 | T | 0 | SO 01.1 | 0
SO 01.1 | 94 | Lešení a stavební výtahy |  |  |  | 0 | 0 | 0 | 0.21239 | T | 0 | SO 01.1 | 0
SO 01.1 | 95 | Různé dokončovací konstrukce a práce na pozemních stavbách |  |  |  | 0 | 0 | 0 | 0.00564 | T | 0 | SO 01.1 | 0
SO 01.1 | H99 | Ostatní přesuny hmot |  |  |  | 0 | 0 | 0 | 0 | T | 0 | SO 01.1 | 0
SO 01.1 | 762 | Konstrukce tesařské |  |  |  | 0 | 0 | 0 | 0.0052 | T | 0 | SO 01.1 | 0
SO 01.1 | 766 | Konstrukce truhlářské |  |  |  | 0 | 0 | 0 | 0.26284 | T | 0 | SO 01.1 | 0
SO 01.2 |  | Vzduchotechnika |  |  |  | 0 | 0 | 0 | 0.040374 | F | 0 | SO 01.2 | 0
SO 01.2 | 90 | Hodinové zúčtovací sazby (HZS) |  |  |  | 0 | 0 | 0 | 0 | T | 0 | SO 01.2 | 0
SO 01.2 | 728VD | Vzduchotechnika- přívod |  |  |  | 0 | 0 | 0 | 0.040374 | T | 0 | SO 01.2 | 0
SO 01.3 |  | Úpravy ZTI(kanalizace, voda a top.tělesa) |  |  |  | 0 | 0 | 0 | 2.2785 | F | 0 | SO 01.3 | 0
SO 01.3 | 61 | Úprava povrchů vnitřní |  |  |  | 0 | 0 | 0 | 0.78838 | T | 0 | SO 01.3 | 0
SO 01.3 | 721 | Vnitřní kanalizace |  |  |  | 0 | 0 | 0 | 0.25102 | T | 0 | SO 01.3 | 0
SO 01.3 | 722 | Vnitřní vodovod |  |  |  | 0 | 0 | 0 | 0.31282 | T | 0 | SO 01.3 | 0
SO 01.3 | 725 | Zařizovací předměty |  |  |  | 0 | 0 | 0 | 0.49853 | T | 0 | SO 01.3 | 0
SO 01.3 | 767 | Konstrukce doplňkové stavební (zámečnické) |  |  |  | 0 | 0 | 0 | 0.0159 | T | 0 | SO 01.3 | 0
SO 01.3 | 87 | Potrubí z trub plastických, skleněných a čedičových |  |  |  | 0 | 0 | 0 | 0.0156 | T | 0 | SO 01.3 | 0
SO 01.3 | 94 | Lešení a stavební výtahy |  |  |  | 0 | 0 | 0 | 0.04108 | T | 0 | SO 01.3 | 0
SO 01.3 | 97 | Prorážení otvorů a ostatní bourací práce |  |  |  | 0 | 0 | 0 | 0.35516 | T | 0 | SO 01.3 | 0
SO 01.3 | S | Přesuny sutí |  |  |  | 0 | 0 | 0 | 0 | T | 0 | SO 01.3 | 0
VORN |  | Vedlejší a ostatní rozpočtové náklady |  |  |  | 0 | 0 | 0 | 0 | F | 0 | VORN | 0
VORN | M | Montážní přirážky |  |  |  | 0 | 0 | 0 | 0 | T | 0 | VORN | 0
[6 empty] | Celkem: |  | 0

## Stavební rozpočet
Soupis prací a dodávek – Stavební rozpočet
Název stavby: |  |  | SOŠ Znojmo,Dvořáková, p.o. - Rekonstrukce haly, výrobní 1, Přímětice | Doba výstavby: |  |  | Objednatel:
Druh stavby: |  |  | Stavební úpravy - SO 01 Hala | Začátek výstavby: |  |  | Projektant: | Ing. Jaroslav Dvořák
Lokalita: |  |  | k.ú.Přímětice(736121) p.č: st.263 | Konec výstavby: |  |  | Zhotovitel:
JKSO: |  |  | 8013413 | Zpracováno dne: |  | 21.03.2022 | Zpracoval: | Bohuslav Hemala
Č | Objekt | Kód | Zkrácený popis | MJ | Množství | Cena/MJ | Náklady (Kč) |  |  | Hmotnost (t) |  | Cenová | [33 empty] | ISWORK | GROUPCODE
|  |  | Rozměry |  |  | (Kč) | Dodávka | Montáž | Celkem | Jednot. | Celkem | soustava | Přesuny | Typ skupiny | HSV mat | HSV prac | PSV mat | PSV prac | Mont mat | Mont prac | Ostatní mat. | [21 empty] | MAT | WORK | CELK
| SO 01.0 |  | Bourací a přípravné práce |  |  |  | 0 | 0 | 0 |  | 18.5059
| SO 01.0 | 11 | Přípravné a přidružené práce |  |  |  | 0 | 0 | 0 |  | 2.8785 | [10 empty] | SO 01.0 | [7 empty] | 0 | 0 | 0
1 | SO 01.0 | 113109320R00 | Odstranění podkladu pl.50 m2, bet.prostý tl.20 cm | m2 | 2.525 |  | 0 | 0 | 0 | 0.48 | 1.212 | RTS II / 2021 | 0 |  | 0 | 0 | 0 | 0 | 0 | 0 | 0 | SO 01.0 | 0 | 0 | 0 | 21 | 0 | 0 | 1 |  |  |  | 0 | 0 | 0 | 11_ | SO 01.0_1_ | SO 01.0_ | 0 | 0 | 0 | 1.212 | 0 | 0 | 0 | P | 11
2 | SO 01.0 | 113107330R00 | Odstranění podkladu pl. 50 m2-pod buchar v podlaze tl.30 cm | m2 | 2.525 |  | 0 | 0 | 0 | 0.66 | 1.6665 | RTS II / 2021 | 0 |  | 0 | 0 | 0 | 0 | 0 | 0 | 0 | SO 01.0 | 0 | 0 | 0 | 21 | 0 | 0 | 1 |  |  |  | 0 | 0 | 0 | 11_ | SO 01.0_1_ | SO 01.0_ | 0 | 0 | 0 | 1.6665 | 0 | 0 | 0 | P | 11
| SO 01.0 | 776 | Podlahy povlakové |  |  |  | 0 | 0 | 0 |  | 0.01025 | [10 empty] | SO 01.0 | [7 empty] | 0 | 0 | 0
3 | SO 01.0 | 776200810RT1 | Odstranění PVC podlah lepen. bez podl. ze schodišť | m | 20.5 |  | 0 | 0 | 0 | 0.0005 | 0.01025 | RTS II / 2021 | 0 |  | 0 | 0 | 0 | 0 | 0 | 0 | 0 | SO 01.0 | 0 | 0 | 0 | 21 | 0 | 0 | 7 |  |  |  | 0 | 0 | 0 | 776_ | SO 01.0_77_ | SO 01.0_ | 0 | 0 | 0 | 0.01025 | 0 | 0 | 0 | P | 776
| SO 01.0 | 96 | Bourání konstrukcí |  |  |  | 0 | 0 | 0 |  | 7.4392 | [10 empty] | SO 01.0 | [7 empty] | 0 | 0 | 0
4 | SO 01.0 | 968061125R00 | Vyvěšení dřevěných dveřních křídel pl. do 2 m2 | kus | 13 |  | 0 | 0 | 0 | 0.021 | 0.273 | RTS II / 2021 | 0 |  | 0 | 0 | 0 | 0 | 0 | 0 | 0 | SO 01.0 | 0 | 0 | 0 | 21 | 0 | 0 | 1 |  |  |  | 0 | 0 | 0 | 96_ | SO 01.0_9_ | SO 01.0_ | 0 | 0 | 0 | 0.273 | 0 | 0 | 0 | P | 96
5 | SO 01.0 | 965081713RT1 | Bourání dlažeb keramických tl.10 mm, nad 1 m2 | m2 | 51.27 |  | 0 | 0 | 0 | 0.02 | 1.0254 | RTS II / 2021 | 0 |  | 0 | 0 | 0 | 0 | 0 | 0 | 0 | SO 01.0 | 0 | 0 | 0 | 21 | 0 | 0 | 1 |  |  |  | 0 | 0 | 0 | 96_ | SO 01.0_9_ | SO 01.0_ | 0 | 0 | 0 | 1.0254 | 0 | 0 | 0 | P | 96
6 | SO 01.0 | 965042141RT4 | Bourání mazanin betonových tl. 10 cm, nad 4 m2 | m3 | 0.3 |  | 0 | 0 | 0 | 2.2 | 0.66 | RTS II / 2021 | 0 |  | 0 | 0 | 0 | 0 | 0 | 0 | 0 | SO 01.0 | 0 | 0 | 0 | 21 | 0 | 0 | 1 |  |  |  | 0 | 0 | 0 | 96_ | SO 01.0_9_ | SO 01.0_ | 0 | 0 | 0 | 0.66 | 0 | 0 | 0 | P | 96
7 | SO 01.0 | 967031132R00 | Přisekání rovných ostění cihelných na MVC | m2 | 1 |  | 0 | 0 | 0 | 0.055 | 0.055 | RTS II / 2021 | 0 |  | 0 | 0 | 0 | 0 | 0 | 0 | 0 | SO 01.0 | 0 | 0 | 0 | 21 | 0 | 0 | 1 |  |  |  | 0 | 0 | 0 | 96_ | SO 01.0_9_ | SO 01.0_ | 0 | 0 | 0 | 0.055 | 0 | 0 | 0 | P | 96
8 | SO 01.0 | 965048541R00 | Frézování betonových povrchů do tl. 30 mm | m2 | 71.77 |  | 0 | 0 | 0 | 0.0756 | 5.4258 | RTS II / 2021 | 0 |  | 0 | 0 | 0 | 0 | 0 | 0 | 0 | SO 01.0 | 0 | 0 | 0 | 21 | 0 | 0 | 1 |  |  |  | 0 | 0 | 0 | 96_ | SO 01.0_9_ | SO 01.0_ | 0 | 0 | 0 | 5.4258 | 0 | 0 | 0 | P | 96
| SO 01.0 | 97 | Prorážení otvorů a ostatní bourací práce |  |  |  | 0 | 0 | 0 |  | 8.1779 | [10 empty] | SO 01.0 | [7 empty] | 0 | 0 | 0
9 | SO 01.0 | 978013191R00 | Otlučení omítek vnitřních stěn v rozsahu do 100 % | m2 | 59.18 |  | 0 | 0 | 0 | 0.046 | 2.7223 | RTS II / 2021 | 0 |  | 0 | 0 | 0 | 0 | 0 | 0 | 0 | SO 01.0 | 0 | 0 | 0 | 21 | 0 | 0 | 1 |  |  |  | 0 | 0 | 0 | 97_ | SO 01.0_9_ | SO 01.0_ | 0 | 0 | 0 | 2.7223 | 0 | 0 | 0 | P | 97
10 | SO 01.0 | 978059531R00 | Odsekání vnitřních obkladů stěn nad 2 m2 | m2 | 59.18 |  | 0 | 0 | 0 | 0.068 | 4.0242 | RTS II / 2021 | 0 |  | 0 | 0 | 0 | 0 | 0 | 0 | 0 | SO 01.0 | 0 | 0 | 0 | 21 | 0 | 0 | 1 |  |  |  | 0 | 0 | 0 | 97_ | SO 01.0_9_ | SO 01.0_ | 0 | 0 | 0 | 4.0242 | 0 | 0 | 0 | P | 97
11 | SO 01.0 | 974031666R00 | Vysekání rýh zeď cihelná vtah. nosníků 15 x 25 cm | m | 2.5 |  | 0 | 0 | 0 | 0.065 | 0.1625 | RTS II / 2021 | 0 |  | 0 | 0 | 0 | 0 | 0 | 0 | 0 | SO 01.0 | 0 | 0 | 0 | 21 | 0 | 0 | 1 |  |  |  | 0 | 0 | 0 | 97_ | SO 01.0_9_ | SO 01.0_ | 0 | 0 | 0 | 0.1625 | 0 | 0 | 0 | P | 97
12 | SO 01.0 | 971033641R00 | Vybourání otv. zeď cihel. pl.4 m2, tl.30 cm, MVC | m3 | 0.567 |  | 0 | 0 | 0 | 1.8018 | 1.0216 | RTS II / 2021 | 0 |  | 0 | 0 | 0 | 0 | 0 | 0 | 0 | SO 01.0 | 0 | 0 | 0 | 21 | 0 | 0 | 1 |  |  |  | 0 | 0 | 0 | 97_ | SO 01.0_9_ | SO 01.0_ | 0 | 0 | 0 | 1.0216 | 0 | 0 | 0 | P | 97
13 | SO 01.0 | 970051300R00 | Vrtání jádrové do ŽB do D 350 mm | m | 1.4 |  | 0 | 0 | 0 | 0.17663 | 0.24728 | RTS II / 2021 | 0 |  | 0 | 0 | 0 | 0 | 0 | 0 | 0 | SO 01.0 | 0 | 0 | 0 | 21 | 0 | 0 | 1 |  |  |  | 0 | 0 | 0 | 97_ | SO 01.0_9_ | SO 01.0_ | 0 | 0 | 0 | 0.24728 | 0 | 0 | 0 | P | 97
| SO 01.0 | S | Přesuny sutí |  |  |  | 0 | 0 | 0 |  | 0 | [10 empty] | SO 01.0 | [7 empty] | 0 | 0 | 0
14 | SO 01.0 | 979011111R00 | Svislá doprava suti a vybour. hmot za 2.NP a 1.PP | t | 18.506 |  | 0 | 0 | 0 | 0 | 0 | RTS II / 2021 | 0 |  | 0 | 0 | 0 | 0 | 0 | 0 | 0 | SO 01.0 | 0 | 0 | 0 | 21 | 0 | 0 | 5 |  |  |  | 0 | 0 | 0 | S_ | SO 01.0_9_ | SO 01.0_ | 0 | 0 | 0 | 0 | 0 | 0 | 0 | P | S
15 | SO 01.0 | 979082111R00 | Vnitrostaveništní doprava suti do 10 m | t | 18.506 |  | 0 | 0 | 0 | 0 | 0 | RTS II / 2021 | 0 |  | 0 | 0 | 0 | 0 | 0 | 0 | 0 | SO 01.0 | 0 | 0 | 0 | 21 | 0 | 0 | 5 |  |  |  | 0 | 0 | 0 | S_ | SO 01.0_9_ | SO 01.0_ | 0 | 0 | 0 | 0 | 0 | 0 | 0 | P | S
16 | SO 01.0 | 979094211R00 | Nakládání nebo překládání vybourané suti | t | 18.506 |  | 0 | 0 | 0 | 0 | 0 | RTS II / 2021 | 0 |  | 0 | 0 | 0 | 0 | 0 | 0 | 0 | SO 01.0 | 0 | 0 | 0 | 21 | 0 | 0 | 5 |  |  |  | 0 | 0 | 0 | S_ | SO 01.0_9_ | SO 01.0_ | 0 | 0 | 0 | 0 | 0 | 0 | 0 | P | S
17 | SO 01.0 | 979081111R00 | Odvoz suti a vybour. hmot na skládku do 1 km | t | 18.506 |  | 0 | 0 | 0 | 0 | 0 | RTS II / 2021 | 0 |  | 0 | 0 | 0 | 0 | 0 | 0 | 0 | SO 01.0 | 0 | 0 | 0 | 21 | 0 | 0 | 5 |  |  |  | 0 | 0 | 0 | S_ | SO 01.0_9_ | SO 01.0_ | 0 | 0 | 0 | 0 | 0 | 0 | 0 | P | S
18 | SO 01.0 | 979081121R00 | Příplatek k odvozu za každý další 1 km | t | 185.059 |  | 0 | 0 | 0 | 0 | 0 | RTS II / 2021 | 0 |  | 0 | 0 | 0 | 0 | 0 | 0 | 0 | SO 01.0 | 0 | 0 | 0 | 21 | 0 | 0 | 5 |  |  |  | 0 | 0 | 0 | S_ | SO 01.0_9_ | SO 01.0_ | 0 | 0 | 0 | 0 | 0 | 0 | 0 | P | S
19 | SO 01.0 | 979990161R00 | Poplatek za likvidaci (spalovna) - dřevo | t | 0.273 |  | 0 | 0 | 0 | 0 | 0 | RTS II / 2021 | 0 |  | 0 | 0 | 0 | 0 | 0 | 0 | 0 | SO 01.0 | 0 | 0 | 0 | 21 | 0 | 0 | 5 |  |  |  | 0 | 0 | 0 | S_ | SO 01.0_9_ | SO 01.0_ | 0 | 0 | 0 | 0 | 0 | 0 | 0 | P | S
20 | SO 01.0 | 979999997R00 | Poplatek za recyklaci směsi suti betonu, cihel, tašek a keram.výrobků (skup.170107) | t | 18.233 |  | 0 | 0 | 0 | 0 | 0 | RTS II / 2021 | 0 |  | 0 | 0 | 0 | 0 | 0 | 0 | 0 | SO 01.0 | 0 | 0 | 0 | 21 | 0 | 0 | 5 |  |  |  | 0 | 0 | 0 | S_ | SO 01.0_9_ | SO 01.0_ | 0 | 0 | 0 | 0 | 0 | 0 | 0 | P | S
| SO 01.1 |  | Stavební část úprav |  |  |  | 0 | 0 | 0 |  | 23.1503
| SO 01.1 | 27 | Základy |  |  |  | 0 | 0 | 0 |  | 6.9674 | [10 empty] | SO 01.1 | [7 empty] | 0 | 0 | 0
21 | SO 01.1 | 278381166R00 | Základ -deska pod stroje plochy cca 2,52 m2 z bet. C 25/30, včetně bednění viz.PD a popisy | m3 | 1.515 |  | 0 | 0 | 0 | 2.8388 | 4.3008 | RTS II / 2021 | 0 |  | 0 | 0 | 0 | 0 | 0 | 0 | 0 | SO 01.1 | 0 | 0 | 0 | 21 | 0 | 0 | 1 |  |  |  | 0 | 0 | 0 | 27_ | SO 01.1_2_ | SO 01.1_ | 0 | 0 | 0 | 4.3008 | 0 | 0 | 0 | P | 27
22 | SO 01.1 | 278361823R00 | Výztuž základů pod stroje z oceli 10505 (R) slož.3 | t | 0.134 |  | 0 | 0 | 0 | 1.0055 | 0.13474 | RTS II / 2021 | 0 |  | 0 | 0 | 0 | 0 | 0 | 0 | 0 | SO 01.1 | 0 | 0 | 0 | 21 | 0 | 0 | 1 |  |  |  | 0 | 0 | 0 | 27_ | SO 01.1_2_ | SO 01.1_ | 0 | 0 | 0 | 0.13474 | 0 | 0 | 0 | P | 27
23 | SO 01.1 | 271531114R00 | Polštář základu z kameniva drceného 8-16 mm | m3 | 0.803 |  | 0 | 0 | 0 | 2.16 | 1.7345 | RTS II / 2021 | 0 |  | 0 | 0 | 0 | 0 | 0 | 0 | 0 | SO 01.1 | 0 | 0 | 0 | 21 | 0 | 0 | 1 |  |  |  | 0 | 0 | 0 | 27_ | SO 01.1_2_ | SO 01.1_ | 0 | 0 | 0 | 1.7345 | 0 | 0 | 0 | P | 27
24 | SO 01.1 | 273313711R00 | Beton základových desek prostý C 25/30-podkladní montážní | m3 | 0.214 |  | 0 | 0 | 0 | 2.525 | 0.54035 | RTS II / 2021 | 0 |  | 0 | 0 | 0 | 0 | 0 | 0 | 0 | SO 01.1 | 0 | 0 | 0 | 21 | 0 | 0 | 1 |  |  |  | 0 | 0 | 0 | 27_ | SO 01.1_2_ | SO 01.1_ | 0 | 0 | 0 | 0.54035 | 0 | 0 | 0 | P | 27
25 | SO 01.1 | 931996113R00 | Úprava dilatace gum. pásem profilovým tl. do 12 mm, včetně dodávky -kolem základu bucharu(bude dle PD) | m2 | 8.27 |  | 0 | 0 | 0 | 0.00015 | 0.0012405 | RTS II / 2021 | 0 |  | 0 | 0 | 0 | 0 | 0 | 0 | 0 | SO 01.1 | 0 | 0 | 0 | 21 | 0 | 0 | 1 |  |  |  | 0 | 0 | 0 | 27_ | SO 01.1_2_ | SO 01.1_ | 0 | 0 | 0 | 0.0012405 | 0 | 0 | 0 | P | 27
26 | SO 01.1 | 620451121R00 | Omítka cementová stěn zatřená dř.hladítkem, hladká(nebo jiná úprava základku pod buchar např.nátěr) viz.PD | m2 | 4.64 |  | 0 | 0 | 0 | 0.05513 | 0.2558 | RTS II / 2021 | 0 |  | 0 | 0 | 0 | 0 | 0 | 0 | 0 | SO 01.1 | 0 | 0 | 0 | 21 | 0 | 0 | 1 |  |  |  | 0 | 0 | 0 | 27_ | SO 01.1_2_ | SO 01.1_ | 0 | 0 | 0 | 0.2558 | 0 | 0 | 0 | P | 27
| SO 01.1 | 31 | Zdi podpěrné a volné |  |  |  | 0 | 0 | 0 |  | 0.7206 | [10 empty] | SO 01.1 | [7 empty] | 0 | 0 | 0
27 | SO 01.1 | 314844211RU9 | Teleskopická stolička komínu průměr 300 mm-Nerezové třívrstvé komíny | kus | 2 |  | 0 | 0 | 0 | 0.0331 | 0.0662 | RTS II / 2021 | 0 |  | 0 | 0 | 0 | 0 | 0 | 0 | 0 | SO 01.1 | 0 | 0 | 0 | 21 | 0 | 0 | 1 |  |  |  | 0 | 0 | 0 | 31_ | SO 01.1_3_ | SO 01.1_ | 0 | 0 | 0 | 0.0662 | 0 | 0 | 0 | P | 31
28 | SO 01.1 | 314844213RU9 | Dno s odvodem kondenzátu průměr 300mm-Nerezové třívrstvé komíny viz.PD | kus | 2 |  | 0 | 0 | 0 | 0.0056 | 0.0112 | RTS II / 2021 | 0 |  | 0 | 0 | 0 | 0 | 0 | 0 | 0 | SO 01.1 | 0 | 0 | 0 | 21 | 0 | 0 | 1 |  |  |  | 0 | 0 | 0 | 31_ | SO 01.1_3_ | SO 01.1_ | 0 | 0 | 0 | 0.0112 | 0 | 0 | 0 | P | 31
29 | SO 01.1 | 314844233RU9 | Sopouch 60° průměr 300mm-Nerezové třívrstvé komíny viz.PD | kus | 2 |  | 0 | 0 | 0 | 0.01341 | 0.02682 | RTS II / 2021 | 0 |  | 0 | 0 | 0 | 0 | 0 | 0 | 0 | SO 01.1 | 0 | 0 | 0 | 21 | 0 | 0 | 1 |  |  |  | 0 | 0 | 0 | 31_ | SO 01.1_3_ | SO 01.1_ | 0 | 0 | 0 | 0.02682 | 0 | 0 | 0 | P | 31
30 | SO 01.1 | 314844234RU9 | Komínový díl 950 mm průměr 300mm-Nerezové třívrstvé komíny viz.PD | kus | 18 |  | 0 | 0 | 0 | 0.01656 | 0.29808 | RTS II / 2021 | 0 |  | 0 | 0 | 0 | 0 | 0 | 0 | 0 | SO 01.1 | 0 | 0 | 0 | 21 | 0 | 0 | 1 |  |  |  | 0 | 0 | 0 | 31_ | SO 01.1_3_ | SO 01.1_ | 0 | 0 | 0 | 0.29808 | 0 | 0 | 0 | P | 31
31 | SO 01.1 | 314844235RU9 | Komínový díl 450 mm průměr 300mm-Nerezové třívrstvé komíny viz.PD | kus | 2 |  | 0 | 0 | 0 | 0.00828 | 0.01656 | RTS II / 2021 | 0 |  | 0 | 0 | 0 | 0 | 0 | 0 | 0 | SO 01.1 | 0 | 0 | 0 | 21 | 0 | 0 | 1 |  |  |  | 0 | 0 | 0 | 31_ | SO 01.1_3_ | SO 01.1_ | 0 | 0 | 0 | 0.01656 | 0 | 0 | 0 | P | 31
32 | SO 01.1 | 314844236RU9 | Komínový díl 250 mm průměr 300mm-Nerezové třívrstvé komíny viz.PD | kus | 2 |  | 0 | 0 | 0 | 0.00497 | 0.00994 | RTS II / 2021 | 0 |  | 0 | 0 | 0 | 0 | 0 | 0 | 0 | SO 01.1 | 0 | 0 | 0 | 21 | 0 | 0 | 1 |  |  |  | 0 | 0 | 0 | 31_ | SO 01.1_3_ | SO 01.1_ | 0 | 0 | 0 | 0.00994 | 0 | 0 | 0 | P | 31
33 | SO 01.1 | 314844242RU9 | Prostup stropem pro komín průměr 300mm-Nerezové třívrstvé komíny viz.PD | kus | 4 |  | 0 | 0 | 0 | 0.00177 | 0.00708 | RTS II / 2021 | 0 |  | 0 | 0 | 0 | 0 | 0 | 0 | 0 | SO 01.1 | 0 | 0 | 0 | 21 | 0 | 0 | 1 |  |  |  | 0 | 0 | 0 | 31_ | SO 01.1_3_ | SO 01.1_ | 0 | 0 | 0 | 0.00708 | 0 | 0 | 0 | P | 31
34 | SO 01.1 | 314844242RU9 | Prostup stropem pro komín průměr 300mm-Nerezové třívrstvé komíny viz.PD | kus | 2 |  | 0 | 0 | 0 | 0.00177 | 0.00354 | RTS II / 2021 | 0 |  | 0 | 0 | 0 | 0 | 0 | 0 | 0 | SO 01.1 | 0 | 0 | 0 | 21 | 0 | 0 | 1 |  |  |  | 0 | 0 | 0 | 31_ | SO 01.1_3_ | SO 01.1_ | 0 | 0 | 0 | 0.00354 | 0 | 0 | 0 | P | 31
35 | SO 01.1 | 314844243RU9 | Spona pro komín průměr 300mm-Nerezové třívrstvé komíny viz.PD | kus | 28 |  | 0 | 0 | 0 | 0.00056 | 0.01568 | RTS II / 2021 | 0 |  | 0 | 0 | 0 | 0 | 0 | 0 | 0 | SO 01.1 | 0 | 0 | 0 | 21 | 0 | 0 | 1 |  |  |  | 0 | 0 | 0 | 31_ | SO 01.1_3_ | SO 01.1_ | 0 | 0 | 0 | 0.01568 | 0 | 0 | 0 | P | 31
36 | SO 01.1 | 314844252RU9 | Lemování 0÷30° komínu průměr 300mm-Nerezové třívrstvé komíny viz.PD | kus | 2 |  | 0 | 0 | 0 | 0.00336 | 0.00672 | RTS II / 2021 | 0 |  | 0 | 0 | 0 | 0 | 0 | 0 | 0 | SO 01.1 | 0 | 0 | 0 | 21 | 0 | 0 | 1 |  |  |  | 0 | 0 | 0 | 31_ | SO 01.1_3_ | SO 01.1_ | 0 | 0 | 0 | 0.00672 | 0 | 0 | 0 | P | 31
37 | SO 01.1 | 314844258RU9 | Protidešťová manžeta komínu průměr 300mm-Nerezové třívrstvé komíny viz.PD | kus | 2 |  | 0 | 0 | 0 | 0.0003 | 0.0006 | RTS II / 2021 | 0 |  | 0 | 0 | 0 | 0 | 0 | 0 | 0 | SO 01.1 | 0 | 0 | 0 | 21 | 0 | 0 | 1 |  |  |  | 0 | 0 | 0 | 31_ | SO 01.1_3_ | SO 01.1_ | 0 | 0 | 0 | 0.0006 | 0 | 0 | 0 | P | 31
38 | SO 01.1 | 314844261RV1 | Koncový komínový díl průměr 300mm-Nerezové třívrstvé komíny viz.PD | kus | 2 |  | 0 | 0 | 0 | 0.00953 | 0.01906 | RTS II / 2021 | 0 |  | 0 | 0 | 0 | 0 | 0 | 0 | 0 | SO 01.1 | 0 | 0 | 0 | 21 | 0 | 0 | 1 |  |  |  | 0 | 0 | 0 | 31_ | SO 01.1_3_ | SO 01.1_ | 0 | 0 | 0 | 0.01906 | 0 | 0 | 0 | P | 31
39 | SO 01.1 | 314844271RU9 | Komínový díl s kontrolním otvorem průměr 300mm-Nerezové třívrstvé komíny viz.PD | kus | 2 |  | 0 | 0 | 0 | 0.00895 | 0.0179 | RTS II / 2021 | 0 |  | 0 | 0 | 0 | 0 | 0 | 0 | 0 | SO 01.1 | 0 | 0 | 0 | 21 | 0 | 0 | 1 |  |  |  | 0 | 0 | 0 | 31_ | SO 01.1_3_ | SO 01.1_ | 0 | 0 | 0 | 0.0179 | 0 | 0 | 0 | P | 31
40 | SO 01.1 | 314844292RU9 | Lůžko přestavitelné 60-100 mm komínu průměr 300mm-Nerezové třívrstvé komíny viz.PD | kus | 2 |  | 0 | 0 | 0 | 0.00166 | 0.00332 | RTS II / 2021 | 0 |  | 0 | 0 | 0 | 0 | 0 | 0 | 0 | SO 01.1 | 0 | 0 | 0 | 21 | 0 | 0 | 1 |  |  |  | 0 | 0 | 0 | 31_ | SO 01.1_3_ | SO 01.1_ | 0 | 0 | 0 | 0.00332 | 0 | 0 | 0 | P | 31
41 | SO 01.1 | 314844295RU9 | Kotevní element komínu průměr 300mm-Nerezové třívrstvé komíny viz.PD | pár | 2 |  | 0 | 0 | 0 | 0.00504 | 0.01008 | RTS II / 2021 | 0 |  | 0 | 0 | 0 | 0 | 0 | 0 | 0 | SO 01.1 | 0 | 0 | 0 | 21 | 0 | 0 | 1 |  |  |  | 0 | 0 | 0 | 31_ | SO 01.1_3_ | SO 01.1_ | 0 | 0 | 0 | 0.01008 | 0 | 0 | 0 | P | 31
42 | SO 01.1 | 314844296RU9 | Kotvicí objímka komínu průměr 300mm-Nerezové třívrstvé komíny viz.PD | kus | 2 |  | 0 | 0 | 0 | 0.00067 | 0.00134 | RTS II / 2021 | 0 |  | 0 | 0 | 0 | 0 | 0 | 0 | 0 | SO 01.1 | 0 | 0 | 0 | 21 | 0 | 0 | 1 |  |  |  | 0 | 0 | 0 | 31_ | SO 01.1_3_ | SO 01.1_ | 0 | 0 | 0 | 0.00134 | 0 | 0 | 0 | P | 31
43 | SO 01.1 | 314844299RU9 | Krakorec komínu průměr 300mm-Nerezové třívrstvé komíny viz.PD | kus | 2 |  | 0 | 0 | 0 | 0.02204 | 0.04408 | RTS II / 2021 | 0 |  | 0 | 0 | 0 | 0 | 0 | 0 | 0 | SO 01.1 | 0 | 0 | 0 | 21 | 0 | 0 | 1 |  |  |  | 0 | 0 | 0 | 31_ | SO 01.1_3_ | SO 01.1_ | 0 | 0 | 0 | 0.04408 | 0 | 0 | 0 | P | 31
44 | SO 01.1 | 317121151RT3 | Montáž ŽB překladů do 105 cm dodatečně do rýh,včetně dodávky RZP 7/10 119 x 12 x 19 cm | kus | 2 |  | 0 | 0 | 0 | 0.0812 | 0.1624 | RTS II / 2021 | 0 |  | 0 | 0 | 0 | 0 | 0 | 0 | 0 | SO 01.1 | 0 | 0 | 0 | 21 | 0 | 0 | 1 |  |  |  | 0 | 0 | 0 | 31_ | SO 01.1_3_ | SO 01.1_ | 0 | 0 | 0 | 0.1624 | 0 | 0 | 0 | P | 31
| SO 01.1 | 34 | Stěny a příčky |  |  |  | 0 | 0 | 0 |  | 0.44798 | [10 empty] | SO 01.1 | [7 empty] | 0 | 0 | 0
45 | SO 01.1 | 342267112RT3 | Obklad trámů sádrokartonem třístranný do 0,5/0,5 m | m | 12.7 |  | 0 | 0 | 0 | 0.01716 | 0.21793 | RTS II / 2021 | 0 |  | 0 | 0 | 0 | 0 | 0 | 0 | 0 | SO 01.1 | 0 | 0 | 0 | 21 | 0 | 0 | 1 |  |  |  | 0 | 0 | 0 | 34_ | SO 01.1_3_ | SO 01.1_ | 0 | 0 | 0 | 0.21793 | 0 | 0 | 0 | P | 34
46 | SO 01.1 | 342261112RS3 | Příčka sádrokarton. ocel.kce, 1x oplášť. tl.100 mm,desky standard impreg.tl.12,5 mm, minerál tl. 6 cm | m2 | 9.05 |  | 0 | 0 | 0 | 0.02542 | 0.23005 | RTS II / 2021 | 0 |  | 0 | 0 | 0 | 0 | 0 | 0 | 0 | SO 01.1 | 0 | 0 | 0 | 21 | 0 | 0 | 1 |  |  |  | 0 | 0 | 0 | 34_ | SO 01.1_3_ | SO 01.1_ | 0 | 0 | 0 | 0.23005 | 0 | 0 | 0 | P | 34
47 | SO 01.1 | 342091021R00 | Příplatek za otvor 4 m2 v SDK příčce 1x UA,1x opl. | kus | 1 |  | 0 | 0 | 0 | 0 | 0 | RTS II / 2021 | 0 |  | 0 | 0 | 0 | 0 | 0 | 0 | 0 | SO 01.1 | 0 | 0 | 0 | 21 | 0 | 0 | 1 |  |  |  | 0 | 0 | 0 | 34_ | SO 01.1_3_ | SO 01.1_ | 0 | 0 | 0 | 0 | 0 | 0 | 0 | P | 34
| SO 01.1 | 61 | Úprava povrchů vnitřní |  |  |  | 0 | 0 | 0 |  | 2.9658 | [10 empty] | SO 01.1 | [7 empty] | 0 | 0 | 0
48 | SO 01.1 | 612451111R00 | Omítka vnitřní zdiva, MC, hrubá zatřená | m2 | 59.18 |  | 0 | 0 | 0 | 0.04087 | 2.4187 | RTS II / 2021 | 0 |  | 0 | 0 | 0 | 0 | 0 | 0 | 0 | SO 01.1 | 0 | 0 | 0 | 21 | 0 | 0 | 1 |  |  |  | 0 | 0 | 0 | 61_ | SO 01.1_6_ | SO 01.1_ | 0 | 0 | 0 | 2.4187 | 0 | 0 | 0 | P | 61
49 | SO 01.1 | 602011193R00 | Kontaktní nátěr pod omítky-přechodový můstek | m2 | 59.18 |  | 0 | 0 | 0 | 0.00032 | 0.018938 | RTS II / 2021 | 0 |  | 0 | 0 | 0 | 0 | 0 | 0 | 0 | SO 01.1 | 0 | 0 | 0 | 21 | 0 | 0 | 1 |  |  |  | 0 | 0 | 0 | 61_ | SO 01.1_6_ | SO 01.1_ | 0 | 0 | 0 | 0.018938 | 0 | 0 | 0 | P | 61
50 | SO 01.1 | 612425921R00 | Omítka vápenná vnitřního ostění - hladká | m2 | 3.92 |  | 0 | 0 | 0 | 0.05284 | 0.20713 | RTS II / 2021 | 0 |  | 0 | 0 | 0 | 0 | 0 | 0 | 0 | SO 01.1 | 0 | 0 | 0 | 21 | 0 | 0 | 1 |  |  |  | 0 | 0 | 0 | 61_ | SO 01.1_6_ | SO 01.1_ | 0 | 0 | 0 | 0.20713 | 0 | 0 | 0 | P | 61
51 | SO 01.1 | 612100020RAA | Začištění omítek kolem oken a dveří | m | 19.6 |  | 0 | 0 | 0 | 0.00371 | 0.072716 | RTS II / 2021 | 0 |  | 0 | 0 | 0 | 0 | 0 | 0 | 0 | SO 01.1 | 0 | 0 | 0 | 21 | 0 | 0 | 1 |  |  |  | 0 | 0 | 0 | 61_ | SO 01.1_6_ | SO 01.1_ | 0 | 0 | 0 | 0.072716 | 0 | 0 | 0 | P | 61
52 | SO 01.1 | 612425931RT2 | Omítka vápenná vnitřního ostění - štuková | m2 | 6.76 |  | 0 | 0 | 0 | 0.03491 | 0.23599 | RTS II / 2021 | 0 |  | 0 | 0 | 0 | 0 | 0 | 0 | 0 | SO 01.1 | 0 | 0 | 0 | 21 | 0 | 0 | 1 |  |  |  | 0 | 0 | 0 | 61_ | SO 01.1_6_ | SO 01.1_ | 0 | 0 | 0 | 0.23599 | 0 | 0 | 0 | P | 61
53 | SO 01.1 | 611481211RT2 | Montáž výztužné sítě (perlinky) do stěrky-stropy,včetně výztužné sítě a stěrkového tmelu | m2 | 1 |  | 0 | 0 | 0 | 0.00411 | 0.00411 | RTS II / 2021 | 0 |  | 0 | 0 | 0 | 0 | 0 | 0 | 0 | SO 01.1 | 0 | 0 | 0 | 21 | 0 | 0 | 1 |  |  |  | 0 | 0 | 0 | 61_ | SO 01.1_6_ | SO 01.1_ | 0 | 0 | 0 | 0.00411 | 0 | 0 | 0 | P | 61
54 | SO 01.1 | 601011131RT3 | Omítka stropů jednovrstvá hlazená ručně,tloušťka vrstvy 5 mm | m2 | 1 |  | 0 | 0 | 0 | 0.00759 | 0.00759 | RTS II / 2021 | 0 |  | 0 | 0 | 0 | 0 | 0 | 0 | 0 | SO 01.1 | 0 | 0 | 0 | 21 | 0 | 0 | 1 |  |  |  | 0 | 0 | 0 | 61_ | SO 01.1_6_ | SO 01.1_ | 0 | 0 | 0 | 0.00759 | 0 | 0 | 0 | P | 61
55 | SO 01.1 | 602011193R00 | Kontaktní nátěr pod omítky-přechodový můstek | m2 | 2 |  | 0 | 0 | 0 | 0.00032 | 0.00064 | RTS II / 2021 | 0 |  | 0 | 0 | 0 | 0 | 0 | 0 | 0 | SO 01.1 | 0 | 0 | 0 | 21 | 0 | 0 | 1 |  |  |  | 0 | 0 | 0 | 61_ | SO 01.1_6_ | SO 01.1_ | 0 | 0 | 0 | 0.00064 | 0 | 0 | 0 | P | 61
| SO 01.1 | 63 | Podlahy a podlahové konstrukce |  |  |  | 0 | 0 | 0 |  | 8.2521 | [10 empty] | SO 01.1 | [7 empty] | 0 | 0 | 0
56 | SO 01.1 | 631310134RA0 | Mazanina z betonu C 16/20, tloušťka 15 cm-po přívodu vzduchu i oprava izolace proti vodě | m2 | 14.5 |  | 0 | 0 | 0 | 0.38432 | 5.5726 | RTS II / 2021 | 0 |  | 0 | 0 | 0 | 0 | 0 | 0 | 0 | SO 01.1 | 0 | 0 | 0 | 21 | 0 | 0 | 1 |  |  |  | 0 | 0 | 0 | 63_ | SO 01.1_6_ | SO 01.1_ | 0 | 0 | 0 | 5.5726 | 0 | 0 | 0 | P | 63
57 | SO 01.1 | 631310032RA0 | Mazanina z betonu C 16/20, tloušťka 10 cm-opravy | m2 | 3 |  | 0 | 0 | 0 | 0.2525 | 0.7575 | RTS II / 2021 | 0 |  | 0 | 0 | 0 | 0 | 0 | 0 | 0 | SO 01.1 | 0 | 0 | 0 | 21 | 0 | 0 | 1 |  |  |  | 0 | 0 | 0 | 63_ | SO 01.1_6_ | SO 01.1_ | 0 | 0 | 0 | 0.7575 | 0 | 0 | 0 | P | 63
58 | SO 01.1 | 632419115R00 | Samonivelač. stěrka ,ruční zpracování tl.15 mm -včetně penetrace | m2 | 71.77 |  | 0 | 0 | 0 | 0.02678 | 1.922 | RTS II / 2021 | 0 |  | 0 | 0 | 0 | 0 | 0 | 0 | 0 | SO 01.1 | 0 | 0 | 0 | 21 | 0 | 0 | 1 |  |  |  | 0 | 0 | 0 | 63_ | SO 01.1_6_ | SO 01.1_ | 0 | 0 | 0 | 1.922 | 0 | 0 | 0 | P | 63
59 | SO 01.1 | 777101101R00 | Příprava podkladu - vysávání podlah prům.vysavačem | m2 | 71.77 |  | 0 | 0 | 0 | 0 | 0 | RTS II / 2021 | 0 |  | 0 | 0 | 0 | 0 | 0 | 0 | 0 | SO 01.1 | 0 | 0 | 0 | 21 | 0 | 0 | 1 |  |  |  | 0 | 0 | 0 | 63_ | SO 01.1_6_ | SO 01.1_ | 0 | 0 | 0 | 0 | 0 | 0 | 0 | P | 63
| SO 01.1 | 711 | Izolace proti vodě |  |  |  | 0 | 0 | 0 |  | 0.34078 | [10 empty] | SO 01.1 | [7 empty] | 0 | 0 | 0
60 | SO 01.1 | 711491171RZ2 | Izolace tlaková, podkladní textilie, vodorovná ,včetně dodávky textilie viz.PD | m2 | 2.678 |  | 0 | 0 | 0 | 0.00032 | 0.00085696 | RTS II / 2021 | 0 |  | 0 | 0 | 0 | 0 | 0 | 0 | 0 | SO 01.1 | 0 | 0 | 0 | 21 | 0 | 0 | 7 |  |  |  | 0 | 0 | 0 | 711_ | SO 01.1_71_ | SO 01.1_ | 0 | 0 | 0 | 0.00085696 | 0 | 0 | 0 | P | 711
61 | SO 01.1 | 711491172RZ2 | Izolace tlaková, ochranná textilie, vodorovnáv,četně dodávky textilie viz.PD | m2 | 2.678 |  | 0 | 0 | 0 | 0.00032 | 0.00085696 | RTS II / 2021 | 0 |  | 0 | 0 | 0 | 0 | 0 | 0 | 0 | SO 01.1 | 0 | 0 | 0 | 21 | 0 | 0 | 7 |  |  |  | 0 | 0 | 0 | 711_ | SO 01.1_71_ | SO 01.1_ | 0 | 0 | 0 | 0.00085696 | 0 | 0 | 0 | P | 711
62 | SO 01.1 | 711491271RZ2 | Izolace tlaková, podkladní textilie svislá,včetně dodávky textilie viz.PD | m2 | 14.4 |  | 0 | 0 | 0 | 0.00049 | 0.007056 | RTS II / 2021 | 0 |  | 0 | 0 | 0 | 0 | 0 | 0 | 0 | SO 01.1 | 0 | 0 | 0 | 21 | 0 | 0 | 7 |  |  |  | 0 | 0 | 0 | 711_ | SO 01.1_71_ | SO 01.1_ | 0 | 0 | 0 | 0.007056 | 0 | 0 | 0 | P | 711
63 | SO 01.1 | 711491272RZ2 | Izolace tlaková, ochranná textilie svislá,včetně dodávky textilie viz.PD | m2 | 14.4 |  | 0 | 0 | 0 | 0.00052 | 0.007488 | RTS II / 2021 | 0 |  | 0 | 0 | 0 | 0 | 0 | 0 | 0 | SO 01.1 | 0 | 0 | 0 | 21 | 0 | 0 | 7 |  |  |  | 0 | 0 | 0 | 711_ | SO 01.1_71_ | SO 01.1_ | 0 | 0 | 0 | 0.007488 | 0 | 0 | 0 | P | 711
64 | SO 01.1 | 711491175R00 | Izolace tlaková, připevnění kotvicími pásky | m | 17.078 |  | 0 | 0 | 0 | 1e-05 | 0.00017078 | RTS II / 2021 | 0 |  | 0 | 0 | 0 | 0 | 0 | 0 | 0 | SO 01.1 | 0 | 0 | 0 | 21 | 0 | 0 | 7 |  |  |  | 0 | 0 | 0 | 711_ | SO 01.1_71_ | SO 01.1_ | 0 | 0 | 0 | 0.00017078 | 0 | 0 | 0 | P | 711
65 | SO 01.1 | 28322017 | Fólie tl. 1,5 mm,hydroizolace kluzná fólie HDPE (vysokotlaký polyetylén)viz.PD | m2 | 20.494 |  | 0 | 0 | 0 | 0.00196 | 0.040168 | RTS II / 2021 | 0 |  | 0 | 0 | 0 | 0 | 0 | 0 | 0 | SO 01.1 | 0 | 0 | 0 | 21 | 0 | 0 | 7 |  |  |  | 0 | 0 | 0 | 711_ | SO 01.1_71_ | SO 01.1_ | 0 | 0 | 0 | 0.040168 | 0 | 0 | 0 | M | 711
66 | SO 01.1 | 711212000R00 | Penetrace podkladu pod hydroizolační nátěr,vč.dod. | m2 | 70.37 |  | 0 | 0 | 0 | 0.00021 | 0.014778 | RTS II / 2021 | 0 |  | 0 | 0 | 0 | 0 | 0 | 0 | 0 | SO 01.1 | 0 | 0 | 0 | 21 | 0 | 0 | 7 |  |  |  | 0 | 0 | 0 | 711_ | SO 01.1_71_ | SO 01.1_ | 0 | 0 | 0 | 0.014778 | 0 | 0 | 0 | P | 711
67 | SO 01.1 | 711212002RT1 | Hydroizolační povlak - nátěr nebo stěrka,proti vlhkosti, tl. 2mm | m2 | 70.37 |  | 0 | 0 | 0 | 0.00368 | 0.25896 | RTS II / 2021 | 0 |  | 0 | 0 | 0 | 0 | 0 | 0 | 0 | SO 01.1 | 0 | 0 | 0 | 21 | 0 | 0 | 7 |  |  |  | 0 | 0 | 0 | 711_ | SO 01.1_71_ | SO 01.1_ | 0 | 0 | 0 | 0.25896 | 0 | 0 | 0 | P | 711
68 | SO 01.1 | 711212601RT2 | Těsnicí pás do spoje podlaha - stěna, dod.páska š. 100 mm | m | 36 |  | 0 | 0 | 0 | 0.00029 | 0.01044 | RTS II / 2021 | 0 |  | 0 | 0 | 0 | 0 | 0 | 0 | 0 | SO 01.1 | 0 | 0 | 0 | 21 | 0 | 0 | 7 |  |  |  | 0 | 0 | 0 | 711_ | SO 01.1_71_ | SO 01.1_ | 0 | 0 | 0 | 0.01044 | 0 | 0 | 0 | P | 711
69 | SO 01.1 | 998711101R00 | Přesun hmot pro izolace proti vodě, výšky do 6 m | t | 0.341 |  | 0 | 0 | 0 | 0 | 0 | RTS II / 2021 | 0 |  | 0 | 0 | 0 | 0 | 0 | 0 | 0 | SO 01.1 | 0 | 0 | 0 | 21 | 0 | 0 | 5 |  |  |  | 0 | 0 | 0 | 711_ | SO 01.1_71_ | SO 01.1_ | 0 | 0 | 0 | 0 | 0 | 0 | 0 | P | 711
| SO 01.1 | 771 | Podlahy z dlaždic |  |  |  | 0 | 0 | 0 |  | 1.6987 | [10 empty] | SO 01.1 | [7 empty] | 0 | 0 | 0
70 | SO 01.1 | 771575109R00 | Montáž podlah keram.,hladké, tmel, do 30x30 cm | m2 | 51.27 |  | 0 | 0 | 0 | 0.00475 | 0.24353 | RTS II / 2021 | 0 |  | 0 | 0 | 0 | 0 | 0 | 0 | 0 | SO 01.1 | 0 | 0 | 0 | 21 | 0 | 0 | 7 |  |  |  | 0 | 0 | 0 | 771_ | SO 01.1_77_ | SO 01.1_ | 0 | 0 | 0 | 0.24353 | 0 | 0 | 0 | P | 771
71 | SO 01.1 | 771579793RT3 | Příplatek za spárovací hmotu - plošně,keram.dlažba | m2 | 51.27 |  | 0 | 0 | 0 | 0.0004 | 0.020508 | RTS II / 2021 | 0 |  | 0 | 0 | 0 | 0 | 0 | 0 | 0 | SO 01.1 | 0 | 0 | 0 | 21 | 0 | 0 | 7 |  |  |  | 0 | 0 | 0 | 771_ | SO 01.1_77_ | SO 01.1_ | 0 | 0 | 0 | 0.020508 | 0 | 0 | 0 | P | 771
72 | SO 01.1 | 771578011R00 | Spára podlaha - stěna, silikonem | m | 34.9 |  | 0 | 0 | 0 | 4e-05 | 0.001396 | RTS II / 2021 | 0 |  | 0 | 0 | 0 | 0 | 0 | 0 | 0 | SO 01.1 | 0 | 0 | 0 | 21 | 0 | 0 | 7 |  |  |  | 0 | 0 | 0 | 771_ | SO 01.1_77_ | SO 01.1_ | 0 | 0 | 0 | 0.001396 | 0 | 0 | 0 | P | 771
73 | SO 01.1 | 771475014R00 | Obklad soklíků keram.rovných, tmel,výška 10 cm(jen nové stěny bez obkladu) | m | 6 |  | 0 | 0 | 0 | 0.00032 | 0.00192 | RTS II / 2021 | 0 |  | 0 | 0 | 0 | 0 | 0 | 0 | 0 | SO 01.1 | 0 | 0 | 0 | 21 | 0 | 0 | 7 |  |  |  | 0 | 0 | 0 | 771_ | SO 01.1_77_ | SO 01.1_ | 0 | 0 | 0 | 0.00192 | 0 | 0 | 0 | P | 771
74 | SO 01.1 | 771479001R00 | Řezání dlaždic keramických pro soklíky | m | 6 |  | 0 | 0 | 0 | 0 | 0 | RTS II / 2021 | 0 |  | 0 | 0 | 0 | 0 | 0 | 0 | 0 | SO 01.1 | 0 | 0 | 0 | 21 | 0 | 0 | 7 |  |  |  | 0 | 0 | 0 | 771_ | SO 01.1_77_ | SO 01.1_ | 0 | 0 | 0 | 0 | 0 | 0 | 0 | P | 771
75 | SO 01.1 | 597642030 | Dlažba 300x300x9 mm(bude dle výběru) | m2 | 54.464 |  | 0 | 0 | 0 | 0.0192 | 1.0457 | RTS II / 2021 | 0 |  | 0 | 0 | 0 | 0 | 0 | 0 | 0 | SO 01.1 | 0 | 0 | 0 | 21 | 0 | 0 | 7 |  |  |  | 0 | 0 | 0 | 771_ | SO 01.1_77_ | SO 01.1_ | 0 | 0 | 0 | 1.0457 | 0 | 0 | 0 | M | 771
76 | SO 01.1 | 776981124R00 | Lišta nerezová podlahová přechodová i dilatační,dlažba/ PVC.podlah. apod. | m | 6.8 |  | 0 | 0 | 0 | 0.00074 | 0.005032 | RTS II / 2021 | 0 |  | 0 | 0 | 0 | 0 | 0 | 0 | 0 | SO 01.1 | 0 | 0 | 0 | 21 | 0 | 0 | 7 |  |  |  | 0 | 0 | 0 | 771_ | SO 01.1_77_ | SO 01.1_ | 0 | 0 | 0 | 0.005032 | 0 | 0 | 0 | P | 771
77 | SO 01.1 | 771575022RA0 | Dlažba 20 x 20 cm(po úpravách -drážek pro přívod vzduchu),včetně dodávky dlažby - obdoba původní | m2 | 14.5 |  | 0 | 0 | 0 | 0.01936 | 0.28072 | RTS II / 2021 | 0 |  | 0 | 0 | 0 | 0 | 0 | 0 | 0 | SO 01.1 | 0 | 0 | 0 | 21 | 0 | 0 | 7 |  |  |  | 0 | 0 | 0 | 771_ | SO 01.1_77_ | SO 01.1_ | 0 | 0 | 0 | 0.28072 | 0 | 0 | 0 | P | 771
78 | SO 01.1 | 771575022RA0 | Dlažba 20 x 20 cmi případné soklíky(po úpravách -drážek pro ZTI a dveře bez chodeb),včetně dodávky dlažby - obdoba původní | m2 | 5.16 |  | 0 | 0 | 0 | 0.01936 | 0.099898 | RTS II / 2021 | 0 |  | 0 | 0 | 0 | 0 | 0 | 0 | 0 | SO 01.1 | 0 | 0 | 0 | 21 | 0 | 0 | 7 |  |  |  | 0 | 0 | 0 | 771_ | SO 01.1_77_ | SO 01.1_ | 0 | 0 | 0 | 0.099898 | 0 | 0 | 0 | P | 771
79 | SO 01.1 | 998771101R00 | Přesun hmot pro podlahy z dlaždic, výšky do 6 m | t | 1.699 |  | 0 | 0 | 0 | 0 | 0 | RTS II / 2021 | 0 |  | 0 | 0 | 0 | 0 | 0 | 0 | 0 | SO 01.1 | 0 | 0 | 0 | 21 | 0 | 0 | 5 |  |  |  | 0 | 0 | 0 | 771_ | SO 01.1_77_ | SO 01.1_ | 0 | 0 | 0 | 0 | 0 | 0 | 0 | P | 771
| SO 01.1 | 776 | Podlahy povlakové |  |  |  | 0 | 0 | 0 |  | 0.082205 | [10 empty] | SO 01.1 | [7 empty] | 0 | 0 | 0
80 | SO 01.1 | 776520010RAF | Podlaha povlaková z PVC pásů, soklík,včetně podlahoviny Standard plus tl. 2,0 mm | m2 | 20.5 |  | 0 | 0 | 0 | 0.00401 | 0.082205 | RTS II / 2021 | 0 |  | 0 | 0 | 0 | 0 | 0 | 0 | 0 | SO 01.1 | 0 | 0 | 0 | 21 | 0 | 0 | 7 |  |  |  | 0 | 0 | 0 | 776_ | SO 01.1_77_ | SO 01.1_ | 0 | 0 | 0 | 0.082205 | 0 | 0 | 0 | P | 776
81 | SO 01.1 | 998776101R00 | Přesun hmot pro podlahy povlakové, výšky do 6 m | t | 0.082 |  | 0 | 0 | 0 | 0 | 0 | RTS II / 2021 | 0 |  | 0 | 0 | 0 | 0 | 0 | 0 | 0 | SO 01.1 | 0 | 0 | 0 | 21 | 0 | 0 | 5 |  |  |  | 0 | 0 | 0 | 776_ | SO 01.1_77_ | SO 01.1_ | 0 | 0 | 0 | 0 | 0 | 0 | 0 | P | 776
| SO 01.1 | 781 | Obklady (keramické) |  |  |  | 0 | 0 | 0 |  | 1.1869 | [10 empty] | SO 01.1 | [7 empty] | 0 | 0 | 0
82 | SO 01.1 | 781475116R00 | Obklad vnitřní stěn keramický, do tmele, 30x30 cm | m2 | 59.18 |  | 0 | 0 | 0 | 0.00524 | 0.3101 | RTS II / 2021 | 0 |  | 0 | 0 | 0 | 0 | 0 | 0 | 0 | SO 01.1 | 0 | 0 | 0 | 21 | 0 | 0 | 7 |  |  |  | 0 | 0 | 0 | 781_ | SO 01.1_78_ | SO 01.1_ | 0 | 0 | 0 | 0.3101 | 0 | 0 | 0 | P | 781
83 | SO 01.1 | 781101210R00 | Penetrace podkladu pod obklady | m2 | 59.18 |  | 0 | 0 | 0 | 0.00021 | 0.012428 | RTS II / 2021 | 0 |  | 0 | 0 | 0 | 0 | 0 | 0 | 0 | SO 01.1 | 0 | 0 | 0 | 21 | 0 | 0 | 7 |  |  |  | 0 | 0 | 0 | 781_ | SO 01.1_78_ | SO 01.1_ | 0 | 0 | 0 | 0.012428 | 0 | 0 | 0 | P | 781
84 | SO 01.1 | 781479711R00 | Příplatek k obkladu stěn keram.,za plochu do 10 m2 | m2 | 59.18 |  | 0 | 0 | 0 | 0 | 0 | RTS II / 2021 | 0 |  | 0 | 0 | 0 | 0 | 0 | 0 | 0 | SO 01.1 | 0 | 0 | 0 | 21 | 0 | 0 | 7 |  |  |  | 0 | 0 | 0 | 781_ | SO 01.1_78_ | SO 01.1_ | 0 | 0 | 0 | 0 | 0 | 0 | 0 | P | 781
85 | SO 01.1 | 781419706R00 | Příplatek za spárovací vodotěsnou hmotu - plošně | m2 | 59.18 |  | 0 | 0 | 0 | 0.00011 | 0.0065098 | RTS II / 2021 | 0 |  | 0 | 0 | 0 | 0 | 0 | 0 | 0 | SO 01.1 | 0 | 0 | 0 | 21 | 0 | 0 | 7 |  |  |  | 0 | 0 | 0 | 781_ | SO 01.1_78_ | SO 01.1_ | 0 | 0 | 0 | 0.0065098 | 0 | 0 | 0 | P | 781
86 | SO 01.1 | 597813700 | Obkládačka 200*400 nebo 250*330mm(bude dle výběru) | m2 | 62.731 |  | 0 | 0 | 0 | 0.0136 | 0.85314 | RTS II / 2021 | 0 |  | 0 | 0 | 0 | 0 | 0 | 0 | 0 | SO 01.1 | 0 | 0 | 0 | 21 | 0 | 0 | 7 |  |  |  | 0 | 0 | 0 | 781_ | SO 01.1_78_ | SO 01.1_ | 0 | 0 | 0 | 0.85314 | 0 | 0 | 0 | M | 781
87 | SO 01.1 | 781497121RS2 | Lišta hliníková rohová a ukončovací k obkladům | m | 36.4 |  | 0 | 0 | 0 | 0.00013 | 0.004732 | RTS II / 2021 | 0 |  | 0 | 0 | 0 | 0 | 0 | 0 | 0 | SO 01.1 | 0 | 0 | 0 | 21 | 0 | 0 | 7 |  |  |  | 0 | 0 | 0 | 781_ | SO 01.1_78_ | SO 01.1_ | 0 | 0 | 0 | 0.004732 | 0 | 0 | 0 | P | 781
88 | SO 01.1 | 781111111R00 | Řezání obkladaček diamantovým kotoučem | m | 18.7 |  | 0 | 0 | 0 | 0 | 0 | RTS II / 2021 | 0 |  | 0 | 0 | 0 | 0 | 0 | 0 | 0 | SO 01.1 | 0 | 0 | 0 | 21 | 0 | 0 | 7 |  |  |  | 0 | 0 | 0 | 781_ | SO 01.1_78_ | SO 01.1_ | 0 | 0 | 0 | 0 | 0 | 0 | 0 | P | 781
89 | SO 01.1 | 998781101R00 | Přesun hmot pro obklady keramické, výšky do 6 m | t | 1.187 |  | 0 | 0 | 0 | 0 | 0 | RTS II / 2021 | 0 |  | 0 | 0 | 0 | 0 | 0 | 0 | 0 | SO 01.1 | 0 | 0 | 0 | 21 | 0 | 0 | 5 |  |  |  | 0 | 0 | 0 | 781_ | SO 01.1_78_ | SO 01.1_ | 0 | 0 | 0 | 0 | 0 | 0 | 0 | P | 781
| SO 01.1 | 783 | Nátěry |  |  |  | 0 | 0 | 0 |  | 0.0016856 | [10 empty] | SO 01.1 | [7 empty] | 0 | 0 | 0
90 | SO 01.1 | 783292002R00 | Nátěr disperzní kovových konstrukcí 1+ 2x email | m2 | 3.92 |  | 0 | 0 | 0 | 0.00043 | 0.0016856 | RTS II / 2021 | 0 |  | 0 | 0 | 0 | 0 | 0 | 0 | 0 | SO 01.1 | 0 | 0 | 0 | 21 | 0 | 0 | 7 |  |  |  | 0 | 0 | 0 | 783_ | SO 01.1_78_ | SO 01.1_ | 0 | 0 | 0 | 0.0016856 | 0 | 0 | 0 | P | 783
| SO 01.1 | 90 | Hodinové zúčtovací sazby (HZS) |  |  |  | 0 | 0 | 0 |  | 0 | [10 empty] | SO 01.1 | [7 empty] | 0 | 0 | 0
91 | SO 01.1 | 909 R00 | Hzs-nezmeritelne stavebni prace-drobné nespecifikováné stavební práce(např.úprava parapetů tmelením a nátěr a pod) | h | 40 |  | 0 | 0 | 0 | 0 | 0 | RTS II / 2021 | 0 |  | 0 | 0 | 0 | 0 | 0 | 0 | 0 | SO 01.1 | 0 | 0 | 0 | 21 | 0 | 0 | 1 |  |  |  | 0 | 0 | 0 | 90_ | SO 01.1_9_ | SO 01.1_ | 0 | 0 | 0 | 0 | 0 | 0 | 0 | P | 90
| SO 01.1 | 94 | Lešení a stavební výtahy |  |  |  | 0 | 0 | 0 |  | 0.21239 | [10 empty] | SO 01.1 | [7 empty] | 0 | 0 | 0
92 | SO 01.1 | 941955001R00 | Lešení lehké pomocné, výška podlahy do 1,2 m | m2 | 115 |  | 0 | 0 | 0 | 0.00121 | 0.13915 | RTS II / 2021 | 0 |  | 0 | 0 | 0 | 0 | 0 | 0 | 0 | SO 01.1 | 0 | 0 | 0 | 21 | 0 | 0 | 1 |  |  |  | 0 | 0 | 0 | 94_ | SO 01.1_9_ | SO 01.1_ | 0 | 0 | 0 | 0.13915 | 0 | 0 | 0 | P | 94
93 | SO 01.1 | 941955002R00 | Lešení lehké pomocné, výška podlahy do 1,9 m | m2 | 46.355 |  | 0 | 0 | 0 | 0.00158 | 0.073241 | RTS II / 2021 | 0 |  | 0 | 0 | 0 | 0 | 0 | 0 | 0 | SO 01.1 | 0 | 0 | 0 | 21 | 0 | 0 | 1 |  |  |  | 0 | 0 | 0 | 94_ | SO 01.1_9_ | SO 01.1_ | 0 | 0 | 0 | 0.073241 | 0 | 0 | 0 | P | 94
| SO 01.1 | 95 | Různé dokončovací konstrukce a práce na pozemních stavbách |  |  |  | 0 | 0 | 0 |  | 0.00564 | [10 empty] | SO 01.1 | [7 empty] | 0 | 0 | 0
94 | SO 01.1 | 952901111R00 | Vyčištění budov o výšce podlaží do 4 m | m2 | 141 |  | 0 | 0 | 0 | 4e-05 | 0.00564 | RTS II / 2021 | 0 |  | 0 | 0 | 0 | 0 | 0 | 0 | 0 | SO 01.1 | 0 | 0 | 0 | 21 | 0 | 0 | 1 |  |  |  | 0 | 0 | 0 | 95_ | SO 01.1_9_ | SO 01.1_ | 0 | 0 | 0 | 0.00564 | 0 | 0 | 0 | P | 95
| SO 01.1 | H99 | Ostatní přesuny hmot |  |  |  | 0 | 0 | 0 |  | 0 | [10 empty] | SO 01.1 | [7 empty] | 0 | 0 | 0
95 | SO 01.1 | 999281105R00 | Přesun hmot pro opravy a údržbu do výšky 6 m | t | 19.879 |  | 0 | 0 | 0 | 0 | 0 | RTS II / 2021 | 0 |  | 0 | 0 | 0 | 0 | 0 | 0 | 0 | SO 01.1 | 0 | 0 | 0 | 21 | 0 | 0 | 5 |  |  |  | 0 | 0 | 0 | H99_ | SO 01.1_9_ | SO 01.1_ | 0 | 0 | 0 | 0 | 0 | 0 | 0 | P | H99
| SO 01.1 | 762 | Konstrukce tesařské |  |  |  | 0 | 0 | 0 |  | 0.0052 | [10 empty] | SO 01.1 | [7 empty] | 0 | 0 | 0
96 | SO 01.1 | 220261603R00 | Zhotovení profilového otvoru do D300 mm/ kompletní střešní konstrukcí | kus | 1 |  | 0 | 0 | 0 | 0 | 0 | RTS II / 2021 | 0 |  | 0 | 0 | 0 | 0 | 0 | 0 | 0 | SO 01.1 | 0 | 0 | 0 | 21 | 0 | 0 | 2 |  |  |  | 0 | 0 | 0 | 762_ | SO 01.1_76_ | SO 01.1_ | 0 | 0 | 0 | 0 | 0 | 0 | 0 | P | 762
97 | SO 01.1 | 55343295705 | Prostup střechou 16-25° d 300 mm-pro komín kompletní zapravení | kus | 1 |  | 0 | 0 | 0 | 0.0052 | 0.0052 | RTS II / 2021 | 0 |  | 0 | 0 | 0 | 0 | 0 | 0 | 0 | SO 01.1 | 0 | 0 | 0 | 21 | 0 | 0 | 7 |  |  |  | 0 | 0 | 0 | 762_ | SO 01.1_76_ | SO 01.1_ | 0 | 0 | 0 | 0.0052 | 0 | 0 | 0 | M | 762
| SO 01.1 | 766 | Konstrukce truhlářské |  |  |  | 0 | 0 | 0 |  | 0.26284 | [10 empty] | SO 01.1 | [7 empty] | 0 | 0 | 0
98 | SO 01.1 | 766670021R00 | Montáž kliky a štítku, včetně vložky | kus | 15 |  | 0 | 0 | 0 | 0 | 0 | RTS II / 2021 | 0 |  | 0 | 0 | 0 | 0 | 0 | 0 | 0 | SO 01.1 | 0 | 0 | 0 | 21 | 0 | 0 | 7 |  |  |  | 0 | 0 | 0 | 766_ | SO 01.1_76_ | SO 01.1_ | 0 | 0 | 0 | 0 | 0 | 0 | 0 | P | 766
99 | SO 01.1 | 54914594 | Kliky se štítem dveř. pro cylindrické vložky/90 Cr(bude dle výběru) | kus | 15 |  | 0 | 0 | 0 | 0.00075 | 0.01125 | RTS II / 2021 | 0 |  | 0 | 0 | 0 | 0 | 0 | 0 | 0 | SO 01.1 | 0 | 0 | 0 | 21 | 0 | 0 | 7 |  |  |  | 0 | 0 | 0 | 766_ | SO 01.1_76_ | SO 01.1_ | 0 | 0 | 0 | 0.01125 | 0 | 0 | 0 | M | 766
100 | SO 01.1 | 54964011 | Cylindrická vložka oboustranná-bude dle výběru | kus | 15 |  | 0 | 0 | 0 | 0.0001 | 0.0015 | RTS II / 2021 | 0 |  | 0 | 0 | 0 | 0 | 0 | 0 | 0 | SO 01.1 | 0 | 0 | 0 | 21 | 0 | 0 | 7 |  |  |  | 0 | 0 | 0 | 766_ | SO 01.1_76_ | SO 01.1_ | 0 | 0 | 0 | 0.0015 | 0 | 0 | 0 | M | 766
101 | SO 01.1 | 766661112R00 | Montáž dveří do zárubně,otevíravých 1kř.do 0,8 m | kus | 13 |  | 0 | 0 | 0 | 0 | 0 | RTS II / 2021 | 0 |  | 0 | 0 | 0 | 0 | 0 | 0 | 0 | SO 01.1 | 0 | 0 | 0 | 21 | 0 | 0 | 7 |  |  |  | 0 | 0 | 0 | 766_ | SO 01.1_76_ | SO 01.1_ | 0 | 0 | 0 | 0 | 0 | 0 | 0 | P | 766
102 | SO 01.1 | 61160101 | Dveře vnitřní hladké plné 1kř. 60x197 bílé | kus | 10 |  | 0 | 0 | 0 | 0.013 | 0.13 | RTS II / 2021 | 0 |  | 0 | 0 | 0 | 0 | 0 | 0 | 0 | SO 01.1 | 0 | 0 | 0 | 21 | 0 | 0 | 7 |  |  |  | 0 | 0 | 0 | 766_ | SO 01.1_76_ | SO 01.1_ | 0 | 0 | 0 | 0.13 | 0 | 0 | 0 | M | 766
103 | SO 01.1 | 61160102 | Dveře vnitřní hladké plné 1kř. 70x197 bílé | kus | 3 |  | 0 | 0 | 0 | 0.0145 | 0.0435 | RTS II / 2021 | 0 |  | 0 | 0 | 0 | 0 | 0 | 0 | 0 | SO 01.1 | 0 | 0 | 0 | 21 | 0 | 0 | 7 |  |  |  | 0 | 0 | 0 | 766_ | SO 01.1_76_ | SO 01.1_ | 0 | 0 | 0 | 0.0435 | 0 | 0 | 0 | M | 766
104 | SO 01.1 | 766660034RA0 | Montáž dveří a obložkové zárubně šířky 80 cm-dodatečně | kus | 1 |  | 0 | 0 | 0 | 0.00164 | 0.00164 | RTS II / 2021 | 0 |  | 0 | 0 | 0 | 0 | 0 | 0 | 0 | SO 01.1 | 0 | 0 | 0 | 21 | 0 | 0 | 7 |  |  |  | 0 | 0 | 0 | 766_ | SO 01.1_76_ | SO 01.1_ | 0 | 0 | 0 | 0.00164 | 0 | 0 | 0 | P | 766
105 | SO 01.1 | 553310812 | Zárubeň ocelová na celou šířku zdiva tvaru "U" 250, 800x1970 L, P-bude dle šířky stáv.stěny | kus | 1 |  | 0 | 0 | 0 | 0.02 | 0.02 | RTS II / 2021 | 0 |  | 0 | 0 | 0 | 0 | 0 | 0 | 0 | SO 01.1 | 0 | 0 | 0 | 21 | 0 | 0 | 7 |  |  |  | 0 | 0 | 0 | 766_ | SO 01.1_76_ | SO 01.1_ | 0 | 0 | 0 | 0.02 | 0 | 0 | 0 | M | 766
106 | SO 01.1 | 611601203 | Dveře vnitřní CPL 0,2 KLASIK plné 1kř. 80x197 cm-klika klika cylindrická vložka | kus | 1 |  | 0 | 0 | 0 | 0.019 | 0.019 | RTS II / 2021 | 0 |  | 0 | 0 | 0 | 0 | 0 | 0 | 0 | SO 01.1 | 0 | 0 | 0 | 21 | 0 | 0 | 7 |  |  |  | 0 | 0 | 0 | 766_ | SO 01.1_76_ | SO 01.1_ | 0 | 0 | 0 | 0.019 | 0 | 0 | 0 | M | 766
107 | SO 01.1 | 766660036RA0 | Montáž dveří a zárubně do SDK šířky 90 cm | kus | 1 |  | 0 | 0 | 0 | 0.00184 | 0.00184 | RTS II / 2021 | 0 |  | 0 | 0 | 0 | 0 | 0 | 0 | 0 | SO 01.1 | 0 | 0 | 0 | 21 | 0 | 0 | 7 |  |  |  | 0 | 0 | 0 | 766_ | SO 01.1_76_ | SO 01.1_ | 0 | 0 | 0 | 0.00184 | 0 | 0 | 0 | P | 766
108 | SO 01.1 | 55330451 | Zárubeň ocelová S100 900x1970x100 L | kus | 1 |  | 0 | 0 | 0 | 0.01311 | 0.01311 | RTS II / 2021 | 0 |  | 0 | 0 | 0 | 0 | 0 | 0 | 0 | SO 01.1 | 0 | 0 | 0 | 21 | 0 | 0 | 7 |  |  |  | 0 | 0 | 0 | 766_ | SO 01.1_76_ | SO 01.1_ | 0 | 0 | 0 | 0.01311 | 0 | 0 | 0 | M | 766
109 | SO 01.1 | 611601204 | Dveře vnitřní CPL 0,2 KLASIK plné 1kř. 90x197 cm-klika klika cylindrická vložka | kus | 1 |  | 0 | 0 | 0 | 0.021 | 0.021 | RTS II / 2021 | 0 |  | 0 | 0 | 0 | 0 | 0 | 0 | 0 | SO 01.1 | 0 | 0 | 0 | 21 | 0 | 0 | 7 |  |  |  | 0 | 0 | 0 | 766_ | SO 01.1_76_ | SO 01.1_ | 0 | 0 | 0 | 0.021 | 0 | 0 | 0 | M | 766
110 | SO 01.1 | 998766101R00 | Přesun hmot pro truhlářské konstr., výšky do 6 m | t | 0.294 |  | 0 | 0 | 0 | 0 | 0 | RTS II / 2021 | 0 |  | 0 | 0 | 0 | 0 | 0 | 0 | 0 | SO 01.1 | 0 | 0 | 0 | 21 | 0 | 0 | 5 |  |  |  | 0 | 0 | 0 | 766_ | SO 01.1_76_ | SO 01.1_ | 0 | 0 | 0 | 0 | 0 | 0 | 0 | P | 766
| SO 01.2 |  | Vzduchotechnika |  |  |  | 0 | 0 | 0 |  | 0.040374
| SO 01.2 | 90 | Hodinové zúčtovací sazby (HZS) |  |  |  | 0 | 0 | 0 |  | 0 | [10 empty] | SO 01.2 | [7 empty] | 0 | 0 | 0
111 | SO 01.2 | 909 R00 | Náklady na úpravu a přizpůsobení vzducho -technického potrubí na stavbě | h | 4 |  | 0 | 0 | 0 | 0 | 0 | RTS II / 2021 | 0 |  | 0 | 0 | 0 | 0 | 0 | 0 | 0 | SO 01.2 | 0 | 0 | 0 | 21 | 0 | 0 | 1 |  |  |  | 0 | 0 | 0 | 90_ | SO 01.2_9_ | SO 01.2_ | 0 | 0 | 0 | 0 | 0 | 0 | 0 | P | 90
112 | SO 01.2 | 904 R01 | Komplexni vyzkouseni a Kompletační činnost | h | 5 |  | 0 | 0 | 0 | 0 | 0 | RTS II / 2021 | 0 |  | 0 | 0 | 0 | 0 | 0 | 0 | 0 | SO 01.2 | 0 | 0 | 0 | 21 | 0 | 0 | 1 |  |  |  | 0 | 0 | 0 | 90_ | SO 01.2_9_ | SO 01.2_ | 0 | 0 | 0 | 0 | 0 | 0 | 0 | P | 90
113 | SO 01.2 | 900 R00 | Zednické přípomoce | h | 16 |  | 0 | 0 | 0 | 0 | 0 | RTS II / 2021 | 0 |  | 0 | 0 | 0 | 0 | 0 | 0 | 0 | SO 01.2 | 0 | 0 | 0 | 21 | 0 | 0 | 1 |  |  |  | 0 | 0 | 0 | 90_ | SO 01.2_9_ | SO 01.2_ | 0 | 0 | 0 | 0 | 0 | 0 | 0 | P | 90
| SO 01.2 | 728VD | Vzduchotechnika- přívod |  |  |  | 0 | 0 | 0 |  | 0.040374 | [10 empty] | SO 01.2 | [7 empty] | 0 | 0 | 0
114 | SO 01.2 | 728415121R00 | Montáž mřížky větrací nebo ventilační do d 100 mm | kus | 8 |  | 0 | 0 | 0 | 0 | 0 | RTS II / 2021 | 0 |  | 0 | 0 | 0 | 0 | 0 | 0 | 0 | SO 01.2 | 0 | 0 | 0 | 21 | 0 | 0 | 7 |  |  |  | 0 | 0 | 0 | 728VD_ | SO 01.2_72_ | SO 01.2_ | 0 | 0 | 0 | 0 | 0 | 0 | 0 | P | 728VD
115 | SO 01.2 | 429727810 | Mřížka kruhová PVC pr. do 100 mm | kus | 4 |  | 0 | 0 | 0 | 5e-05 | 0.0002 | RTS II / 2021 | 0 |  | 0 | 0 | 0 | 0 | 0 | 0 | 0 | SO 01.2 | 0 | 0 | 0 | 21 | 0 | 0 | 7 |  |  |  | 0 | 0 | 0 | 728VD_ | SO 01.2_72_ | SO 01.2_ | 0 | 0 | 0 | 0.0002 | 0 | 0 | 0 | M | 728VD
116 | SO 01.2 | 42972760 | Mřížka kruhová pr.do 100, do zdi-protidešťová žaluzie se síťkou proti hmyzu | kus | 4 |  | 0 | 0 | 0 | 0.0006 | 0.0024 | RTS II / 2021 | 0 |  | 0 | 0 | 0 | 0 | 0 | 0 | 0 | SO 01.2 | 0 | 0 | 0 | 21 | 0 | 0 | 7 |  |  |  | 0 | 0 | 0 | 728VD_ | SO 01.2_72_ | SO 01.2_ | 0 | 0 | 0 | 0.0024 | 0 | 0 | 0 | M | 728VD
117 | SO 01.2 | 728112111R00 | Montáž potrubí plechového kruhového do d 100 mm | m | 34 |  | 0 | 0 | 0 | 0 | 0 | RTS II / 2021 | 0 |  | 0 | 0 | 0 | 0 | 0 | 0 | 0 | SO 01.2 | 0 | 0 | 0 | 21 | 0 | 0 | 7 |  |  |  | 0 | 0 | 0 | 728VD_ | SO 01.2_72_ | SO 01.2_ | 0 | 0 | 0 | 0 | 0 | 0 | 0 | P | 728VD
118 | SO 01.2 | 42981180 | Spirálně točená roura hladká d 80, délka 1 m | m | 37.4 |  | 0 | 0 | 0 | 0.00101 | 0.037774 | RTS II / 2021 | 0 |  | 0 | 0 | 0 | 0 | 0 | 0 | 0 | SO 01.2 | 0 | 0 | 0 | 21 | 0 | 0 | 7 |  |  |  | 0 | 0 | 0 | 728VD_ | SO 01.2_72_ | SO 01.2_ | 0 | 0 | 0 | 0.037774 | 0 | 0 | 0 | M | 728VD
119 | SO 01.2 | 998728102R00 | Přesun hmot pro vzduchotechniku, výšky do 12 m | t | 0.04 |  | 0 | 0 | 0 | 0 | 0 | RTS II / 2021 | 0 |  | 0 | 0 | 0 | 0 | 0 | 0 | 0 | SO 01.2 | 0 | 0 | 0 | 21 | 0 | 0 | 5 |  |  |  | 0 | 0 | 0 | 728VD_ | SO 01.2_72_ | SO 01.2_ | 0 | 0 | 0 | 0 | 0 | 0 | 0 | P | 728VD
| SO 01.3 |  | Úpravy ZTI(kanalizace, voda a top.tělesa) |  |  |  | 0 | 0 | 0 |  | 2.2785
| SO 01.3 | 61 | Úprava povrchů vnitřní |  |  |  | 0 | 0 | 0 |  | 0.78838 | [10 empty] | SO 01.3 | [7 empty] | 0 | 0 | 0
120 | SO 01.3 | 612403382R00 | Hrubá výplň rýh ve stěnách do 5x5 cm maltou ze SMS | m | 36 |  | 0 | 0 | 0 | 0.00433 | 0.15588 | RTS II / 2021 | 0 |  | 0 | 0 | 0 | 0 | 0 | 0 | 0 | SO 01.3 | 0 | 0 | 0 | 21 | 0 | 0 | 1 |  |  |  | 0 | 0 | 0 | 61_ | SO 01.3_6_ | SO 01.3_ | 0 | 0 | 0 | 0.15588 | 0 | 0 | 0 | P | 61
121 | SO 01.3 | 612403384R00 | Hrubá výplň rýh ve stěnách do 7x7 cm maltou ze SMS | m | 6 |  | 0 | 0 | 0 | 0.00849 | 0.05094 | RTS II / 2018 | 0 |  | 0 | 0 | 0 | 0 | 0 | 0 | 0 | SO 01.3 | 0 | 0 | 0 | 21 | 0 | 0 | 1 |  |  |  | 0 | 0 | 0 | 61_ | SO 01.3_6_ | SO 01.3_ | 0 | 0 | 0 | 0.05094 | 0 | 0 | 0 | P | 61
122 | SO 01.3 | 612403388R00 | Hrubá výplň rýh ve stěnách do 15x15cm maltou z SMS | m | 12 |  | 0 | 0 | 0 | 0.03713 | 0.44556 | RTS II / 2021 | 0 |  | 0 | 0 | 0 | 0 | 0 | 0 | 0 | SO 01.3 | 0 | 0 | 0 | 21 | 0 | 0 | 1 |  |  |  | 0 | 0 | 0 | 61_ | SO 01.3_6_ | SO 01.3_ | 0 | 0 | 0 | 0.44556 | 0 | 0 | 0 | P | 61
123 | SO 01.3 | 612403399RT2 | Hrubá výplň rýh ve stěnách maltou, s použitím suché maltové směsi | m2 | 2 |  | 0 | 0 | 0 | 0.068 | 0.136 | RTS II / 2021 | 0 |  | 0 | 0 | 0 | 0 | 0 | 0 | 0 | SO 01.3 | 0 | 0 | 0 | 21 | 0 | 0 | 1 |  |  |  | 0 | 0 | 0 | 61_ | SO 01.3_6_ | SO 01.3_ | 0 | 0 | 0 | 0.136 | 0 | 0 | 0 | P | 61
124 | SO 01.3 | 998011001R00 | Přesun hmot pro budovy zděné výšky do 6 m | t | 0.792 |  | 0 | 0 | 0 | 0 | 0 | RTS II / 2021 | 0 |  | 0 | 0 | 0 | 0 | 0 | 0 | 0 | SO 01.3 | 0 | 0 | 0 | 21 | 0 | 0 | 5 |  |  |  | 0 | 0 | 0 | 61_ | SO 01.3_6_ | SO 01.3_ | 0 | 0 | 0 | 0 | 0 | 0 | 0 | P | 61
| SO 01.3 | 721 | Vnitřní kanalizace |  |  |  | 0 | 0 | 0 |  | 0.25102 | [10 empty] | SO 01.3 | [7 empty] | 0 | 0 | 0
125 | SO 01.3 | 721176115R00 | Potrubí HT odpadní svislé D 110 x 2,7 mm | m | 9 |  | 0 | 0 | 0 | 0.00131 | 0.01179 | RTS II / 2021 | 0 |  | 0 | 0 | 0 | 0 | 0 | 0 | 0 | SO 01.3 | 0 | 0 | 0 | 21 | 0 | 0 | 7 |  |  |  | 0 | 0 | 0 | 721_ | SO 01.3_72_ | SO 01.3_ | 0 | 0 | 0 | 0.01179 | 0 | 0 | 0 | P | 721
126 | SO 01.3 | 721176105R00 | Potrubí HT připojovací D 110 x 2,7 mm | m | 8 |  | 0 | 0 | 0 | 0.00152 | 0.01216 | RTS II / 2021 | 0 |  | 0 | 0 | 0 | 0 | 0 | 0 | 0 | SO 01.3 | 0 | 0 | 0 | 21 | 0 | 0 | 7 |  |  |  | 0 | 0 | 0 | 721_ | SO 01.3_72_ | SO 01.3_ | 0 | 0 | 0 | 0.01216 | 0 | 0 | 0 | P | 721
127 | SO 01.3 | 721176104R00 | Potrubí HT připojovací D 75 x 1,9 mm | m | 8 |  | 0 | 0 | 0 | 0.0007 | 0.0056 | RTS II / 2021 | 0 |  | 0 | 0 | 0 | 0 | 0 | 0 | 0 | SO 01.3 | 0 | 0 | 0 | 21 | 0 | 0 | 7 |  |  |  | 0 | 0 | 0 | 721_ | SO 01.3_72_ | SO 01.3_ | 0 | 0 | 0 | 0.0056 | 0 | 0 | 0 | P | 721
128 | SO 01.3 | 721176103R00 | Potrubí HT připojovací D 50 x 1,8 mm | m | 4 |  | 0 | 0 | 0 | 0.00047 | 0.00188 | RTS II / 2021 | 0 |  | 0 | 0 | 0 | 0 | 0 | 0 | 0 | SO 01.3 | 0 | 0 | 0 | 21 | 0 | 0 | 7 |  |  |  | 0 | 0 | 0 | 721_ | SO 01.3_72_ | SO 01.3_ | 0 | 0 | 0 | 0.00188 | 0 | 0 | 0 | P | 721
129 | SO 01.3 | 721176102R00 | Potrubí HT připojovací D 40 x 1,8 mm | m | 4 |  | 0 | 0 | 0 | 0.00038 | 0.00152 | RTS II / 2021 | 0 |  | 0 | 0 | 0 | 0 | 0 | 0 | 0 | SO 01.3 | 0 | 0 | 0 | 21 | 0 | 0 | 7 |  |  |  | 0 | 0 | 0 | 721_ | SO 01.3_72_ | SO 01.3_ | 0 | 0 | 0 | 0.00152 | 0 | 0 | 0 | P | 721
130 | SO 01.3 | 721176101R00 | Potrubí HT připojovací D 32 x 1,8 mm | m | 6 |  | 0 | 0 | 0 | 0.00034 | 0.00204 | RTS II / 2021 | 0 |  | 0 | 0 | 0 | 0 | 0 | 0 | 0 | SO 01.3 | 0 | 0 | 0 | 21 | 0 | 0 | 7 |  |  |  | 0 | 0 | 0 | 721_ | SO 01.3_72_ | SO 01.3_ | 0 | 0 | 0 | 0.00204 | 0 | 0 | 0 | P | 721
131 | SO 01.3 | 230170011R00 | Zkouška těsnosti potrubí, DN do 40 | m | 10 |  | 0 | 0 | 0 | 0 | 0 | RTS II / 2021 | 0 |  | 0 | 0 | 0 | 0 | 0 | 0 | 0 | SO 01.3 | 0 | 0 | 0 | 21 | 0 | 0 | 2 |  |  |  | 0 | 0 | 0 | 721_ | SO 01.3_72_ | SO 01.3_ | 0 | 0 | 0 | 0 | 0 | 0 | 0 | P | 721
132 | SO 01.3 | 230170012R00 | Zkouška těsnosti potrubí, DN 50 - 80 | m | 12 |  | 0 | 0 | 0 | 0 | 0 | RTS II / 2021 | 0 |  | 0 | 0 | 0 | 0 | 0 | 0 | 0 | SO 01.3 | 0 | 0 | 0 | 21 | 0 | 0 | 2 |  |  |  | 0 | 0 | 0 | 721_ | SO 01.3_72_ | SO 01.3_ | 0 | 0 | 0 | 0 | 0 | 0 | 0 | P | 721
133 | SO 01.3 | 230170013R00 | Zkouška těsnosti potrubí, DN 100 - 125 | m | 17 |  | 0 | 0 | 0 | 0 | 0 | RTS II / 2021 | 0 |  | 0 | 0 | 0 | 0 | 0 | 0 | 0 | SO 01.3 | 0 | 0 | 0 | 21 | 0 | 0 | 2 |  |  |  | 0 | 0 | 0 | 721_ | SO 01.3_72_ | SO 01.3_ | 0 | 0 | 0 | 0 | 0 | 0 | 0 | P | 721
134 | SO 01.3 | 877313123R00 | Montáž tvarovek jednoos. plast. gum.kroužek DN 150 | kus | 2 |  | 0 | 0 | 0 | 1e-05 | 2e-05 | RTS II / 2021 | 0 |  | 0 | 0 | 0 | 0 | 0 | 0 | 0 | SO 01.3 | 0 | 0 | 0 | 21 | 0 | 0 | 7 |  |  |  | 0 | 0 | 0 | 721_ | SO 01.3_72_ | SO 01.3_ | 0 | 0 | 0 | 2e-05 | 0 | 0 | 0 | P | 721
135 | SO 01.3 | 28615443.A | Kus čisticí HTRE DN 100 mm PP | kus | 1 |  | 0 | 0 | 0 | 0.00038 | 0.00038 | RTS II / 2021 | 0 |  | 0 | 0 | 0 | 0 | 0 | 0 | 0 | SO 01.3 | 0 | 0 | 0 | 21 | 0 | 0 | 7 |  |  |  | 0 | 0 | 0 | 721_ | SO 01.3_72_ | SO 01.3_ | 0 | 0 | 0 | 0.00038 | 0 | 0 | 0 | M | 721
136 | SO 01.3 | 728214712R00 | Montáž střišky nebo hlavice plast.kruh.do d 200 mm | kus | 1 |  | 0 | 0 | 0 | 0 | 0 | RTS II / 2021 | 0 |  | 0 | 0 | 0 | 0 | 0 | 0 | 0 | SO 01.3 | 0 | 0 | 0 | 21 | 0 | 0 | 7 |  |  |  | 0 | 0 | 0 | 721_ | SO 01.3_72_ | SO 01.3_ | 0 | 0 | 0 | 0 | 0 | 0 | 0 | P | 721
137 | SO 01.3 | 55162537.A | HL810 hlavice větrací střešní DN 110 - souprava | kus | 1 |  | 0 | 0 | 0 | 0.00027 | 0.00027 | RTS II / 2021 | 0 |  | 0 | 0 | 0 | 0 | 0 | 0 | 0 | SO 01.3 | 0 | 0 | 0 | 21 | 0 | 0 | 7 |  |  |  | 0 | 0 | 0 | 721_ | SO 01.3_72_ | SO 01.3_ | 0 | 0 | 0 | 0.00027 | 0 | 0 | 0 | M | 721
138 | SO 01.3 | 721194103R00 | Vyvedení odpadních výpustek D 32 x 1,8 | kus | 4 |  | 0 | 0 | 0 | 0 | 0 | RTS II / 2021 | 0 |  | 0 | 0 | 0 | 0 | 0 | 0 | 0 | SO 01.3 | 0 | 0 | 0 | 21 | 0 | 0 | 7 |  |  |  | 0 | 0 | 0 | 721_ | SO 01.3_72_ | SO 01.3_ | 0 | 0 | 0 | 0 | 0 | 0 | 0 | P | 721
139 | SO 01.3 | 721194104R00 | Vyvedení odpadních výpustek D 40 x 1,8 | kus | 2 |  | 0 | 0 | 0 | 0 | 0 | RTS II / 2021 | 0 |  | 0 | 0 | 0 | 0 | 0 | 0 | 0 | SO 01.3 | 0 | 0 | 0 | 21 | 0 | 0 | 7 |  |  |  | 0 | 0 | 0 | 721_ | SO 01.3_72_ | SO 01.3_ | 0 | 0 | 0 | 0 | 0 | 0 | 0 | P | 721
140 | SO 01.3 | 721194107R00 | Vyvedení odpadních výpustek D 75 x 1,9 | kus | 4 |  | 0 | 0 | 0 | 0 | 0 | RTS II / 2021 | 0 |  | 0 | 0 | 0 | 0 | 0 | 0 | 0 | SO 01.3 | 0 | 0 | 0 | 21 | 0 | 0 | 7 |  |  |  | 0 | 0 | 0 | 721_ | SO 01.3_72_ | SO 01.3_ | 0 | 0 | 0 | 0 | 0 | 0 | 0 | P | 721
141 | SO 01.3 | 721213413R00 | Žlab odtok.,univerzál. pro dlažbu,dl. 700mm-do sprch | kus | 2 |  | 0 | 0 | 0 | 0.07176 | 0.14352 | RTS II / 2021 | 0 |  | 0 | 0 | 0 | 0 | 0 | 0 | 0 | SO 01.3 | 0 | 0 | 0 | 21 | 0 | 0 | 7 |  |  |  | 0 | 0 | 0 | 721_ | SO 01.3_72_ | SO 01.3_ | 0 | 0 | 0 | 0.14352 | 0 | 0 | 0 | P | 721
142 | SO 01.3 | 721273160RT1 | Hlavice ventilační přivětrávací HL904,přivzdušňovací ventil HL904, D 50/40/32 mm | kus | 2 |  | 0 | 0 | 0 | 8e-05 | 0.00016 | RTS II / 2021 | 0 |  | 0 | 0 | 0 | 0 | 0 | 0 | 0 | SO 01.3 | 0 | 0 | 0 | 21 | 0 | 0 | 7 |  |  |  | 0 | 0 | 0 | 721_ | SO 01.3_72_ | SO 01.3_ | 0 | 0 | 0 | 0.00016 | 0 | 0 | 0 | P | 721
143 | SO 01.3 | 712378105RT3 | Prostup parozábranou s manžetou PVC i střechou | kus | 2 |  | 0 | 0 | 0 | 0.00125 | 0.0025 | RTS II / 2021 | 0 |  | 0 | 0 | 0 | 0 | 0 | 0 | 0 | SO 01.3 | 0 | 0 | 0 | 21 | 0 | 0 | 7 |  |  |  | 0 | 0 | 0 | 721_ | SO 01.3_72_ | SO 01.3_ | 0 | 0 | 0 | 0.0025 | 0 | 0 | 0 | P | 721
144 | SO 01.3 | 721231131R00 | Vtok v dlažbě-jen montáž nerez. vpustí a žlabu | kus | 1 |  | 0 | 0 | 0 | 0.00218 | 0.00218 |  | 0 |  | 0 | 0 | 0 | 0 | 0 | 0 | 0 | SO 01.3 | 0 | 0 | 0 | 21 | 0 | 0 | 7 |  |  |  | 0 | 0 | 0 | 721_ | SO 01.3_72_ | SO 01.3_ | 0 | 0 | 0 | 0.00218 | 0 | 0 | 0 | P | 721
145 | SO 01.3 | 5922723382 | Hygienický podlahový žlab 1200x300mm+vpusť z nerezové aust.ocely AISI 304 se scela vypust.konstr-cí,+rošt 1,2x0,3m,odvod pr.110mm,průto3,5L,viz.PD | kus | 1 |  | 0 | 0 | 0 | 0.067 | 0.067 |  | 0 |  | 0 | 0 | 0 | 0 | 0 | 0 | 0 | SO 01.3 | 0 | 0 | 0 | 21 | 0 | 0 | 7 |  |  |  | 0 | 0 | 0 | 721_ | SO 01.3_72_ | SO 01.3_ | 0 | 0 | 0 | 0.067 | 0 | 0 | 0 | M | 721
146 | SO 01.3 | 998721101R00 | Přesun hmot pro vnitřní kanalizaci, výšky do 6 m | t | 0.251 |  | 0 | 0 | 0 | 0 | 0 | RTS II / 2021 | 0 |  | 0 | 0 | 0 | 0 | 0 | 0 | 0 | SO 01.3 | 0 | 0 | 0 | 21 | 0 | 0 | 5 |  |  |  | 0 | 0 | 0 | 721_ | SO 01.3_72_ | SO 01.3_ | 0 | 0 | 0 | 0 | 0 | 0 | 0 | P | 721
| SO 01.3 | 722 | Vnitřní vodovod |  |  |  | 0 | 0 | 0 |  | 0.31282 | [10 empty] | SO 01.3 | [7 empty] | 0 | 0 | 0
147 | SO 01.3 | 722237122R00 | Kohout kulový,2xvnitřní záv. DN 20 | kus | 6 |  | 0 | 0 | 0 | 0.00031 | 0.00186 | RTS II / 2021 | 0 |  | 0 | 0 | 0 | 0 | 0 | 0 | 0 | SO 01.3 | 0 | 0 | 0 | 21 | 0 | 0 | 7 |  |  |  | 0 | 0 | 0 | 722_ | SO 01.3_72_ | SO 01.3_ | 0 | 0 | 0 | 0.00186 | 0 | 0 | 0 | P | 722
148 | SO 01.3 | 722172311R00 | Potrubí z PPR studená, D 20x2,8 mm | m | 36 |  | 0 | 0 | 0 | 0.00398 | 0.14328 | RTS II / 2021 | 0 |  | 0 | 0 | 0 | 0 | 0 | 0 | 0 | SO 01.3 | 0 | 0 | 0 | 21 | 0 | 0 | 7 |  |  |  | 0 | 0 | 0 | 722_ | SO 01.3_72_ | SO 01.3_ | 0 | 0 | 0 | 0.14328 | 0 | 0 | 0 | P | 722
149 | SO 01.3 | 722172331R00 | Potrubí z PPR plast, teplá, D 20x3,4 mm | m | 36 |  | 0 | 0 | 0 | 0.00401 | 0.14436 | RTS II / 2021 | 0 |  | 0 | 0 | 0 | 0 | 0 | 0 | 0 | SO 01.3 | 0 | 0 | 0 | 21 | 0 | 0 | 7 |  |  |  | 0 | 0 | 0 | 722_ | SO 01.3_72_ | SO 01.3_ | 0 | 0 | 0 | 0.14436 | 0 | 0 | 0 | P | 722
150 | SO 01.3 | 722290234R00 | Proplach a dezinfekce vodovod.potrubí | m | 72 |  | 0 | 0 | 0 | 1e-05 | 0.00072 | RTS II / 2021 | 0 |  | 0 | 0 | 0 | 0 | 0 | 0 | 0 | SO 01.3 | 0 | 0 | 0 | 21 | 0 | 0 | 7 |  |  |  | 0 | 0 | 0 | 722_ | SO 01.3_72_ | SO 01.3_ | 0 | 0 | 0 | 0.00072 | 0 | 0 | 0 | P | 722
151 | SO 01.3 | 722280106R00 | Tlaková zkouška vodovodního potrubí DN 32 | m | 72 |  | 0 | 0 | 0 | 0 | 0 | RTS II / 2021 | 0 |  | 0 | 0 | 0 | 0 | 0 | 0 | 0 | SO 01.3 | 0 | 0 | 0 | 21 | 0 | 0 | 7 |  |  |  | 0 | 0 | 0 | 722_ | SO 01.3_72_ | SO 01.3_ | 0 | 0 | 0 | 0 | 0 | 0 | 0 | P | 722
152 | SO 01.3 | 722172912R00 | Propojení plastového potrubí polyf. D 20 mm | kus | 12 |  | 0 | 0 | 0 | 0 | 0 | RTS II / 2021 | 0 |  | 0 | 0 | 0 | 0 | 0 | 0 | 0 | SO 01.3 | 0 | 0 | 0 | 21 | 0 | 0 | 7 |  |  |  | 0 | 0 | 0 | 722_ | SO 01.3_72_ | SO 01.3_ | 0 | 0 | 0 | 0 | 0 | 0 | 0 | P | 722
153 | SO 01.3 | 722172962R00 | Vsazení odbočky do plast. potrubí polyf. D 20 mm | kus | 16 |  | 0 | 0 | 0 | 2e-05 | 0.00032 | RTS II / 2021 | 0 |  | 0 | 0 | 0 | 0 | 0 | 0 | 0 | SO 01.3 | 0 | 0 | 0 | 21 | 0 | 0 | 7 |  |  |  | 0 | 0 | 0 | 722_ | SO 01.3_72_ | SO 01.3_ | 0 | 0 | 0 | 0.00032 | 0 | 0 | 0 | P | 722
154 | SO 01.3 | 734255121R00 | Ventil pojistný, DN 20 x 2,5 bar | kus | 2 |  | 0 | 0 | 0 | 0.00034 | 0.00068 | RTS II / 2021 | 0 |  | 0 | 0 | 0 | 0 | 0 | 0 | 0 | SO 01.3 | 0 | 0 | 0 | 21 | 0 | 0 | 7 |  |  |  | 0 | 0 | 0 | 722_ | SO 01.3_72_ | SO 01.3_ | 0 | 0 | 0 | 0.00068 | 0 | 0 | 0 | P | 722
155 | SO 01.3 | 722172915R00 | Propojení plastového potrubí polyf. na stávající | kus | 4 |  | 0 | 0 | 0 | 0 | 0 | RTS II / 2021 | 0 |  | 0 | 0 | 0 | 0 | 0 | 0 | 0 | SO 01.3 | 0 | 0 | 0 | 21 | 0 | 0 | 7 |  |  |  | 0 | 0 | 0 | 722_ | SO 01.3_72_ | SO 01.3_ | 0 | 0 | 0 | 0 | 0 | 0 | 0 | P | 722
156 | SO 01.3 | 722181213RT7 | Izolace návleková tl. stěny 13 mm,vnitřní průměr 22 mm | m | 36 |  | 0 | 0 | 0 | 4e-05 | 0.00144 | RTS II / 2021 | 0 |  | 0 | 0 | 0 | 0 | 0 | 0 | 0 | SO 01.3 | 0 | 0 | 0 | 21 | 0 | 0 | 7 |  |  |  | 0 | 0 | 0 | 722_ | SO 01.3_72_ | SO 01.3_ | 0 | 0 | 0 | 0.00144 | 0 | 0 | 0 | P | 722
157 | SO 01.3 | 722182004RT2 | Montáž izol.skruží na potrubí přímé DN 40,sam.spoj,samolepicí spoj a příčné stažení páskou | m | 36 |  | 0 | 0 | 0 | 0 | 0 | RTS II / 2021 | 0 |  | 0 | 0 | 0 | 0 | 0 | 0 | 0 | SO 01.3 | 0 | 0 | 0 | 21 | 0 | 0 | 7 |  |  |  | 0 | 0 | 0 | 722_ | SO 01.3_72_ | SO 01.3_ | 0 | 0 | 0 | 0 | 0 | 0 | 0 | P | 722
158 | SO 01.3 | 631547213 | Pouzdro potrubní izolační 22/40 mm,Potrubní pouzdro z kamenné vlny je opatřeno polepem hliníkovou fólií vyztuženou skleněnou mřížkou s označením | m | 36 |  | 0 | 0 | 0 | 0.00056 | 0.02016 | RTS II / 2021 | 0 |  | 0 | 0 | 0 | 0 | 0 | 0 | 0 | SO 01.3 | 0 | 0 | 0 | 21 | 0 | 0 | 7 |  |  |  | 0 | 0 | 0 | 722_ | SO 01.3_72_ | SO 01.3_ | 0 | 0 | 0 | 0.02016 | 0 | 0 | 0 | M | 722
159 | SO 01.3 | 998722101R00 | Přesun hmot pro vnitřní vodovod, výšky do 6 m | t | 0.313 |  | 0 | 0 | 0 | 0 | 0 | RTS II / 2021 | 0 |  | 0 | 0 | 0 | 0 | 0 | 0 | 0 | SO 01.3 | 0 | 0 | 0 | 21 | 0 | 0 | 5 |  |  |  | 0 | 0 | 0 | 722_ | SO 01.3_72_ | SO 01.3_ | 0 | 0 | 0 | 0 | 0 | 0 | 0 | P | 722
| SO 01.3 | 725 | Zařizovací předměty |  |  |  | 0 | 0 | 0 |  | 0.49853 | [10 empty] | SO 01.3 | [7 empty] | 0 | 0 | 0
160 | SO 01.3 | 725229107R00 | Montáž sprchových zástěn oboustranně -skleněné | ks | 4 |  | 0 | 0 | 0 | 0.0002 | 0.0008 | RTS II / 2021 | 0 |  | 0 | 0 | 0 | 0 | 0 | 0 | 0 | SO 01.3 | 0 | 0 | 0 | 21 | 0 | 0 | 7 |  |  |  | 0 | 0 | 0 | 725_ | SO 01.3_72_ | SO 01.3_ | 0 | 0 | 0 | 0.0008 | 0 | 0 | 0 | P | 725
161 | SO 01.3 | 55484444X | Zástěna sprchová boční -kalené bezpečnostní sklo v nerezový držáky a kotvení, dl.cca 1-1,1m standartní výška do 2m,viz PD | kus | 4 |  | 0 | 0 | 0 | 0.019 | 0.076 | RTS II / 2021 | 0 |  | 0 | 0 | 0 | 0 | 0 | 0 | 0 | SO 01.3 | 0 | 0 | 0 | 21 | 0 | 0 | 7 |  |  |  | 0 | 0 | 0 | 725_ | SO 01.3_72_ | SO 01.3_ | 0 | 0 | 0 | 0.076 | 0 | 0 | 0 | M | 725
162 | SO 01.3 | 725100001RA0 | Umyvadlo (60), stojánková baterie, zápachová uzávěrka | kus | 2 |  | 0 | 0 | 0 | 0.02007 | 0.04014 | RTS II / 2021 | 0 |  | 0 | 0 | 0 | 0 | 0 | 0 | 0 | SO 01.3 | 0 | 0 | 0 | 21 | 0 | 0 | 7 |  |  |  | 0 | 0 | 0 | 725_ | SO 01.3_72_ | SO 01.3_ | 0 | 0 | 0 | 0.04014 | 0 | 0 | 0 | P | 725
163 | SO 01.3 | 725860109R00 | Uzávěrka zápachová umyvadlová T 1016,D 40 | kus | 2 |  | 0 | 0 | 0 | 0.00042 | 0.00084 | RTS II / 2021 | 0 |  | 0 | 0 | 0 | 0 | 0 | 0 | 0 | SO 01.3 | 0 | 0 | 0 | 21 | 0 | 0 | 7 |  |  |  | 0 | 0 | 0 | 725_ | SO 01.3_72_ | SO 01.3_ | 0 | 0 | 0 | 0.00084 | 0 | 0 | 0 | P | 725
164 | SO 01.3 | 725860213R00 | Sifon umyvadlový HL132, D 32, 40 mm | kus | 2 |  | 0 | 0 | 0 | 0.0002 | 0.0004 | RTS II / 2021 | 0 |  | 0 | 0 | 0 | 0 | 0 | 0 | 0 | SO 01.3 | 0 | 0 | 0 | 21 | 0 | 0 | 7 |  |  |  | 0 | 0 | 0 | 725_ | SO 01.3_72_ | SO 01.3_ | 0 | 0 | 0 | 0.0004 | 0 | 0 | 0 | P | 725
165 | SO 01.3 | 725019101R00 | Výlevka stojící s plastovou mřížkou | ks | 2 |  | 0 | 0 | 0 | 0.01444 | 0.02888 | RTS II / 2021 | 0 |  | 0 | 0 | 0 | 0 | 0 | 0 | 0 | SO 01.3 | 0 | 0 | 0 | 21 | 0 | 0 | 7 |  |  |  | 0 | 0 | 0 | 725_ | SO 01.3_72_ | SO 01.3_ | 0 | 0 | 0 | 0.02888 | 0 | 0 | 0 | P | 725
166 | SO 01.3 | 725810402R00 | Ventil rohový | ks | 8 |  | 0 | 0 | 0 | 0.00017 | 0.00136 | RTS II / 2021 | 0 |  | 0 | 0 | 0 | 0 | 0 | 0 | 0 | SO 01.3 | 0 | 0 | 0 | 21 | 0 | 0 | 7 |  |  |  | 0 | 0 | 0 | 725_ | SO 01.3_72_ | SO 01.3_ | 0 | 0 | 0 | 0.00136 | 0 | 0 | 0 | P | 725
167 | SO 01.3 | 953943111R00 | Osazení kovových předmětů do zdiva, 1 kg / kus | kus | 2 |  | 0 | 0 | 0 | 0.0117 | 0.0234 | RTS II / 2021 | 0 |  | 0 | 0 | 0 | 0 | 0 | 0 | 0 | SO 01.3 | 0 | 0 | 0 | 21 | 0 | 0 | 7 |  |  |  | 0 | 0 | 0 | 725_ | SO 01.3_72_ | SO 01.3_ | 0 | 0 | 0 | 0.0234 | 0 | 0 | 0 | P | 725
168 | SO 01.3 | 28349010 | Dvířka revizní plná rozměr 200x200 mm | kus | 2 |  | 0 | 0 | 0 | 0.0006 | 0.0012 | RTS II / 2021 | 0 |  | 0 | 0 | 0 | 0 | 0 | 0 | 0 | SO 01.3 | 0 | 0 | 0 | 21 | 0 | 0 | 7 |  |  |  | 0 | 0 | 0 | 725_ | SO 01.3_72_ | SO 01.3_ | 0 | 0 | 0 | 0.0012 | 0 | 0 | 0 | M | 725
169 | SO 01.3 | 953943112R00 | Osazení kovových předmětů do zdiva, 5 kg / kus | kus | 2 |  | 0 | 0 | 0 | 0.01638 | 0.03276 | RTS II / 2021 | 0 |  | 0 | 0 | 0 | 0 | 0 | 0 | 0 | SO 01.3 | 0 | 0 | 0 | 21 | 0 | 0 | 7 |  |  |  | 0 | 0 | 0 | 725_ | SO 01.3_72_ | SO 01.3_ | 0 | 0 | 0 | 0.03276 | 0 | 0 | 0 | P | 725
170 | SO 01.3 | 64291424 | Polosloup systémový bílý pro umyvadla 50,55 a 60 cm | kus | 2 |  | 0 | 0 | 0 | 0.0056 | 0.0112 | RTS II / 2020 | 0 |  | 0 | 0 | 0 | 0 | 0 | 0 | 0 | SO 01.3 | 0 | 0 | 0 | 21 | 0 | 0 | 7 |  |  |  | 0 | 0 | 0 | 725_ | SO 01.3_72_ | SO 01.3_ | 0 | 0 | 0 | 0.0112 | 0 | 0 | 0 | M | 725
171 | SO 01.3 | 725299101R00 | Montáž koupelnových doplňků - mýdelníků, držáků ap | ks | 2 |  | 0 | 0 | 0 | 3e-05 | 6e-05 | RTS II / 2021 | 0 |  | 0 | 0 | 0 | 0 | 0 | 0 | 0 | SO 01.3 | 0 | 0 | 0 | 21 | 0 | 0 | 7 |  |  |  | 0 | 0 | 0 | 725_ | SO 01.3_72_ | SO 01.3_ | 0 | 0 | 0 | 6e-05 | 0 | 0 | 0 | P | 725
172 | SO 01.3 | 55149023 | Dávkovač tek. mýdla nerez obsah 0,5 l(bude dle výběru) | kus | 2 |  | 0 | 0 | 0 | 0.0005 | 0.001 | RTS II / 2021 | 0 |  | 0 | 0 | 0 | 0 | 0 | 0 | 0 | SO 01.3 | 0 | 0 | 0 | 21 | 0 | 0 | 7 |  |  |  | 0 | 0 | 0 | 725_ | SO 01.3_72_ | SO 01.3_ | 0 | 0 | 0 | 0.001 | 0 | 0 | 0 | M | 725
173 | SO 01.3 | 725829501R00 | Montáž baterie výlévkových a bidetových souprav | kus | 2 |  | 0 | 0 | 0 | 4e-05 | 8e-05 | RTS II / 2021 | 0 |  | 0 | 0 | 0 | 0 | 0 | 0 | 0 | SO 01.3 | 0 | 0 | 0 | 21 | 0 | 0 | 7 |  |  |  | 0 | 0 | 0 | 725_ | SO 01.3_72_ | SO 01.3_ | 0 | 0 | 0 | 8e-05 | 0 | 0 | 0 | P | 725
174 | SO 01.3 | 55145033 | Baterie pro výlevku směšovací s otvíráním odpadu | kus | 2 |  | 0 | 0 | 0 | 0.00085 | 0.0017 | RTS II / 2021 | 0 |  | 0 | 0 | 0 | 0 | 0 | 0 | 0 | SO 01.3 | 0 | 0 | 0 | 21 | 0 | 0 | 7 |  |  |  | 0 | 0 | 0 | 725_ | SO 01.3_72_ | SO 01.3_ | 0 | 0 | 0 | 0.0017 | 0 | 0 | 0 | M | 725
175 | SO 01.3 | 782511322RTA | Obklad ostění-mika v obkladech zrcadlem,pouze montáž - obklad ve specifikaci | m2 | 0.96 |  | 0 | 0 | 0 | 0.10855 | 0.10421 | RTS II / 2020 | 0 |  | 0 | 0 | 0 | 0 | 0 | 0 | 0 | SO 01.3 | 0 | 0 | 0 | 21 | 0 | 0 | 7 |  |  |  | 0 | 0 | 0 | 725_ | SO 01.3_72_ | SO 01.3_ | 0 | 0 | 0 | 0.10421 | 0 | 0 | 0 | P | 725
176 | SO 01.3 | 63465141A | Zrcadlo k umyvadlu stěnové tl. 6 mm, včetně rámečku v obkladech(bude dle výběru) | m2 | 1.056 |  | 0 | 0 | 0 | 0.014 | 0.014784 | RTS II / 2021 | 0 |  | 0 | 0 | 0 | 0 | 0 | 0 | 0 | SO 01.3 | 0 | 0 | 0 | 21 | 0 | 0 | 7 |  |  |  | 0 | 0 | 0 | 725_ | SO 01.3_72_ | SO 01.3_ | 0 | 0 | 0 | 0.014784 | 0 | 0 | 0 | M | 725
177 | SO 01.3 | 725845111RT1 | Baterie sprchová nástěnná ruční páková, bez příslušenství,standardní | kus | 2 |  | 0 | 0 | 0 | 0.00152 | 0.00304 | RTS II / 2021 | 0 |  | 0 | 0 | 0 | 0 | 0 | 0 | 0 | SO 01.3 | 0 | 0 | 0 | 21 | 0 | 0 | 7 |  |  |  | 0 | 0 | 0 | 725_ | SO 01.3_72_ | SO 01.3_ | 0 | 0 | 0 | 0.00304 | 0 | 0 | 0 | P | 725
178 | SO 01.3 | 55145354 | Držák plast 610.00 | kus | 2 |  | 0 | 0 | 0 | 0 | 0 | RTS II / 2021 | 0 |  | 0 | 0 | 0 | 0 | 0 | 0 | 0 | SO 01.3 | 0 | 0 | 0 | 21 | 0 | 0 | 7 |  |  |  | 0 | 0 | 0 | 725_ | SO 01.3_72_ | SO 01.3_ | 0 | 0 | 0 | 0 | 0 | 0 | 0 | M | 725
179 | SO 01.3 | 55145356 | Tyč sprchová 60 cm 972.00 | kus | 2 |  | 0 | 0 | 0 | 0 | 0 | RTS II / 2021 | 0 |  | 0 | 0 | 0 | 0 | 0 | 0 | 0 | SO 01.3 | 0 | 0 | 0 | 21 | 0 | 0 | 7 |  |  |  | 0 | 0 | 0 | 725_ | SO 01.3_72_ | SO 01.3_ | 0 | 0 | 0 | 0 | 0 | 0 | 0 | M | 725
180 | SO 01.3 | 55145351 | Růžice sprchová kulatá, 5 funkcí d 108 mm 952.00 | kus | 2 |  | 0 | 0 | 0 | 0 | 0 | RTS II / 2021 | 0 |  | 0 | 0 | 0 | 0 | 0 | 0 | 0 | SO 01.3 | 0 | 0 | 0 | 21 | 0 | 0 | 7 |  |  |  | 0 | 0 | 0 | 725_ | SO 01.3_72_ | SO 01.3_ | 0 | 0 | 0 | 0 | 0 | 0 | 0 | M | 725
181 | SO 01.3 | 725850145R00 | Sifon kondenzační pro VZT a TUV | kus | 4 |  | 0 | 0 | 0 | 0.00023 | 0.00092 | RTS II / 2021 | 0 |  | 0 | 0 | 0 | 0 | 0 | 0 | 0 | SO 01.3 | 0 | 0 | 0 | 21 | 0 | 0 | 7 |  |  |  | 0 | 0 | 0 | 725_ | SO 01.3_72_ | SO 01.3_ | 0 | 0 | 0 | 0.00092 | 0 | 0 | 0 | P | 725
182 | SO 01.3 | 953943125R00 | Osazení kovových předmětů do betonu, 120 kg / kus | kus | 1 |  | 0 | 0 | 0 | 0.00068 | 0.00068 | RTS II / 2021 | 0 |  | 0 | 0 | 0 | 0 | 0 | 0 | 0 | SO 01.3 | 0 | 0 | 0 | 21 | 0 | 0 | 7 |  |  |  | 0 | 0 | 0 | 725_ | SO 01.3_72_ | SO 01.3_ | 0 | 0 | 0 | 0.00068 | 0 | 0 | 0 | P | 725
183 | SO 01.3 | 725534326R00 | Ohřívač elek. zásob. závěsný 160L | ks | 1 |  | 0 | 0 | 0 | 0.08482 | 0.08482 | RTS II / 2021 | 0 |  | 0 | 0 | 0 | 0 | 0 | 0 | 0 | SO 01.3 | 0 | 0 | 0 | 21 | 0 | 0 | 7 |  |  |  | 0 | 0 | 0 | 725_ | SO 01.3_72_ | SO 01.3_ | 0 | 0 | 0 | 0.08482 | 0 | 0 | 0 | P | 725
184 | SO 01.3 | 953943124R00 | Osazení kovových předmětů 30 kg / kus | kus | 1 |  | 0 | 0 | 0 | 0.00044 | 0.00044 | RTS II / 2021 | 0 |  | 0 | 0 | 0 | 0 | 0 | 0 | 0 | SO 01.3 | 0 | 0 | 0 | 21 | 0 | 0 | 7 |  |  |  | 0 | 0 | 0 | 725_ | SO 01.3_72_ | SO 01.3_ | 0 | 0 | 0 | 0.00044 | 0 | 0 | 0 | P | 725
185 | SO 01.3 | 725534324R00 | Ohřívač elek. zásob. závěsný 80-100L | ks | 1 |  | 0 | 0 | 0 | 0.06982 | 0.06982 | RTS II / 2021 | 0 |  | 0 | 0 | 0 | 0 | 0 | 0 | 0 | SO 01.3 | 0 | 0 | 0 | 21 | 0 | 0 | 7 |  |  |  | 0 | 0 | 0 | 725_ | SO 01.3_72_ | SO 01.3_ | 0 | 0 | 0 | 0.06982 | 0 | 0 | 0 | P | 725
186 | SO 01.3 | 909 R00 | Hzs-nezmeritelne stavebni prace-demontáže a zpětné montáže zařizovacích předmětů(cca 2h/ předmět) | h | 8 |  | 0 | 0 | 0 | 0 | 0 | RTS II / 2021 | 0 |  | 0 | 0 | 0 | 0 | 0 | 0 | 0 | SO 01.3 | 0 | 0 | 0 | 21 | 0 | 0 | 7 |  |  |  | 0 | 0 | 0 | 725_ | SO 01.3_72_ | SO 01.3_ | 0 | 0 | 0 | 0 | 0 | 0 | 0 | P | 725
187 | SO 01.3 | 998725101R00 | Přesun hmot pro zařizovací předměty, výšky do 6 m | t | 0.492 |  | 0 | 0 | 0 | 0 | 0 | RTS II / 2021 | 0 |  | 0 | 0 | 0 | 0 | 0 | 0 | 0 | SO 01.3 | 0 | 0 | 0 | 21 | 0 | 0 | 5 |  |  |  | 0 | 0 | 0 | 725_ | SO 01.3_72_ | SO 01.3_ | 0 | 0 | 0 | 0 | 0 | 0 | 0 | P | 725
188 | SO 01.3 | 909 R00 | Hzs-nezmeritelne stavebni prace-demontáže a zpětné montáže předmětů topení-radiátory(cca 2h/ předmět) | h | 8 |  | 0 | 0 | 0 | 0 | 0 | RTS II / 2021 | 0 |  | 0 | 0 | 0 | 0 | 0 | 0 | 0 | SO 01.3 | 0 | 0 | 0 | 21 | 0 | 0 | 7 |  |  |  | 0 | 0 | 0 | 725_ | SO 01.3_72_ | SO 01.3_ | 0 | 0 | 0 | 0 | 0 | 0 | 0 | P | 725
| SO 01.3 | 767 | Konstrukce doplňkové stavební (zámečnické) |  |  |  | 0 | 0 | 0 |  | 0.0159 | [10 empty] | SO 01.3 | [7 empty] | 0 | 0 | 0
189 | SO 01.3 | 767995101R00 | Výroba a montáž kov. atypických konstr. do 5 kg-rozpěry a držáky | kg | 15 |  | 0 | 0 | 0 | 6e-05 | 0.0009 | RTS II / 2021 | 0 |  | 0 | 0 | 0 | 0 | 0 | 0 | 0 | SO 01.3 | 0 | 0 | 0 | 21 | 0 | 0 | 7 |  |  |  | 0 | 0 | 0 | 767_ | SO 01.3_76_ | SO 01.3_ | 0 | 0 | 0 | 0.0009 | 0 | 0 | 0 | P | 767
190 | SO 01.3 | 55399994 | Kotvy, úhelníky apod.atypické výrobky z nerezové oceli | kg | 15 |  | 0 | 0 | 0 | 0.001 | 0.015 | RTS II / 2021 | 0 |  | 0 | 0 | 0 | 0 | 0 | 0 | 0 | SO 01.3 | 0 | 0 | 0 | 21 | 0 | 0 | 7 |  |  |  | 0 | 0 | 0 | 767_ | SO 01.3_76_ | SO 01.3_ | 0 | 0 | 0 | 0.015 | 0 | 0 | 0 | M | 767
191 | SO 01.3 | 998767101R00 | Přesun hmot pro zámečnické konstr., výšky do 6 m | t | 0.016 |  | 0 | 0 | 0 | 0 | 0 | RTS II / 2021 | 0 |  | 0 | 0 | 0 | 0 | 0 | 0 | 0 | SO 01.3 | 0 | 0 | 0 | 21 | 0 | 0 | 5 |  |  |  | 0 | 0 | 0 | 767_ | SO 01.3_76_ | SO 01.3_ | 0 | 0 | 0 | 0 | 0 | 0 | 0 | P | 767
| SO 01.3 | 87 | Potrubí z trub plastických, skleněných a čedičových |  |  |  | 0 | 0 | 0 |  | 0.0156 | [10 empty] | SO 01.3 | [7 empty] | 0 | 0 | 0
192 | SO 01.3 | 721170967R00 | Oprava - propojení dosavadního potrubí PVC D 125 na vnitřní D 100 | kus | 2 |  | 0 | 0 | 0 | 0.0078 | 0.0156 | RTS II / 2021 | 0 |  | 0 | 0 | 0 | 0 | 0 | 0 | 0 | SO 01.3 | 0 | 0 | 0 | 21 | 0 | 0 | 1 |  |  |  | 0 | 0 | 0 | 87_ | SO 01.3_8_ | SO 01.3_ | 0 | 0 | 0 | 0.0156 | 0 | 0 | 0 | P | 87
193 | SO 01.3 | 850315121R00 | Výřez nebo výsek na potrubí litinovém do DN 150-propoj a přechod na PVC | kus | 1 |  | 0 | 0 | 0 | 0 | 0 | RTS II / 2021 | 0 |  | 0 | 0 | 0 | 0 | 0 | 0 | 0 | SO 01.3 | 0 | 0 | 0 | 21 | 0 | 0 | 1 |  |  |  | 0 | 0 | 0 | 87_ | SO 01.3_8_ | SO 01.3_ | 0 | 0 | 0 | 0 | 0 | 0 | 0 | P | 87
194 | SO 01.3 | 998276101R00 | Přesun hmot, trubní vedení plastová, otevř. výkop | t | 0.016 |  | 0 | 0 | 0 | 0 | 0 | RTS II / 2021 | 0 |  | 0 | 0 | 0 | 0 | 0 | 0 | 0 | SO 01.3 | 0 | 0 | 0 | 21 | 0 | 0 | 5 |  |  |  | 0 | 0 | 0 | 87_ | SO 01.3_8_ | SO 01.3_ | 0 | 0 | 0 | 0 | 0 | 0 | 0 | P | 87
| SO 01.3 | 94 | Lešení a stavební výtahy |  |  |  | 0 | 0 | 0 |  | 0.04108 | [10 empty] | SO 01.3 | [7 empty] | 0 | 0 | 0
195 | SO 01.3 | 941955002R00 | Lešení lehké pomocné, výška podlahy do 1,9 m | m2 | 26 |  | 0 | 0 | 0 | 0.00158 | 0.04108 | RTS II / 2021 | 0 |  | 0 | 0 | 0 | 0 | 0 | 0 | 0 | SO 01.3 | 0 | 0 | 0 | 21 | 0 | 0 | 1 |  |  |  | 0 | 0 | 0 | 94_ | SO 01.3_9_ | SO 01.3_ | 0 | 0 | 0 | 0.04108 | 0 | 0 | 0 | P | 94
| SO 01.3 | 97 | Prorážení otvorů a ostatní bourací práce |  |  |  | 0 | 0 | 0 |  | 0.35516 | [10 empty] | SO 01.3 | [7 empty] | 0 | 0 | 0
196 | SO 01.3 | 974031132R00 | Vysekání rýh ve zdi cihelné 5 x 7 cm | m | 36 |  | 0 | 0 | 0 | 0.006 | 0.216 | RTS II / 2021 | 0 |  | 0 | 0 | 0 | 0 | 0 | 0 | 0 | SO 01.3 | 0 | 0 | 0 | 21 | 0 | 0 | 1 |  |  |  | 0 | 0 | 0 | 97_ | SO 01.3_9_ | SO 01.3_ | 0 | 0 | 0 | 0.216 | 0 | 0 | 0 | P | 97
197 | SO 01.3 | 974031133R00 | Vysekání rýh ve zdi cihelné 5 x 10 cm | m | 6 |  | 0 | 0 | 0 | 0.009 | 0.054 | RTS II / 2021 | 0 |  | 0 | 0 | 0 | 0 | 0 | 0 | 0 | SO 01.3 | 0 | 0 | 0 | 21 | 0 | 0 | 1 |  |  |  | 0 | 0 | 0 | 97_ | SO 01.3_9_ | SO 01.3_ | 0 | 0 | 0 | 0.054 | 0 | 0 | 0 | P | 97
198 | SO 01.3 | 460680046R00 | Vysekání drážky ve zdi cihelné 15 x 15 cm | m | 12 |  | 0 | 0 | 0 | 0 | 0 | RTS II / 2021 | 0 |  | 0 | 0 | 0 | 0 | 0 | 0 | 0 | SO 01.3 | 0 | 0 | 0 | 21 | 0 | 0 | 2 |  |  |  | 0 | 0 | 0 | 97_ | SO 01.3_9_ | SO 01.3_ | 0 | 0 | 0 | 0 | 0 | 0 | 0 | P | 97
199 | SO 01.3 | 971035241R00 | Vybourání otv. zeď cihel. 0,0225 m2, tl. 30 cm, MC | kus | 2 |  | 0 | 0 | 0 | 0.008 | 0.016 | RTS II / 2021 | 0 |  | 0 | 0 | 0 | 0 | 0 | 0 | 0 | SO 01.3 | 0 | 0 | 0 | 21 | 0 | 0 | 1 |  |  |  | 0 | 0 | 0 | 97_ | SO 01.3_9_ | SO 01.3_ | 0 | 0 | 0 | 0.016 | 0 | 0 | 0 | P | 97
200 | SO 01.3 | 971035231R00 | Vybourání otv. zeď cihel. 0,0225 m2, tl. 15 cm, MC | kus | 4 |  | 0 | 0 | 0 | 0.004 | 0.016 | RTS II / 2021 | 0 |  | 0 | 0 | 0 | 0 | 0 | 0 | 0 | SO 01.3 | 0 | 0 | 0 | 21 | 0 | 0 | 1 |  |  |  | 0 | 0 | 0 | 97_ | SO 01.3_9_ | SO 01.3_ | 0 | 0 | 0 | 0.016 | 0 | 0 | 0 | P | 97
201 | SO 01.3 | 762341921R00 | Vyřezání otvorů střech, v bednění pl. do 1 m2 | m2 | 1 |  | 0 | 0 | 0 | 0.01336 | 0.01336 | RTS II / 2021 | 0 |  | 0 | 0 | 0 | 0 | 0 | 0 | 0 | SO 01.3 | 0 | 0 | 0 | 21 | 0 | 0 | 1 |  |  |  | 0 | 0 | 0 | 97_ | SO 01.3_9_ | SO 01.3_ | 0 | 0 | 0 | 0.01336 | 0 | 0 | 0 | P | 97
202 | SO 01.3 | 970051130R00 | Vrtání jádrové do ŽB do D 130 mm | m | 1.2 |  | 0 | 0 | 0 | 0.03317 | 0.039804 | RTS II / 2021 | 0 |  | 0 | 0 | 0 | 0 | 0 | 0 | 0 | SO 01.3 | 0 | 0 | 0 | 21 | 0 | 0 | 1 |  |  |  | 0 | 0 | 0 | 97_ | SO 01.3_9_ | SO 01.3_ | 0 | 0 | 0 | 0.039804 | 0 | 0 | 0 | P | 97
| SO 01.3 | S | Přesuny sutí |  |  |  | 0 | 0 | 0 |  | 0 | [10 empty] | SO 01.3 | [7 empty] | 0 | 0 | 0
203 | SO 01.3 | 979011111R00 | Svislá doprava suti a vybour. hmot za 2.NP a 1.PP | t | 0.355 |  | 0 | 0 | 0 | 0 | 0 | RTS II / 2021 | 0 |  | 0 | 0 | 0 | 0 | 0 | 0 | 0 | SO 01.3 | 0 | 0 | 0 | 21 | 0 | 0 | 5 |  |  |  | 0 | 0 | 0 | S_ | SO 01.3_9_ | SO 01.3_ | 0 | 0 | 0 | 0 | 0 | 0 | 0 | P | S
204 | SO 01.3 | 979082111R00 | Vnitrostaveništní doprava suti do 10 m | t | 0.355 |  | 0 | 0 | 0 | 0 | 0 | RTS II / 2021 | 0 |  | 0 | 0 | 0 | 0 | 0 | 0 | 0 | SO 01.3 | 0 | 0 | 0 | 21 | 0 | 0 | 5 |  |  |  | 0 | 0 | 0 | S_ | SO 01.3_9_ | SO 01.3_ | 0 | 0 | 0 | 0 | 0 | 0 | 0 | P | S
205 | SO 01.3 | 979082121R00 | Příplatek k vnitrost. dopravě suti za dalších 5 m | t | 0.355 |  | 0 | 0 | 0 | 0 | 0 | RTS II / 2021 | 0 |  | 0 | 0 | 0 | 0 | 0 | 0 | 0 | SO 01.3 | 0 | 0 | 0 | 21 | 0 | 0 | 5 |  |  |  | 0 | 0 | 0 | S_ | SO 01.3_9_ | SO 01.3_ | 0 | 0 | 0 | 0 | 0 | 0 | 0 | P | S
206 | SO 01.3 | 979081111R00 | Odvoz suti a vybour. hmot na skládku do 1 km | t | 0.655 |  | 0 | 0 | 0 | 0 | 0 | RTS II / 2021 | 0 |  | 0 | 0 | 0 | 0 | 0 | 0 | 0 | SO 01.3 | 0 | 0 | 0 | 21 | 0 | 0 | 5 |  |  |  | 0 | 0 | 0 | S_ | SO 01.3_9_ | SO 01.3_ | 0 | 0 | 0 | 0 | 0 | 0 | 0 | P | S
207 | SO 01.3 | 979081121R00 | Příplatek k odvozu za každý další 1 km | t | 6.55 |  | 0 | 0 | 0 | 0 | 0 | RTS II / 2021 | 0 |  | 0 | 0 | 0 | 0 | 0 | 0 | 0 | SO 01.3 | 0 | 0 | 0 | 21 | 0 | 0 | 5 |  |  |  | 0 | 0 | 0 | S_ | SO 01.3_9_ | SO 01.3_ | 0 | 0 | 0 | 0 | 0 | 0 | 0 | P | S
208 | SO 01.3 | 979094211R00 | Nakládání nebo překládání vybourané suti | t | 0.655 |  | 0 | 0 | 0 | 0 | 0 | RTS II / 2021 | 0 |  | 0 | 0 | 0 | 0 | 0 | 0 | 0 | SO 01.3 | 0 | 0 | 0 | 21 | 0 | 0 | 5 |  |  |  | 0 | 0 | 0 | S_ | SO 01.3_9_ | SO 01.3_ | 0 | 0 | 0 | 0 | 0 | 0 | 0 | P | S
209 | SO 01.3 | 979999997R00 | Poplatek za recyklaci směsi suti betonu, cihel, tašek a keram.výrobků (skup.170107) | t | 0.355 |  | 0 | 0 | 0 | 0 | 0 | RTS II / 2021 | 0 |  | 0 | 0 | 0 | 0 | 0 | 0 | 0 | SO 01.3 | 0 | 0 | 0 | 21 | 0 | 0 | 5 |  |  |  | 0 | 0 | 0 | S_ | SO 01.3_9_ | SO 01.3_ | 0 | 0 | 0 | 0 | 0 | 0 | 0 | P | S
210 | SO 01.3 | 979990191R00 | Poplatek za uložení suti - plastové výrobky, skupina odpadu 170203,-i recyklační poplatek | t | 0.3 |  | 0 | 0 | 0 | 0 | 0 | RTS II / 2021 | 0 |  | 0 | 0 | 0 | 0 | 0 | 0 | 0 | SO 01.3 | 0 | 0 | 0 | 21 | 0 | 0 | 5 |  |  |  | 0 | 0 | 0 | S_ | SO 01.3_9_ | SO 01.3_ | 0 | 0 | 0 | 0 | 0 | 0 | 0 | P | S
| VORN |  | Vedlejší a ostatní rozpočtové náklady |  |  |  | 0 | 0 | 0 |  | 0
| VORN | M | Montážní přirážky |  |  |  | 0 | 0 | 0 |  | 0 | [10 empty] | VORN | [7 empty] | 0 | 0 | 0
211 | VORN | 110 R0A | Zařízení staveniště předpokládané - kompletní(buňky,stroje a pod.) -včetně odstranění a přípradné úpravy po staveništi | ks | 1 |  | 0 | 0 | 0 | 0 | 0 |  | 0 |  | 0 | 0 | 0 | 0 | 0 | 0 | 0 | VORN | 0 | 0 | 0 | 21 | 0 | 0 | 2 |  |  |  | 0 | 0 | 0 | M_ | VORN_9_ | VORN_ | 0 | 0 | 0 | 0 | 0 | 0 | 0 | P | M
212 | VORN | 220890084R00 | Dokumentace skutečného provedení stavby (3 paré) | h | 20 |  | 0 | 0 | 0 | 0 | 0 | RTS II / 2021 | 0 |  | 0 | 0 | 0 | 0 | 0 | 0 | 0 | VORN | 0 | 0 | 0 | 21 | 0 | 0 | 2 |  |  |  | 0 | 0 | 0 | M_ | VORN_9_ | VORN_ | 0 | 0 | 0 | 0 | 0 | 0 | 0 | P | M
213 | VORN | 220890084R00 | Vypracování výrobní dílenské dokumentace kanalizace,VZT,voda,odpady) | h | 15 |  | 0 | 0 | 0 | 0 | 0 | RTS II / 2021 | 0 |  | 0 | 0 | 0 | 0 | 0 | 0 | 0 | VORN | 0 | 0 | 0 | 21 | 0 | 0 | 2 |  |  |  | 0 | 0 | 0 | M_ | VORN_9_ | VORN_ | 0 | 0 | 0 | 0 | 0 | 0 | 0 | P | M
214 | VORN | 220890084R00 | Inženýrská činnost dodavatele – práce spojené s předáním stavby a staveniště | h | 8 |  | 0 | 0 | 0 | 0 | 0 | RTS II / 2021 | 0 |  | 0 | 0 | 0 | 0 | 0 | 0 | 0 | VORN | 0 | 0 | 0 | 21 | 0 | 0 | 2 |  |  |  | 0 | 0 | 0 | M_ | VORN_9_ | VORN_ | 0 | 0 | 0 | 0 | 0 | 0 | 0 | P | M
215 | VORN | 220890084R00 | Zkoušky a revize v objektech neuvedené v objektech | h | 10 |  | 0 | 0 | 0 | 0 | 0 | RTS II / 2021 | 0 |  | 0 | 0 | 0 | 0 | 0 | 0 | 0 | VORN | 0 | 0 | 0 | 21 | 0 | 0 | 2 |  |  |  | 0 | 0 | 0 | M_ | VORN_9_ | VORN_ | 0 | 0 | 0 | 0 | 0 | 0 | 0 | P | M
216 | VORN | 110 R00 | Mimostaveništní doprava -všechny druhy mimostav. přeprav,doprav čehokoliv (vč. DIO -zpracování a projednání, řízení dopravy apod.) | % | 0 |  | 0 | 0 | 0 | 0 | 0 | RTS II / 2021 | 0 |  | 0 | 0 | 0 | 0 | 0 | 0 | 0 | VORN | 0 | 0 | 0 | 21 | 0 | 0 | 2 |  |  |  | 0 | 0 | 0 | M_ | VORN_9_ | VORN_ | 0 | 0 | 0 | 0 | 0 | 0 | 0 | P | M
217 | VORN | 201 R00 | Kompletační činnost hlavního dodavatele | % | 0 |  | 0 | 0 | 0 | 0 | 0 | RTS II / 2021 | 0 |  | 0 | 0 | 0 | 0 | 0 | 0 | 0 | VORN | 0 | 0 | 0 | 21 | 0 | 0 | 2 |  |  |  | 0 | 0 | 0 | M_ | VORN_9_ | VORN_ | 0 | 0 | 0 | 0 | 0 | 0 | 0 | P | M
[7 empty] | Celkem: |  | 0

## Výkaz výměr
Výkaz výměr
Název stavby: |  | 0 |  | Objednatel: | 0
Druh stavby: |  | 0 |  | Projektant: | 0
Lokalita: |  | 0 |  | Zhotovitel: | 0
Zpracoval: |  | 0 |  | Zpracováno dne: | 0
Č | Objekt | Kód | Zkrácený popis |  | MJ | Množství | Potřebné množství
|  | 11 | Přípravné a přidružené práce
1 | SO 01.0 | 113109320R00 | Odstranění podkladu pl.50 m2, bet.prostý tl.20 cm |  | m2 | 2.525 | 0
|  |  | 1*2,525 |  |  | 2.525
2 | SO 01.0 | 113107330R00 | Odstranění podkladu pl. 50 m2-pod buchar v podlaze tl.30 cm |  | m2 | 2.525 | 0
|  |  | 1*2,525 |  |  | 2.525
|  | 27 | Základy
3 | SO 01.1 | 278381166R00 | Základ -deska pod stroje plochy cca 2,52 m2 z bet. C 25/30, včetně bednění viz.PD a popisy |  | m3 | 1.515 | 0
|  |  | 1*2,525*0,6 |  |  | 1.515
4 | SO 01.1 | 278361823R00 | Výztuž základů pod stroje z oceli 10505 (R) slož.3 |  | t | 0.134 | 0
|  |  | (2,52*1,5+1*1,5)*2*11*0,00089 |  |  | 0.103
|  |  | 0,103*0,2 | prořez a přesahy |  | 0.021
|  |  | 0,103*0,1 | distanční a kotvící prvky |  | 0.01
5 | SO 01.1 | 271531114R00 | Polštář základu z kameniva drceného 8-16 mm |  | m3 | 0.803 | 0
|  |  | 1,05*2,55*0,3 |  |  | 0.803
6 | SO 01.1 | 273313711R00 | Beton základových desek prostý C 25/30-podkladní montážní |  | m3 | 0.214 | 0
|  |  | 1,05*2,55*0,08 |  |  | 0.214
7 | SO 01.1 | 931996113R00 | Úprava dilatace gum. pásem profilovým tl. do 12 mm, včetně dodávky -kolem základu bucharu(bude dle PD) |  | m2 | 8.27 | 0
|  |  | 1*2,525*0,6 |  |  | 1.515
|  |  | 2,525*0,6*2+1*0,6*2+1*2,525 |  |  | 6.755
8 | SO 01.1 | 620451121R00 | Omítka cementová stěn zatřená dř.hladítkem, hladká(nebo jiná úprava základku pod buchar např.nátěr) viz.PD |  | m2 | 4.64 | 0
|  |  | 1*2,525+1*0,3*2+2,525*0,3*2 |  |  | 4.64
|  | 31 | Zdi podpěrné a volné
9 | SO 01.1 | 314844211RU9 | Teleskopická stolička komínu průměr 300 mm-Nerezové třívrstvé komíny |  | kus | 2 | 0
|  |  | 2 |  |  | 2
10 | SO 01.1 | 314844213RU9 | Dno s odvodem kondenzátu průměr 300mm-Nerezové třívrstvé komíny viz.PD |  | kus | 2 | 0
|  |  | 2 |  |  | 2
11 | SO 01.1 | 314844233RU9 | Sopouch 60° průměr 300mm-Nerezové třívrstvé komíny viz.PD |  | kus | 2 | 0
|  |  | 2 |  |  | 2
12 | SO 01.1 | 314844234RU9 | Komínový díl 950 mm průměr 300mm-Nerezové třívrstvé komíny viz.PD |  | kus | 18 | 0
|  |  | 9*2 |  |  | 18
13 | SO 01.1 | 314844235RU9 | Komínový díl 450 mm průměr 300mm-Nerezové třívrstvé komíny viz.PD |  | kus | 2 | 0
|  |  | 2 |  |  | 2
14 | SO 01.1 | 314844236RU9 | Komínový díl 250 mm průměr 300mm-Nerezové třívrstvé komíny viz.PD |  | kus | 2 | 0
|  |  | 2 |  |  | 2
15 | SO 01.1 | 314844242RU9 | Prostup stropem pro komín průměr 300mm-Nerezové třívrstvé komíny viz.PD |  | kus | 4 | 0
|  |  | 2*2 |  |  | 4
16 | SO 01.1 | 314844242RU9 | Prostup stropem pro komín průměr 300mm-Nerezové třívrstvé komíny viz.PD |  | kus | 2 | 0
|  |  | 2 |  |  | 2
17 | SO 01.1 | 314844243RU9 | Spona pro komín průměr 300mm-Nerezové třívrstvé komíny viz.PD |  | kus | 28 | 0
|  |  | 28 |  |  | 28
18 | SO 01.1 | 314844252RU9 | Lemování 0÷30° komínu průměr 300mm-Nerezové třívrstvé komíny viz.PD |  | kus | 2 | 0
|  |  | 2 |  |  | 2
19 | SO 01.1 | 314844258RU9 | Protidešťová manžeta komínu průměr 300mm-Nerezové třívrstvé komíny viz.PD |  | kus | 2 | 0
|  |  | 2 |  |  | 2
20 | SO 01.1 | 314844261RV1 | Koncový komínový díl průměr 300mm-Nerezové třívrstvé komíny viz.PD |  | kus | 2 | 0
|  |  | 2 |  |  | 2
21 | SO 01.1 | 314844271RU9 | Komínový díl s kontrolním otvorem průměr 300mm-Nerezové třívrstvé komíny viz.PD |  | kus | 2 | 0
|  |  | 2 |  |  | 2
22 | SO 01.1 | 314844292RU9 | Lůžko přestavitelné 60-100 mm komínu průměr 300mm-Nerezové třívrstvé komíny viz.PD |  | kus | 2 | 0
|  |  | 2 |  |  | 2
23 | SO 01.1 | 314844295RU9 | Kotevní element komínu průměr 300mm-Nerezové třívrstvé komíny viz.PD |  | pár | 2 | 0
|  |  | 2 |  |  | 2
24 | SO 01.1 | 314844296RU9 | Kotvicí objímka komínu průměr 300mm-Nerezové třívrstvé komíny viz.PD |  | kus | 2 | 0
|  |  | 2 |  |  | 2
25 | SO 01.1 | 314844299RU9 | Krakorec komínu průměr 300mm-Nerezové třívrstvé komíny viz.PD |  | kus | 2 | 0
|  |  | 2 |  |  | 2
26 | SO 01.1 | 317121151RT3 | Montáž ŽB překladů do 105 cm dodatečně do rýh,včetně dodávky RZP 7/10 119 x 12 x 19 cm |  | kus | 2 | 0
|  |  | 2 | do 2.09 |  | 2
|  | 34 | Stěny a příčky
27 | SO 01.1 | 342267112RT3 | Obklad trámů sádrokartonem třístranný do 0,5/0,5 m |  | m | 12.7 | 0
|  |  | 3,85*2+2,5*2 | pro komín |  | 12.7
28 | SO 01.1 | 342261112RS3 | Příčka sádrokarton. ocel.kce, 1x oplášť. tl.100 mm,desky standard impreg.tl.12,5 mm, minerál tl. 6 cm |  | m2 | 9.05 | 0
|  |  | 3,1*3,5-0,9*2 | dělící stěna |  | 9.05
29 | SO 01.1 | 342091021R00 | Příplatek za otvor 4 m2 v SDK příčce 1x UA,1x opl. |  | kus | 1 | 0
|  |  | 1 |  |  | 1
|  | 61 | Úprava povrchů vnitřní
30 | SO 01.1 | 612451111R00 | Omítka vnitřní zdiva, MC, hrubá zatřená |  | m2 | 59.18 | 0
|  |  | 1,5*2,1*2 | 01.05 jen u sprchy |  | 6.3
|  |  | (5,775*2+8,15)*2,1+8,15*1+1,6*2,1 | 02.07+2.09 |  | 52.88
31 | SO 01.1 | 602011193R00 | Kontaktní nátěr pod omítky-přechodový můstek |  | m2 | 59.18 | 0
|  |  | 59,18 | stěny |  | 59.18
32 | SO 01.1 | 612425921R00 | Omítka vápenná vnitřního ostění - hladká |  | m2 | 3.92 | 0
|  |  | 7*(0,8+2)*0,2 | do futernice |  | 3.92
33 | SO 01.1 | 612100020RAA | Začištění omítek kolem oken a dveří |  | m | 19.6 | 0
|  |  | (0,9+2*2)*4 | dveře |  | 19.6
34 | SO 01.1 | 612425931RT2 | Omítka vápenná vnitřního ostění - štuková |  | m2 | 6.76 | 0
|  |  | (1,4*2,35*2-0,8*2*2)*2 |  |  | 6.76
35 | SO 01.3 | 612403382R00 | Hrubá výplň rýh ve stěnách do 5x5 cm maltou ze SMS |  | m | 36 | 0
|  |  | 36 |  |  | 36
36 | SO 01.3 | 612403384R00 | Hrubá výplň rýh ve stěnách do 7x7 cm maltou ze SMS |  | m | 6 | 0
|  |  | 6 |  |  | 6
37 | SO 01.3 | 612403388R00 | Hrubá výplň rýh ve stěnách do 15x15cm maltou z SMS |  | m | 12 | 0
|  |  | 12 |  |  | 12
38 | SO 01.3 | 612403399RT2 | Hrubá výplň rýh ve stěnách maltou, s použitím suché maltové směsi |  | m2 | 2 | 0
|  |  | 0,2*0,2*2*9+0,4*0,4*2*4 |  |  | 2
39 | SO 01.3 | 998011001R00 | Přesun hmot pro budovy zděné výšky do 6 m |  | t | 0.792 | 0
|  |  | 0,7884 | omítky |  | 0.788
|  |  | 0,00411 | lešení |  | 0.004
40 | SO 01.1 | 611481211RT2 | Montáž výztužné sítě (perlinky) do stěrky-stropy,včetně výztužné sítě a stěrkového tmelu |  | m2 | 1 | 0
|  |  | 1 |  |  | 1
41 | SO 01.1 | 601011131RT3 | Omítka stropů jednovrstvá hlazená ručně,tloušťka vrstvy 5 mm |  | m2 | 1 | 0
|  |  | 1 |  |  | 1
42 | SO 01.1 | 602011193R00 | Kontaktní nátěr pod omítky-přechodový můstek |  | m2 | 2 | 0
|  |  | 2 |  |  | 2
|  | 63 | Podlahy a podlahové konstrukce
43 | SO 01.1 | 631310134RA0 | Mazanina z betonu C 16/20, tloušťka 15 cm-po přívodu vzduchu i oprava izolace proti vodě |  | m2 | 14.5 | 0
|  |  | 7,25*2 |  |  | 14.5
44 | SO 01.1 | 631310032RA0 | Mazanina z betonu C 16/20, tloušťka 10 cm-opravy |  | m2 | 3 | 0
|  |  | 3 |  |  | 3
45 | SO 01.1 | 632419115R00 | Samonivelač. stěrka ,ruční zpracování tl.15 mm -včetně penetrace |  | m2 | 71.77 | 0
|  |  | 51,27+20,5 |  |  | 71.77
46 | SO 01.1 | 777101101R00 | Příprava podkladu - vysávání podlah prům.vysavačem |  | m2 | 71.77 | 0
|  |  | 71,77 |  |  | 71.77
|  | 711 | Izolace proti vodě
47 | SO 01.1 | 711491171RZ2 | Izolace tlaková, podkladní textilie, vodorovná ,včetně dodávky textilie viz.PD |  | m2 | 2.678 | 0
|  |  | 1,05*2,55 |  |  | 2.678
48 | SO 01.1 | 711491172RZ2 | Izolace tlaková, ochranná textilie, vodorovnáv,četně dodávky textilie viz.PD |  | m2 | 2.678 | 0
|  |  | 2,678 |  |  | 2.678
49 | SO 01.1 | 711491271RZ2 | Izolace tlaková, podkladní textilie svislá,včetně dodávky textilie viz.PD |  | m2 | 14.4 | 0
|  |  | (1,05*2+2,55*2)*2 |  |  | 14.4
50 | SO 01.1 | 711491272RZ2 | Izolace tlaková, ochranná textilie svislá,včetně dodávky textilie viz.PD |  | m2 | 14.4 | 0
|  |  | (1,05*2+2,55*2)*2 |  |  | 14.4
51 | SO 01.1 | 711491175R00 | Izolace tlaková, připevnění kotvicími pásky |  | m | 17.078 | 0
|  |  | (1,05*2+2,55*2)*2+1,05*2,55 |  |  | 17.078
52 | SO 01.1 | 28322017 | Fólie tl. 1,5 mm,hydroizolace kluzná fólie HDPE (vysokotlaký polyetylén)viz.PD |  | m2 | 20.494 | 0
|  |  | 17,078 |  |  | 17.078
|  |  | ;ztratné 20%; 3,4156 |  |  | 3.416
53 | SO 01.1 | 711212000R00 | Penetrace podkladu pod hydroizolační nátěr,vč.dod. |  | m2 | 70.37 | 0
|  |  | 1,5*2,1*2+1,5*1*2 | 01.03,05 |  | 9.3
|  |  | 47,07+28*0,5 | 02.07 |  | 61.07
54 | SO 01.1 | 711212002RT1 | Hydroizolační povlak - nátěr nebo stěrka,proti vlhkosti, tl. 2mm |  | m2 | 70.37 | 0
|  |  | 70,37 |  |  | 70.37
55 | SO 01.1 | 711212601RT2 | Těsnicí pás do spoje podlaha - stěna, dod.páska š. 100 mm |  | m | 36 | 0
|  |  | 4*2 | 01.03,05 |  | 8
|  |  | 8,2*2+5,8*2 | 02.07 |  | 28
56 | SO 01.1 | 998711101R00 | Přesun hmot pro izolace proti vodě, výšky do 6 m |  | t | 0.341 | 0
|  |  | 0,3408 |  |  | 0.341
|  | 721 | Vnitřní kanalizace
57 | SO 01.3 | 721176115R00 | Potrubí HT odpadní svislé D 110 x 2,7 mm |  | m | 9 | 0
|  |  | 9 |  |  | 9
58 | SO 01.3 | 721176105R00 | Potrubí HT připojovací D 110 x 2,7 mm |  | m | 8 | 0
|  |  | 8 |  |  | 8
59 | SO 01.3 | 721176104R00 | Potrubí HT připojovací D 75 x 1,9 mm |  | m | 8 | 0
|  |  | 8 |  |  | 8
60 | SO 01.3 | 721176103R00 | Potrubí HT připojovací D 50 x 1,8 mm |  | m | 4 | 0
|  |  | 4 |  |  | 4
61 | SO 01.3 | 721176102R00 | Potrubí HT připojovací D 40 x 1,8 mm |  | m | 4 | 0
|  |  | 4 |  |  | 4
62 | SO 01.3 | 721176101R00 | Potrubí HT připojovací D 32 x 1,8 mm |  | m | 6 | 0
|  |  | 2*3 |  |  | 6
63 | SO 01.3 | 230170011R00 | Zkouška těsnosti potrubí, DN do 40 |  | m | 10 | 0
|  |  | 10 |  |  | 10
64 | SO 01.3 | 230170012R00 | Zkouška těsnosti potrubí, DN 50 - 80 |  | m | 12 | 0
|  |  | 12 |  |  | 12
65 | SO 01.3 | 230170013R00 | Zkouška těsnosti potrubí, DN 100 - 125 |  | m | 17 | 0
|  |  | 17 |  |  | 17
66 | SO 01.3 | 877313123R00 | Montáž tvarovek jednoos. plast. gum.kroužek DN 150 |  | kus | 2 | 0
|  |  | 2 |  |  | 2
|  |  | 0 |  |  | 0
67 | SO 01.3 | 28615443.A | Kus čisticí HTRE DN 100 mm PP |  | kus | 1 | 0
|  |  | 1 |  |  | 1
68 | SO 01.3 | 728214712R00 | Montáž střišky nebo hlavice plast.kruh.do d 200 mm |  | kus | 1 | 0
|  |  | 1 |  |  | 1
69 | SO 01.3 | 55162537.A | HL810 hlavice větrací střešní DN 110 - souprava |  | kus | 1 | 0
|  |  | 1 |  |  | 1
70 | SO 01.3 | 721194103R00 | Vyvedení odpadních výpustek D 32 x 1,8 |  | kus | 4 | 0
|  |  | 4 |  |  | 4
71 | SO 01.3 | 721194104R00 | Vyvedení odpadních výpustek D 40 x 1,8 |  | kus | 2 | 0
|  |  | 2 |  |  | 2
72 | SO 01.3 | 721194107R00 | Vyvedení odpadních výpustek D 75 x 1,9 |  | kus | 4 | 0
|  |  | 4 |  |  | 4
73 | SO 01.3 | 721213413R00 | Žlab odtok.,univerzál. pro dlažbu,dl. 700mm-do sprch |  | kus | 2 | 0
|  |  | 2 |  |  | 2
74 | SO 01.3 | 721273160RT1 | Hlavice ventilační přivětrávací HL904,přivzdušňovací ventil HL904, D 50/40/32 mm |  | kus | 2 | 0
|  |  | 2 |  |  | 2
75 | SO 01.3 | 712378105RT3 | Prostup parozábranou s manžetou PVC i střechou |  | kus | 2 | 0
|  |  | 2 | pro kanalizaci |  | 2
76 | SO 01.3 | 721231131R00 | Vtok v dlažbě-jen montáž nerez. vpustí a žlabu |  | kus | 1 | 0
|  |  | 1 |  |  | 1
77 | SO 01.3 | 5922723382 | Hygienický podlahový žlab 1200x300mm+vpusť z nerezové aust.ocely AISI 304 se scela vypust.konstr-cí,+rošt 1,2x0,3m,odvod pr.110mm,průto3,5L,viz.PD |  | kus | 1 | 0
|  |  | 1 |  |  | 1
78 | SO 01.3 | 998721101R00 | Přesun hmot pro vnitřní kanalizaci, výšky do 6 m |  | t | 0.251 | 0
|  |  | 0,2514 |  |  | 0.251
|  | 722 | Vnitřní vodovod
79 | SO 01.3 | 722237122R00 | Kohout kulový,2xvnitřní záv. DN 20 |  | kus | 6 | 0
|  |  | 6 |  |  | 6
80 | SO 01.3 | 722172311R00 | Potrubí z PPR studená, D 20x2,8 mm |  | m | 36 | 0
|  |  | 25+3 | 2,07,2,09 |  | 28
|  |  | 1 |  |  | 1
|  |  | 1+6 |  |  | 7
81 | SO 01.3 | 722172331R00 | Potrubí z PPR plast, teplá, D 20x3,4 mm |  | m | 36 | 0
|  |  | 36 |  |  | 36
82 | SO 01.3 | 722290234R00 | Proplach a dezinfekce vodovod.potrubí |  | m | 72 | 0
|  |  | 72 |  |  | 72
83 | SO 01.3 | 722280106R00 | Tlaková zkouška vodovodního potrubí DN 32 |  | m | 72 | 0
|  |  | 72 |  |  | 72
84 | SO 01.3 | 722172912R00 | Propojení plastového potrubí polyf. D 20 mm |  | kus | 12 | 0
|  |  | 12 |  |  | 12
85 | SO 01.3 | 722172962R00 | Vsazení odbočky do plast. potrubí polyf. D 20 mm |  | kus | 16 | 0
|  |  | 16 |  |  | 16
86 | SO 01.3 | 734255121R00 | Ventil pojistný, DN 20 x 2,5 bar |  | kus | 2 | 0
|  |  | 2 |  |  | 2
87 | SO 01.3 | 722172915R00 | Propojení plastového potrubí polyf. na stávající |  | kus | 4 | 0
|  |  | 4 |  |  | 4
88 | SO 01.3 | 722181213RT7 | Izolace návleková tl. stěny 13 mm,vnitřní průměr 22 mm |  | m | 36 | 0
|  |  | 36 |  |  | 36
89 | SO 01.3 | 722182004RT2 | Montáž izol.skruží na potrubí přímé DN 40,sam.spoj,samolepicí spoj a příčné stažení páskou |  | m | 36 | 0
|  |  | 36 |  |  | 36
90 | SO 01.3 | 631547213 | Pouzdro potrubní izolační 22/40 mm,Potrubní pouzdro z kamenné vlny je opatřeno polepem hliníkovou fólií vyztuženou skleněnou mřížkou s označením |  | m | 36 | 0
|  |  | 36 |  |  | 36
91 | SO 01.3 | 998722101R00 | Přesun hmot pro vnitřní vodovod, výšky do 6 m |  | t | 0.313 | 0
|  |  | 0,3128 |  |  | 0.313
|  | 725 | Zařizovací předměty
92 | SO 01.3 | 725229107R00 | Montáž sprchových zástěn oboustranně -skleněné |  | ks | 4 | 0
|  |  | 2*2 |  |  | 4
93 | SO 01.3 | 55484444X | Zástěna sprchová boční -kalené bezpečnostní sklo v nerezový držáky a kotvení, dl.cca 1-1,1m standartní výška do 2m,viz PD |  | kus | 4 | 0
|  |  | 4 |  |  | 4
94 | SO 01.3 | 725100001RA0 | Umyvadlo (60), stojánková baterie, zápachová uzávěrka |  | kus | 2 | 0
|  |  | 2 |  |  | 2
|  |  | 0 |  |  | 0
95 | SO 01.3 | 725860109R00 | Uzávěrka zápachová umyvadlová T 1016,D 40 |  | kus | 2 | 0
|  |  | 2 |  |  | 2
96 | SO 01.3 | 725860213R00 | Sifon umyvadlový HL132, D 32, 40 mm |  | kus | 2 | 0
|  |  | 2 |  |  | 2
97 | SO 01.3 | 725019101R00 | Výlevka stojící s plastovou mřížkou |  | ks | 2 | 0
|  |  | 2 |  |  | 2
98 | SO 01.3 | 725810402R00 | Ventil rohový |  | ks | 8 | 0
|  |  | 2+2+2+2 |  |  | 8
99 | SO 01.3 | 953943111R00 | Osazení kovových předmětů do zdiva, 1 kg / kus |  | kus | 2 | 0
|  |  | 2 |  |  | 2
100 | SO 01.3 | 28349010 | Dvířka revizní plná rozměr 200x200 mm |  | kus | 2 | 0
|  |  | 2 |  |  | 2
101 | SO 01.3 | 953943112R00 | Osazení kovových předmětů do zdiva, 5 kg / kus |  | kus | 2 | 0
|  |  | 2 |  |  | 2
102 | SO 01.3 | 64291424 | Polosloup systémový bílý pro umyvadla 50,55 a 60 cm |  | kus | 2 | 0
|  |  | 2 |  |  | 2
103 | SO 01.3 | 725299101R00 | Montáž koupelnových doplňků - mýdelníků, držáků ap |  | ks | 2 | 0
|  |  | 2 |  |  | 2
104 | SO 01.3 | 55149023 | Dávkovač tek. mýdla nerez obsah 0,5 l(bude dle výběru) |  | kus | 2 | 0
|  |  | 2 |  |  | 2
105 | SO 01.3 | 725829501R00 | Montáž baterie výlévkových a bidetových souprav |  | kus | 2 | 0
|  |  | 2 |  |  | 2
106 | SO 01.3 | 55145033 | Baterie pro výlevku směšovací s otvíráním odpadu |  | kus | 2 | 0
|  |  | 2 |  |  | 2
107 | SO 01.3 | 782511322RTA | Obklad ostění-mika v obkladech zrcadlem,pouze montáž - obklad ve specifikaci |  | m2 | 0.96 | 0
|  |  | 0,6*0,8*2 |  |  | 0.96
108 | SO 01.3 | 63465141A | Zrcadlo k umyvadlu stěnové tl. 6 mm, včetně rámečku v obkladech(bude dle výběru) |  | m2 | 1.056 | 0
|  |  | 0,96 |  |  | 0.96
|  |  | ;ztratné 10%; 0,096 |  |  | 0.096
109 | SO 01.3 | 725845111RT1 | Baterie sprchová nástěnná ruční páková, bez příslušenství,standardní |  | kus | 2 | 0
|  |  | 2 |  |  | 2
110 | SO 01.3 | 55145354 | Držák plast 610.00 |  | kus | 2 | 0
|  |  | 2 |  |  | 2
111 | SO 01.3 | 55145356 | Tyč sprchová 60 cm 972.00 |  | kus | 2 | 0
|  |  | 2 |  |  | 2
112 | SO 01.3 | 55145351 | Růžice sprchová kulatá, 5 funkcí d 108 mm 952.00 |  | kus | 2 | 0
|  |  | 2 |  |  | 2
113 | SO 01.3 | 725850145R00 | Sifon kondenzační pro VZT a TUV |  | kus | 4 | 0
|  |  | 1+1+2 |  |  | 4
114 | SO 01.3 | 953943125R00 | Osazení kovových předmětů do betonu, 120 kg / kus |  | kus | 1 | 0
|  |  | 1 |  |  | 1
115 | SO 01.3 | 725534326R00 | Ohřívač elek. zásob. závěsný 160L |  | ks | 1 | 0
|  |  | 1 |  |  | 1
116 | SO 01.3 | 953943124R00 | Osazení kovových předmětů 30 kg / kus |  | kus | 1 | 0
|  |  | 1 |  |  | 1
117 | SO 01.3 | 725534324R00 | Ohřívač elek. zásob. závěsný 80-100L |  | ks | 1 | 0
|  |  | 1 |  |  | 1
118 | SO 01.3 | 909 R00 | Hzs-nezmeritelne stavebni prace-demontáže a zpětné montáže zařizovacích předmětů(cca 2h/ předmět) |  | h | 8 | 0
|  |  | 8 |  |  | 8
119 | SO 01.3 | 998725101R00 | Přesun hmot pro zařizovací předměty, výšky do 6 m |  | t | 0.492 | 0
|  |  | 0,4915 |  |  | 0.492
120 | SO 01.3 | 909 R00 | Hzs-nezmeritelne stavebni prace-demontáže a zpětné montáže předmětů topení-radiátory(cca 2h/ předmět) |  | h | 8 | 0
|  |  | 4*2 |  |  | 8
|  | 767 | Konstrukce doplňkové stavební (zámečnické)
121 | SO 01.3 | 767995101R00 | Výroba a montáž kov. atypických konstr. do 5 kg-rozpěry a držáky |  | kg | 15 | 0
|  |  | 15 |  |  | 15
122 | SO 01.3 | 55399994 | Kotvy, úhelníky apod.atypické výrobky z nerezové oceli |  | kg | 15 | 0
|  |  | 15 |  |  | 15
123 | SO 01.3 | 998767101R00 | Přesun hmot pro zámečnické konstr., výšky do 6 m |  | t | 0.016 | 0
|  |  | 0,0159 |  |  | 0.016
|  | 771 | Podlahy z dlaždic
124 | SO 01.1 | 771575109R00 | Montáž podlah keram.,hladké, tmel, do 30x30 cm |  | m2 | 51.27 | 0
|  |  | 2 | 01.03-jen místnost se sprchou |  | 2
|  |  | 2 | 01.05-se sprchou +1.14 nové rozdělění |  | 2
|  |  | 8,15*5,8 | 02.07 |  | 47.27
125 | SO 01.1 | 771579793RT3 | Příplatek za spárovací hmotu - plošně,keram.dlažba |  | m2 | 51.27 | 0
|  |  | 51,27 |  |  | 51.27
126 | SO 01.1 | 771578011R00 | Spára podlaha - stěna, silikonem |  | m | 34.9 | 0
|  |  | 3,5 | 01.03 |  | 3.5
|  |  | 3,5 | 01.05 |  | 3.5
|  |  | 8,15*2+5,8*2 | 02.07 |  | 27.9
127 | SO 01.1 | 771475014R00 | Obklad soklíků keram.rovných, tmel,výška 10 cm(jen nové stěny bez obkladu) |  | m | 6 | 0
|  |  | 6 |  |  | 6
128 | SO 01.1 | 771479001R00 | Řezání dlaždic keramických pro soklíky |  | m | 6 | 0
|  |  | 6 |  |  | 6
129 | SO 01.1 | 597642030 | Dlažba 300x300x9 mm(bude dle výběru) |  | m2 | 54.464 | 0
|  |  | 51,27+6*0,1 |  |  | 51.87
|  |  | ;ztratné 5%; 2,5935 |  |  | 2.594
130 | SO 01.1 | 776981124R00 | Lišta nerezová podlahová přechodová i dilatační,dlažba/ PVC.podlah. apod. |  | m | 6.8 | 0
|  |  | 0,9*2 | 2NP |  | 1.8
|  |  | 5 | 1NP |  | 5
131 | SO 01.1 | 771575022RA0 | Dlažba 20 x 20 cm(po úpravách -drážek pro přívod vzduchu),včetně dodávky dlažby - obdoba původní |  | m2 | 14.5 | 0
|  |  | 7,25*2 | oprava podlahy 1NP |  | 14.5
132 | SO 01.1 | 771575022RA0 | Dlažba 20 x 20 cmi případné soklíky(po úpravách -drážek pro ZTI a dveře bez chodeb),včetně dodávky dlažby - obdoba původní |  | m2 | 5.16 | 0
|  |  | 2+0,5*0,5*4 |  |  | 3
|  |  | 0,6*1,2*3 |  |  | 2.16
133 | SO 01.1 | 998771101R00 | Přesun hmot pro podlahy z dlaždic, výšky do 6 m |  | t | 1.699 | 0
|  |  | 1,6987 |  |  | 1.699
|  | 776 | Podlahy povlakové
134 | SO 01.1 | 776520010RAF | Podlaha povlaková z PVC pásů, soklík,včetně podlahoviny Standard plus tl. 2,0 mm |  | m2 | 20.5 | 0
|  |  | 8,92+11,58 | 2NP m. 2,04+2,05 |  | 20.5
135 | SO 01.1 | 998776101R00 | Přesun hmot pro podlahy povlakové, výšky do 6 m |  | t | 0.082 | 0
|  |  | 0,0822 |  |  | 0.082
136 | SO 01.0 | 776200810RT1 | Odstranění PVC podlah lepen. bez podl. ze schodišť |  | m | 20.5 | 0
|  |  | 8,92+11,58 |  |  | 20.5
|  | 781 | Obklady (keramické)
137 | SO 01.1 | 781475116R00 | Obklad vnitřní stěn keramický, do tmele, 30x30 cm |  | m2 | 59.18 | 0
|  |  | 1,5*2,1*2 | 01.05 jen u sprchy |  | 6.3
|  |  | (5,775*2+8,15)*2,1+8,15*1+1,6*2,1 | 02.07+2.09 |  | 52.88
138 | SO 01.1 | 781101210R00 | Penetrace podkladu pod obklady |  | m2 | 59.18 | 0
|  |  | 59,18 |  |  | 59.18
139 | SO 01.1 | 781479711R00 | Příplatek k obkladu stěn keram.,za plochu do 10 m2 |  | m2 | 59.18 | 0
|  |  | 59,18 |  |  | 59.18
140 | SO 01.1 | 781419706R00 | Příplatek za spárovací vodotěsnou hmotu - plošně |  | m2 | 59.18 | 0
|  |  | 59,18 |  |  | 59.18
141 | SO 01.1 | 597813700 | Obkládačka 200*400 nebo 250*330mm(bude dle výběru) |  | m2 | 62.731 | 0
|  |  | 59,18 |  |  | 59.18
|  |  | ;ztratné 6%; 3,5508 |  |  | 3.551
142 | SO 01.1 | 781497121RS2 | Lišta hliníková rohová a ukončovací k obkladům |  | m | 36.4 | 0
|  |  | 2,1*2*2+8,2*2+5,8*2 |  |  | 36.4
143 | SO 01.1 | 781111111R00 | Řezání obkladaček diamantovým kotoučem |  | m | 18.7 | 0
|  |  | 2,1*4 | 01.05 |  | 8.4
|  |  | 2,1*3+1*4 | 02.07 |  | 10.3
144 | SO 01.1 | 998781101R00 | Přesun hmot pro obklady keramické, výšky do 6 m |  | t | 1.187 | 0
|  |  | 1,1869 |  |  | 1.187
|  | 783 | Nátěry
145 | SO 01.1 | 783292002R00 | Nátěr disperzní kovových konstrukcí 1+ 2x email |  | m2 | 3.92 | 0
|  |  | 2*(0,9+2*2)*0,4 | zárubně nové |  | 3.92
|  | 87 | Potrubí z trub plastických, skleněných a čedičových
146 | SO 01.3 | 721170967R00 | Oprava - propojení dosavadního potrubí PVC D 125 na vnitřní D 100 |  | kus | 2 | 0
|  |  | 2 |  |  | 2
147 | SO 01.3 | 850315121R00 | Výřez nebo výsek na potrubí litinovém do DN 150-propoj a přechod na PVC |  | kus | 1 | 0
|  |  | 1 |  |  | 1
148 | SO 01.3 | 998276101R00 | Přesun hmot, trubní vedení plastová, otevř. výkop |  | t | 0.016 | 0
|  |  | 0,0159 |  |  | 0.016
|  | 90 | Hodinové zúčtovací sazby (HZS)
149 | SO 01.2 | 909 R00 | Náklady na úpravu a přizpůsobení vzducho -technického potrubí na stavbě |  | h | 4 | 0
|  |  | 4 |  |  | 4
150 | SO 01.2 | 904 R01 | Komplexni vyzkouseni a Kompletační činnost |  | h | 5 | 0
|  |  | 5 |  |  | 5
151 | SO 01.2 | 900 R00 | Zednické přípomoce |  | h | 16 | 0
|  |  | 16 |  |  | 16
152 | SO 01.1 | 909 R00 | Hzs-nezmeritelne stavebni prace-drobné nespecifikováné stavební práce(např.úprava parapetů tmelením a nátěr a pod) |  | h | 40 | 0
|  |  | 40 |  |  | 40
|  | 94 | Lešení a stavební výtahy
153 | SO 01.1 | 941955001R00 | Lešení lehké pomocné, výška podlahy do 1,2 m |  | m2 | 115 | 0
|  |  | 70+45 |  |  | 115
154 | SO 01.1 | 941955002R00 | Lešení lehké pomocné, výška podlahy do 1,9 m |  | m2 | 46.355 | 0
|  |  | (1,2*2+1,975*2)*3,65*2 |  |  | 46.355
155 | SO 01.3 | 941955002R00 | Lešení lehké pomocné, výška podlahy do 1,9 m |  | m2 | 26 | 0
|  |  | 3*6+8 |  |  | 26
|  | 95 | Různé dokončovací konstrukce a práce na pozemních stavbách
156 | SO 01.1 | 952901111R00 | Vyčištění budov o výšce podlaží do 4 m |  | m2 | 141 | 0
|  |  | 56 | 2NP |  | 56
|  |  | 85 | chodby a 1NP |  | 85
|  | 96 | Bourání konstrukcí
157 | SO 01.0 | 968061125R00 | Vyvěšení dřevěných dveřních křídel pl. do 2 m2 |  | kus | 13 | 0
|  |  | 13 | jen zavěšení a vyvěšení |  | 13
158 | SO 01.0 | 965081713RT1 | Bourání dlažeb keramických tl.10 mm, nad 1 m2 |  | m2 | 51.27 | 0
|  |  | 51,27 |  |  | 51.27
159 | SO 01.0 | 965042141RT4 | Bourání mazanin betonových tl. 10 cm, nad 4 m2 |  | m3 | 0.3 | 0
|  |  | 3*0,1 |  |  | 0.3
160 | SO 01.0 | 967031132R00 | Přisekání rovných ostění cihelných na MVC |  | m2 | 1 | 0
|  |  | 2*2*0,25 |  |  | 1
161 | SO 01.0 | 965048541R00 | Frézování betonových povrchů do tl. 30 mm |  | m2 | 71.77 | 0
|  |  | 51,27+20,5 |  |  | 71.77
|  | 97 | Prorážení otvorů a ostatní bourací práce
162 | SO 01.0 | 978013191R00 | Otlučení omítek vnitřních stěn v rozsahu do 100 % |  | m2 | 59.18 | 0
|  |  | 59,18 |  |  | 59.18
163 | SO 01.0 | 978059531R00 | Odsekání vnitřních obkladů stěn nad 2 m2 |  | m2 | 59.18 | 0
|  |  | 59,18 |  |  | 59.18
164 | SO 01.0 | 974031666R00 | Vysekání rýh zeď cihelná vtah. nosníků 15 x 25 cm |  | m | 2.5 | 0
|  |  | 1,25*2 | pro dveře |  | 2.5
165 | SO 01.0 | 971033641R00 | Vybourání otv. zeď cihel. pl.4 m2, tl.30 cm, MVC |  | m3 | 0.567 | 0
|  |  | 0,9*2,1*0,3 |  |  | 0.567
166 | SO 01.0 | 970051300R00 | Vrtání jádrové do ŽB do D 350 mm |  | m | 1.4 | 0
|  |  | 0,35*4 | pro komín |  | 1.4
167 | SO 01.3 | 974031132R00 | Vysekání rýh ve zdi cihelné 5 x 7 cm |  | m | 36 | 0
|  |  | 36 |  |  | 36
168 | SO 01.3 | 974031133R00 | Vysekání rýh ve zdi cihelné 5 x 10 cm |  | m | 6 | 0
|  |  | 6 |  |  | 6
169 | SO 01.3 | 460680046R00 | Vysekání drážky ve zdi cihelné 15 x 15 cm |  | m | 12 | 0
|  |  | 12 |  |  | 12
170 | SO 01.3 | 971035241R00 | Vybourání otv. zeď cihel. 0,0225 m2, tl. 30 cm, MC |  | kus | 2 | 0
|  |  | 2 |  |  | 2
171 | SO 01.3 | 971035231R00 | Vybourání otv. zeď cihel. 0,0225 m2, tl. 15 cm, MC |  | kus | 4 | 0
|  |  | 4 |  |  | 4
172 | SO 01.3 | 762341921R00 | Vyřezání otvorů střech, v bednění pl. do 1 m2 |  | m2 | 1 | 0
|  |  | 1 |  |  | 1
173 | SO 01.3 | 970051130R00 | Vrtání jádrové do ŽB do D 130 mm |  | m | 1.2 | 0
|  |  | 0,3*4 |  |  | 1.2
|  | H99 | Ostatní přesuny hmot
174 | SO 01.1 | 999281105R00 | Přesun hmot pro opravy a údržbu do výšky 6 m |  | t | 19.879 | 0
|  |  | 23,1409-1,699-0,082-1,187-0,294 |  |  | 19.879
|  | M | Montážní přirážky
175 | VORN | 110 R0A | Zařízení staveniště předpokládané - kompletní(buňky,stroje a pod.) -včetně odstranění a přípradné úpravy po staveništi |  | Kč |  | 0
176 | VORN | 220890084R00 | Dokumentace skutečného provedení stavby (3 paré) |  | h | 20 | 0
|  |  | 20 |  |  | 20
177 | VORN | 220890084R00 | Vypracování výrobní dílenské dokumentace kanalizace,VZT,voda,odpady) |  | h | 15 | 0
|  |  | 15 |  |  | 15
178 | VORN | 220890084R00 | Inženýrská činnost dodavatele – práce spojené s předáním stavby a staveniště |  | h | 8 | 0
|  |  | 8 |  |  | 8
179 | VORN | 220890084R00 | Zkoušky a revize v objektech neuvedené v objektech |  | h | 10 | 0
|  |  | 10 |  |  | 10
180 | VORN | 110 R00 | Mimostaveništní doprava -všechny druhy mimostav. přeprav,doprav čehokoliv (vč. DIO -zpracování a projednání, řízení dopravy apod.) |  | % |  | 0
181 | VORN | 201 R00 | Kompletační činnost hlavního dodavatele |  | % |  | 0
|  | S | Přesuny sutí
182 | SO 01.0 | 979011111R00 | Svislá doprava suti a vybour. hmot za 2.NP a 1.PP |  | t | 18.506 | 0
|  |  | 18,5059 |  |  | 18.506
183 | SO 01.0 | 979082111R00 | Vnitrostaveništní doprava suti do 10 m |  | t | 18.506 | 0
|  |  | 18,5059 |  |  | 18.506
184 | SO 01.0 | 979094211R00 | Nakládání nebo překládání vybourané suti |  | t | 18.506 | 0
|  |  | 18,5059 |  |  | 18.506
185 | SO 01.0 | 979081111R00 | Odvoz suti a vybour. hmot na skládku do 1 km |  | t | 18.506 | 0
|  |  | 18,5059 |  |  | 18.506
186 | SO 01.0 | 979081121R00 | Příplatek k odvozu za každý další 1 km |  | t | 185.059 | 0
|  |  | 18,5059*10 |  |  | 185.059
187 | SO 01.0 | 979990161R00 | Poplatek za likvidaci (spalovna) - dřevo |  | t | 0.273 | 0
|  |  | 0,273 |  |  | 0.273
188 | SO 01.0 | 979999997R00 | Poplatek za recyklaci směsi suti betonu, cihel, tašek a keram.výrobků (skup.170107) |  | t | 18.233 | 0
|  |  | 18,5059-0,273 |  |  | 18.233
189 | SO 01.3 | 979011111R00 | Svislá doprava suti a vybour. hmot za 2.NP a 1.PP |  | t | 0.355 | 0
|  |  | 0,3552 |  |  | 0.355
190 | SO 01.3 | 979082111R00 | Vnitrostaveništní doprava suti do 10 m |  | t | 0.355 | 0
|  |  | 0,3552 |  |  | 0.355
191 | SO 01.3 | 979082121R00 | Příplatek k vnitrost. dopravě suti za dalších 5 m |  | t | 0.355 | 0
|  |  | 0,3552 |  |  | 0.355
192 | SO 01.3 | 979081111R00 | Odvoz suti a vybour. hmot na skládku do 1 km |  | t | 0.655 | 0
|  |  | 0,3552+0,3 |  |  | 0.655
193 | SO 01.3 | 979081121R00 | Příplatek k odvozu za každý další 1 km |  | t | 6.55 | 0
|  |  | 0,655*10 |  |  | 6.55
194 | SO 01.3 | 979094211R00 | Nakládání nebo překládání vybourané suti |  | t | 0.655 | 0
|  |  | 0,655 |  |  | 0.655
195 | SO 01.3 | 979999997R00 | Poplatek za recyklaci směsi suti betonu, cihel, tašek a keram.výrobků (skup.170107) |  | t | 0.355 | 0
|  |  | 0,355 |  |  | 0.355
196 | SO 01.3 | 979990191R00 | Poplatek za uložení suti - plastové výrobky, skupina odpadu 170203,-i recyklační poplatek |  | t | 0.3 | 0
|  |  | 0,3 |  |  | 0.3
|  | 728VD | Vzduchotechnika- přívod
197 | SO 01.2 | 728415121R00 | Montáž mřížky větrací nebo ventilační do d 100 mm |  | kus | 8 | 0
|  |  | 8 |  |  | 8
198 | SO 01.2 | 429727810 | Mřížka kruhová PVC pr. do 100 mm |  | kus | 4 | 0
|  |  | 2*2 | přisávaní |  | 4
199 | SO 01.2 | 42972760 | Mřížka kruhová pr.do 100, do zdi-protidešťová žaluzie se síťkou proti hmyzu |  | kus | 4 | 0
|  |  | 4 |  |  | 4
200 | SO 01.2 | 728112111R00 | Montáž potrubí plechového kruhového do d 100 mm |  | m | 34 | 0
|  |  | 34 |  |  | 34
201 | SO 01.2 | 42981180 | Spirálně točená roura hladká d 80, délka 1 m |  | m | 37.4 | 0
|  |  | 8,5*4 | přívod vzduchu |  | 34
|  |  | ;ztratné 10%; 3,4 |  |  | 3.4
202 | SO 01.2 | 998728102R00 | Přesun hmot pro vzduchotechniku, výšky do 12 m |  | t | 0.04 | 0
|  |  | 0,0404 |  |  | 0.04
|  | 762 | Konstrukce tesařské
203 | SO 01.1 | 220261603R00 | Zhotovení profilového otvoru do D300 mm/ kompletní střešní konstrukcí |  | kus | 1 | 0
|  |  | 1 |  |  | 1
204 | SO 01.1 | 55343295705 | Prostup střechou 16-25° d 300 mm-pro komín kompletní zapravení |  | kus | 1 | 0
|  |  | 1 |  |  | 1
|  | 766 | Konstrukce truhlářské
205 | SO 01.1 | 766670021R00 | Montáž kliky a štítku, včetně vložky |  | kus | 15 | 0
|  |  | 13+2 |  |  | 15
206 | SO 01.1 | 54914594 | Kliky se štítem dveř. pro cylindrické vložky/90 Cr(bude dle výběru) |  | kus | 15 | 0
|  |  | 15 |  |  | 15
207 | SO 01.1 | 54964011 | Cylindrická vložka oboustranná-bude dle výběru |  | kus | 15 | 0
|  |  | 15 |  |  | 15
208 | SO 01.1 | 766661112R00 | Montáž dveří do zárubně,otevíravých 1kř.do 0,8 m |  | kus | 13 | 0
|  |  | 4 | 2NP 60/197L výměna sociálky |  | 4
|  |  | 2 | 2NP 70/197L výměna sociálky |  | 2
|  |  | 5 | 1NP 60/197P výměna sociálky |  | 5
|  |  | 1 | 1NP 60/197L výměna sociálky |  | 1
|  |  | 1 | 1NP 70/197P výměna sociálky |  | 1
209 | SO 01.1 | 61160101 | Dveře vnitřní hladké plné 1kř. 60x197 bílé |  | kus | 10 | 0
|  |  | 4 | 2NP 60/197L výměna sociálky |  | 4
|  |  | 5 | 1NP 60/197P výměna sociálky |  | 5
|  |  | 1 | 1NP 60/197L výměna sociálky |  | 1
210 | SO 01.1 | 61160102 | Dveře vnitřní hladké plné 1kř. 70x197 bílé |  | kus | 3 | 0
|  |  | 3 |  |  | 3
211 | SO 01.1 | 766660034RA0 | Montáž dveří a obložkové zárubně šířky 80 cm-dodatečně |  | kus | 1 | 0
|  |  | 1 | 2NP do stáv.zdiva tl.250mm do 02.09 |  | 1
212 | SO 01.1 | 553310812 | Zárubeň ocelová na celou šířku zdiva tvaru "U" 250, 800x1970 L, P-bude dle šířky stáv.stěny |  | kus | 1 | 0
|  |  | 1 |  |  | 1
213 | SO 01.1 | 611601203 | Dveře vnitřní CPL 0,2 KLASIK plné 1kř. 80x197 cm-klika klika cylindrická vložka |  | kus | 1 | 0
|  |  | 1 |  |  | 1
214 | SO 01.1 | 766660036RA0 | Montáž dveří a zárubně do SDK šířky 90 cm |  | kus | 1 | 0
|  |  | 1 | do SDK 100mm |  | 1
215 | SO 01.1 | 55330451 | Zárubeň ocelová S100 900x1970x100 L |  | kus | 1 | 0
|  |  | 1 |  |  | 1
216 | SO 01.1 | 611601204 | Dveře vnitřní CPL 0,2 KLASIK plné 1kř. 90x197 cm-klika klika cylindrická vložka |  | kus | 1 | 0
|  |  | 1 | přepážka |  | 1
217 | SO 01.1 | 998766101R00 | Přesun hmot pro truhlářské konstr., výšky do 6 m |  | t | 0.294 | 0
|  |  | 0,2941 |  |  | 0.294

## Popisy - Komentáře RTS
Č | Kód | Zkrácený popis | Varianta | MJ | Množství | RTS komentář | GROUPCODE | ISWORK
Bourací a přípravné práce
| 11 | Přípravné a přidružené práce
1 | 113109320R00 | Odstranění podkladu pl.50 m2, bet.prostý tl.20 cm |  | m2 | 2.525 |  | 11 | P | 0 | 860
2 | 113107330R00 | Odstranění podkladu pl. 50 m2-pod buchar v podlaze tl.30 cm |  | m2 | 2.525 |  | 11 | P | 0 | 265.5
| 776 | Podlahy povlakové
3 | 776200810RT1 | Odstranění PVC podlah lepen. bez podl. ze schodišť | z ploch nad 10 m2 | m | 20.5 |  | 776 | P | 0 | 31.7
| 96 | Bourání konstrukcí
4 | 968061125R00 | Vyvěšení dřevěných dveřních křídel pl. do 2 m2 |  | kus | 13 | Položka obsahuje náklady na vyvěšení křídel, jejich uložení a zpětné zavěšení po provedených stavebních úpravách. Položka se používá i pro vyvěšení křídel určených k likvidaci. | 96 | P | 0 | 17.6
5 | 965081713RT1 | Bourání dlažeb keramických tl.10 mm, nad 1 m2 | ručně, dlaždice keramické | m2 | 51.27 | V položce není kalkulována manipulace se sutí, která se oceňuje samostatně položkami souboru 979. V položce nejsou zakalkulovány náklady na bourání podkladního lože pod dlažbou. | 96 | P | 0 | 88.91
6 | 965042141RT4 | Bourání mazanin betonových tl. 10 cm, nad 4 m2 | pneumat. kladivo, tl. mazaniny 8 - 10 cm | m3 | 0.3 | V položce není kalkulována manipulace se sutí, která se oceňuje samostatně položkami souboru 979. V položce nejsou zakalkulovány náklady na bourání podkladního lože pod mazaninou. Položka se používá pro bourání podlah z betonu prostého nebo litého asfaltu. Bourání případné výztuže v mazaninách se oceňuje položkami souboru 965 04 91.. Příplatek za bourání mazanin s výztuží. | 96 | P | 0 | 2085
7 | 967031132R00 | Přisekání rovných ostění cihelných na MVC |  | m2 | 1 | V položce není kalkulována manipulace se sutí, která se oceňuje samostatně položkami souboru 979 | 96 | P | 0 | 149.5
8 | 965048541R00 | Frézování betonových povrchů do tl. 30 mm |  | m2 | 71.77 |  | 96 | P | 0 | 143.49
| 97 | Prorážení otvorů a ostatní bourací práce
9 | 978013191R00 | Otlučení omítek vnitřních stěn v rozsahu do 100 % |  | m2 | 59.18 | S vyškrabáním spár, s očištěním zdiva. V položce není kalkulována manipulace se sutí, která se oceňuje samostatně položkami souboru 979. | 97 | P | 0 | 91.3
10 | 978059531R00 | Odsekání vnitřních obkladů stěn nad 2 m2 |  | m2 | 59.18 | V položce není kalkulována manipulace se sutí, která se oceňuje samostatně položkami souboru 979. | 97 | P | 0 | 116
11 | 974031666R00 | Vysekání rýh zeď cihelná vtah. nosníků 15 x 25 cm |  | m | 2.5 | Položka platí pro zdivo na jakoukoliv maltu vápennou nebo vápenocementovou, V položce není kalkulována manipulace se sutí, která se oceňuje samostatně položkami souboru 979 | 97 | P | 0 | 326.5
12 | 971033641R00 | Vybourání otv. zeď cihel. pl.4 m2, tl.30 cm, MVC |  | m3 | 0.567 | V položce není kalkulována manipulace se sutí, která se oceňuje samostatně položkami souboru 979 | 97 | P | 48.43 | 1241.58
13 | 970051300R00 | Vrtání jádrové do ŽB do D 350 mm |  | m | 1.4 |  | 97 | P | 1958.27 | 4191.73
| S | Přesuny sutí
14 | 979011111R00 | Svislá doprava suti a vybour. hmot za 2.NP a 1.PP |  | t | 18.506 | Položka je určena pro dopravu suti a vybouraných hmot za prvé podlaží nad nebo pod základním podlažím. Svislá doprava suti ze základního podlaží se neoceňuje. Základním podlažím je zpravidla přízemí | S | P | 0 | 362.5
15 | 979082111R00 | Vnitrostaveništní doprava suti do 10 m |  | t | 18.506 | Včetně případného složení na staveništní deponii. | S | P | 0 | 331
16 | 979094211R00 | Nakládání nebo překládání vybourané suti |  | t | 18.506 |  | S | P | 0 | 295.5
17 | 979081111R00 | Odvoz suti a vybour. hmot na skládku do 1 km |  | t | 18.506 |  | S | P | 0 | 234.51
18 | 979081121R00 | Příplatek k odvozu za každý další 1 km |  | t | 185.059 |  | S | P | 0 | 15.99
19 | 979990161R00 | Poplatek za likvidaci (spalovna) - dřevo |  | t | 0.273 |  | S | P | 0 | 1546
20 | 979999997R00 | Poplatek za recyklaci směsi suti betonu, cihel, tašek a keram.výrobků (skup.170107) |  | t | 18.233 |  | S | P | 0 | 397
Stavební část úprav
| 27 | Základy
21 | 278381166R00 | Základ -deska pod stroje plochy cca 2,52 m2 z bet. C 25/30, včetně bednění viz.PD a popisy | Základ: Pod buchar - žb deska tl. 600mm, výztuž síťovina, oka 100/100 fí 120 při horním a spodním líci, krytí výztuže 50 mm, dilatován od přilehlé podlahy. štěekopískový hutněný podsyp tl. 300mm. | m3 | 1.515 | V položce jsou zakalkulovány i náklady na bednění, hladkou cementovou omítku stěn, potěr povrchu a vynechání otvorů pro kotevní železa. V položce nejsou kalkulovány náklady na případné zemní práce nebo izolace | 27 | P | 3352.91 | 5472.08
22 | 278361823R00 | Výztuž základů pod stroje z oceli 10505 (R) slož.3 | výztuž síťovina, oka 100/100 fí 120 při horním a spodním líci, krytí výztuže 50 mm | t | 0.134 |  | 27 | P | 41803.64 | 7306.35
23 | 271531114R00 | Polštář základu z kameniva drceného 8-16 mm |  | m3 | 0.803 |  | 27 | P | 985.19 | 541.82
24 | 273313711R00 | Beton základových desek prostý C 25/30-podkladní montážní |  | m3 | 0.214 | Položka obsahuje náklady na dodávku a uložení betonu do připravené konstrukce. Bednění se oceňuje samostatně. | 27 | P | 2778.71 | 286.29
25 | 931996113R00 | Úprava dilatace gum. pásem profilovým tl. do 12 mm, včetně dodávky -kolem základu bucharu(bude dle PD) |  | m2 | 8.27 |  | 27 | P | 1246.68 | 542.32
26 | 620451121R00 | Omítka cementová stěn zatřená dř.hladítkem, hladká(nebo jiná úprava základku pod buchar např.nátěr) viz.PD |  | m2 | 4.64 |  | 27 | P | 57.44 | 212.06
| 31 | Zdi podpěrné a volné
27 | 314844211RU9 | Teleskopická stolička komínu průměr 300 mm-Nerezové třívrstvé komíny | průměr 300 mm | kus | 2 | Průměr vložky komína 300 mm. Průměr pláště komína 350 mm | 31 | P | 3752.23 | 1097.77
28 | 314844213RU9 | Dno s odvodem kondenzátu průměr 300mm-Nerezové třívrstvé komíny viz.PD | průměr 300 mm | kus | 2 | Průměr vložky komína 300 mm. | 31 | P | 2382.52 | 242.47
29 | 314844233RU9 | Sopouch 60° průměr 300mm-Nerezové třívrstvé komíny viz.PD | průměr 300 mm | kus | 2 | Komínový díl sestávající z vnitřní vložky z nerezové oceli tloušťky 1 mm, izolace tl. 25 mm a opláštění z lesklého nerezového plechu tl. 0,5 mm. Průměr vložky komína 300 mm. Průměr pláště komína 350 mm. | 31 | P | 7206.74 | 303.26
30 | 314844234RU9 | Komínový díl 950 mm průměr 300mm-Nerezové třívrstvé komíny viz.PD | průměr 300 mm | kus | 18 | Komínový díl sestávající z vnitřní vložky z nerezové oceli tloušťky 1 mm, izolace tl. 25 mm a opláštění z lesklého nerezového plechu tl. 0,5 mm. Délka 950 mm. Průměr vložky komína 300 mm. Průměr pláště komína 350 mm. | 31 | P | 4316.87 | 253.12
31 | 314844235RU9 | Komínový díl 450 mm průměr 300mm-Nerezové třívrstvé komíny viz.PD | průměr 300 mm | kus | 2 | Komínový díl sestávající z vnitřní vložky z nerezové oceli tloušťky 1 mm, izolace tl. 25 mm a opláštění z lesklého nerezového plechu tl. 0,5 mm. Délka 450 mm. Průměr vložky komína 300 mm. Průměr pláště komína 350 mm. | 31 | P | 2369.2 | 170.81
32 | 314844236RU9 | Komínový díl 250 mm průměr 300mm-Nerezové třívrstvé komíny viz.PD | průměr 300 mm | kus | 2 | Komínový díl sestávající z vnitřní vložky z nerezové oceli tloušťky 1 mm, izolace tl. 25 mm a opláštění z lesklého nerezového plechu tl. 0,5 mm. Délka 250 mm. Průměr vložky komína 300 mm. Průměr pláště komína 350 mm | 31 | P | 1727.91 | 111.1
33 | 314844242RU9 | Prostup stropem pro komín průměr 300mm-Nerezové třívrstvé komíny viz.PD | průměr 300 mm | kus | 4 |  | 31 | P | 1025.73 | 263.27
34 | 314844242RU9 | Prostup stropem pro komín průměr 300mm-Nerezové třívrstvé komíny viz.PD | průměr 300 mm | kus | 2 |  | 31 | P | 1025.73 | 263.27
35 | 314844243RU9 | Spona pro komín průměr 300mm-Nerezové třívrstvé komíny viz.PD | průměr 300 mm | kus | 28 |  | 31 | P | 194.42 | 40.59
36 | 314844252RU9 | Lemování 0÷30° komínu průměr 300mm-Nerezové třívrstvé komíny viz.PD | průměr 300 mm | kus | 2 |  | 31 | P | 2485.15 | 304.85
37 | 314844258RU9 | Protidešťová manžeta komínu průměr 300mm-Nerezové třívrstvé komíny viz.PD | průměr 300 mm | kus | 2 |  | 31 | P | 874.06 | 64.93
38 | 314844261RV1 | Koncový komínový díl průměr 300mm-Nerezové třívrstvé komíny viz.PD | průměr 350 mm | kus | 2 | Komínový díl sestávající z vnitřní vložky z nerezové oceli tloušťky 1 mm, izolace tl. 25 mm a opláštění z lesklého nerezového plechu tl. 0,5 mm. Průměr vložky komína 350 mm. Průměr pláště komína 400 mm. | 31 | P | 3025.3 | 179.7
39 | 314844271RU9 | Komínový díl s kontrolním otvorem průměr 300mm-Nerezové třívrstvé komíny viz.PD | průměr 300 mm | kus | 2 | Komínový díl sestávající z vnitřní vložky z nerezové oceli tloušťky 1 mm, izolace tl. 25 mm a opláštění z lesklého nerezového plechu tl. 0,5 mm. Průměr vložky komína 300 mm. Průměr pláště komína 350 mm. | 31 | P | 4693.44 | 176.57
40 | 314844292RU9 | Lůžko přestavitelné 60-100 mm komínu průměr 300mm-Nerezové třívrstvé komíny viz.PD | průměr 300 mm | kus | 2 |  | 31 | P | 698.53 | 322.48
41 | 314844295RU9 | Kotevní element komínu průměr 300mm-Nerezové třívrstvé komíny viz.PD | průměr 300 mm | pár | 2 |  | 31 | P | 498.23 | 452.77
42 | 314844296RU9 | Kotvicí objímka komínu průměr 300mm-Nerezové třívrstvé komíny viz.PD | průměr 300 mm | kus | 2 |  | 31 | P | 323.76 | 67.74
43 | 314844299RU9 | Krakorec komínu průměr 300mm-Nerezové třívrstvé komíny viz.PD | průměr 300 mm | kus | 2 |  | 31 | P | 5118.65 | 1246.35
44 | 317121151RT3 | Montáž ŽB překladů do 105 cm dodatečně do rýh,včetně dodávky RZP 7/10 119 x 12 x 19 cm | včetně dodávky RZP 7/10 119 x 12 x 19 cm | kus | 2 | V položce jsou zakalkulovány i náklady na dodávku prefabrikátů, ztratné se doporučuje ve výši 1%. V položce jsou zakalkulovány náklady na pomocné pracovní lešení o výšce podlahy do 1900 mm a pro zatížení do 1,5 kPa. | 31 | P | 439.74 | 272.26
| 34 | Stěny a příčky
45 | 342267112RT3 | Obklad trámů sádrokartonem třístranný do 0,5/0,5 m | desky standard impreg. tl. 12,5 mm | m | 12.7 | Položka je určena pro obklad sloupů, trámů, stupaček apod., deskami ze sádrokartonu tl. 12,5 mm.. V položce jsou zakalkulovány náklady na dodávku a montáž desek sádrokartnových tl. 12,5 mm včetně konstrukce pro jejich uchycení. V položce není zakalkulována povrchová úprava ploch. V položce není zakalkulováno pomocné lešení | 34 | P | 270.96 | 1066.04
46 | 342261112RS3 | Příčka sádrokarton. ocel.kce, 1x oplášť. tl.100 mm,desky standard impreg.tl.12,5 mm, minerál tl. 6 cm | desky standard impreg.tl.12,5 mm, minerál tl. 6 cm | m2 | 9.05 | W 111 tl.100 mm - jednoduchá příčka s jednoduchým opláštěním, vzduchová neprůzvučnost stěny 45 dB, požární odolnost stěny EI 30 DP1. V položce jsou zakalkulovány náklady na zřízení nosné konstrukce, vložení tepelné izolace tl. 6 cm, dodávka a montáž desek včetně úpravy spar a rohů. V položce není zakalkulována povrchová úprava stěn a náklady na pomocné lešení. | 34 | P | 617.72 | 572.28
47 | 342091021R00 | Příplatek za otvor 4 m2 v SDK příčce 1x UA,1x opl. |  | kus | 1 | Zřízení otvoru do 4 m2 v příčce SK 12 (jednoduchá ocelová konstrukce z profilu UA) 1x opláštěn | 34 | P | 0 | 2350.01
| 61 | Úprava povrchů vnitřní
48 | 612451111R00 | Omítka vnitřní zdiva, MC, hrubá zatřená |  | m2 | 59.18 |  | 61 | P | 46.37 | 209.12
49 | 602011193R00 | Kontaktní nátěr pod omítky-přechodový můstek |  | m2 | 59.18 | Položka je kalkulována jako jedna z vrstev omítkové skladby. Položky za jednotlivé požadované vrstvy se sčítají. V položce nejsou zakalkulovány náklady na pomocné lešení a náklady na použití rohových lišt a armovací skelné tkaniny. | 61 | P | 30.73 | 33.17
50 | 612425921R00 | Omítka vápenná vnitřního ostění - hladká |  | m2 | 3.92 | V položce jsou zakalkulovány náklady na pomocné pracovní lešení o výšce podlahy do 1900 mm a pro zatížení do 1,5 kPa | 61 | P | 99.41 | 500.59
51 | 612100020RAA | Začištění omítek kolem oken a dveří | podlah a obkladů | m | 19.6 |  | 61 | P | 3.79 | 85.12
52 | 612425931RT2 | Omítka vápenná vnitřního ostění - štuková | s použitím suché maltové směsi | m2 | 6.76 | V položce jsou zakalkulovány náklady na pomocné pracovní lešení o výšce podlahy do 1900 mm a pro zatížení do 1,5 kPa. | 61 | P | 192.95 | 597.05
53 | 611481211RT2 | Montáž výztužné sítě (perlinky) do stěrky-stropy,včetně výztužné sítě a stěrkového tmelu | včetně výztužné sítě a stěrkového tmelu | m2 | 1 | Položka obsahuje montáž pomocného lešení, natažení stěrkového tmelu, vtlačení výztužné sítě a rozetření tmelu. | 61 | P | 81.16 | 246.84
54 | 601011131RT3 | Omítka stropů jednovrstvá hlazená ručně,tloušťka vrstvy 5 mm | tloušťka vrstvy 5 mm | m2 | 1 | Omítka ze suché směsi vhodná pro vnitřní i vnější použití včetně pórobetonového zdiva a vápenopískových tvárnic Tato omítka vyžaduje úpravu podkladu podle charakteru podkladu - penetraci nebo můstek. Tato úprava není v ceně položky. V položce jsou zakalkulovány náklady na pomocné lešení. | 61 | P | 58.11 | 193.89
55 | 602011193R00 | Kontaktní nátěr pod omítky-přechodový můstek |  | m2 | 2 | Položka je kalkulována jako jedna z vrstev omítkové skladby. Položky za jednotlivé požadované vrstvy se sčítají. V položce nejsou zakalkulovány náklady na pomocné lešení a náklady na použití rohových lišt a armovací skelné tkaniny. | 61 | P | 30.73 | 33.17
| 63 | Podlahy a podlahové konstrukce
56 | 631310134RA0 | Mazanina z betonu C 16/20, tloušťka 15 cm-po přívodu vzduchu i oprava izolace proti vodě |  | m2 | 14.5 |  | 63 | P | 522.79 | 407.25
57 | 631310032RA0 | Mazanina z betonu C 16/20, tloušťka 10 cm-opravy |  | m2 | 3 |  | 63 | P | 254.83 | 194.17
58 | 632419115R00 | Samonivelač. stěrka ,ruční zpracování tl.15 mm -včetně penetrace |  | m2 | 71.77 | Položka obsahuje rozmíchání suché směsi s vodou a její rozprostření. | 63 | P | 720.39 | 142.61
59 | 777101101R00 | Příprava podkladu - vysávání podlah prům.vysavačem |  | m2 | 71.77 |  | 63 | P | 0 | 7.1
| 711 | Izolace proti vodě
60 | 711491171RZ2 | Izolace tlaková, podkladní textilie, vodorovná ,včetně dodávky textilie viz.PD | včetně dodávky textilie | m2 | 2.678 | Položka je určena i pro oceňování izolací proti zemní vlhkosti | 711 | P | 40.63 | 45.36
61 | 711491172RZ2 | Izolace tlaková, ochranná textilie, vodorovnáv,četně dodávky textilie viz.PD | včetně dodávky textilie | m2 | 2.678 | Položka je určena i pro oceňování izolací proti zemní vlhkosti | 711 | P | 40.63 | 56.46
62 | 711491271RZ2 | Izolace tlaková, podkladní textilie svislá,včetně dodávky textilie viz.PD | včetně dodávky textilie | m2 | 14.4 | Položka je určena i pro oceňování izolací proti zemní vlhkosti | 711 | P | 45.33 | 82.67
63 | 711491272RZ2 | Izolace tlaková, ochranná textilie svislá,včetně dodávky textilie viz.PD | včetně dodávky textilie | m2 | 14.4 | Položka je určena i pro oceňování izolací proti zemní vlhkosti | 711 | P | 49.71 | 97.8
64 | 711491175R00 | Izolace tlaková, připevnění kotvicími pásky |  | m | 17.078 | Položka je určena i pro připevnění izolace na ploše svislé a pro izolaci proti zemní vlhkosti | 711 | P | 23.81 | 221.69
65 | 28322017 | Fólie tl. 1,5 mm,hydroizolace kluzná fólie HDPE (vysokotlaký polyetylén)viz.PD |  | m2 | 20.494 | Kovářská dílna - průmyslová litá drátkobetonová podlaha v kovárně tl. 100mm, beton směs třídy B25, hydroizolace kluzná fólie HDPE (vysokotlaký polyetylén) | 711 | M | 262.5 | 0
66 | 711212000R00 | Penetrace podkladu pod hydroizolační nátěr,vč.dod. |  | m2 | 70.37 | Penetrace podkladů pod hydroizolační nátěry. | 711 | P | 13.85 | 43.65
67 | 711212002RT1 | Hydroizolační povlak - nátěr nebo stěrka,proti vlhkosti, tl. 2mm | ,proti vlhkosti, tl. 2mm | m2 | 70.37 | Stěrka proti vlhkosti tloušťka 2 mm. Aplikace pomocí válečku nebo štětky ve dvou vrstvách. Pod hydroizolační stěrku je vždy nutné použít penetraci pol.č. 71121-2000. Na beton a zdivo u pozemních, inženýrských a vodních staveb, ve vnitřních a vnějších prostorách, pro novostavby a starou zástavbu (včetně rekonstrukcí), také pod obklady a dlažby v bazénech, na terasách a balkonech, do kanálů, jímek, šachet, kejdovacích a silážních jam apod. | 711 | P | 318.92 | 194.07
68 | 711212601RT2 | Těsnicí pás do spoje podlaha - stěna, dod.páska š. 100 mm | páska š. 100 mm | m | 36 | Nastěrkování podkladu v šířce 0,16 m, položení a uhlazení těsnicího pásu, překrytí další stěrkou | 711 | P | 111.05 | 55.45
69 | 998711101R00 | Přesun hmot pro izolace proti vodě, výšky do 6 m |  | t | 0.341 |  | 711 | P | 0 | 1035
| 771 | Podlahy z dlaždic
70 | 771575109R00 | Montáž podlah keram.,hladké, tmel, do 30x30 cm |  | m2 | 51.27 | spára 8/10 | 771 | P | 130.08 | 492.92
71 | 771579793RT3 | Příplatek za spárovací hmotu - plošně,keram.dlažba |  | m2 | 51.27 |  | 771 | P | 15.5 | 0
72 | 771578011R00 | Spára podlaha - stěna, silikonem |  | m | 34.9 |  | 771 | P | 21.81 | 35.29
73 | 771475014R00 | Obklad soklíků keram.rovných, tmel,výška 10 cm(jen nové stěny bez obkladu) |  | m | 6 |  | 771 | P | 10.55 | 118.96
74 | 771479001R00 | Řezání dlaždic keramických pro soklíky |  | m | 6 |  | 771 | P | 5.42 | 88.69
75 | 597642030 | Dlažba 300x300x9 mm(bude dle výběru) |  | m2 | 54.464 | Slinuté neglazované obkladové prvky s velmi nízkou nasákavostí pod 0,5 %, určené k obkladům podlah v exteriérech a interiérech, které jsou vystaveny povětrnostním vlivům a vysokému až extremnímu mechanickému namáhání, obrusu a znečištění. | 771 | M | 456 | 0
76 | 776981124R00 | Lišta nerezová podlahová přechodová i dilatační,dlažba/ PVC.podlah. apod. |  | m | 6.8 |  | 771 | P | 425.37 | 76.64
77 | 771575022RA0 | Dlažba 20 x 20 cm(po úpravách -drážek pro přívod vzduchu),včetně dodávky dlažby - obdoba původní |  | m2 | 14.5 |  | 771 | P | 848.5 | 795.52
78 | 771575022RA0 | Dlažba 20 x 20 cmi případné soklíky(po úpravách -drážek pro ZTI a dveře bez chodeb),včetně dodávky dlažby - obdoba původní |  | m2 | 5.16 |  | 771 | P | 848.5 | 795.52
79 | 998771101R00 | Přesun hmot pro podlahy z dlaždic, výšky do 6 m |  | t | 1.699 |  | 771 | P | 0 | 634
| 776 | Podlahy povlakové
80 | 776520010RAF | Podlaha povlaková z PVC pásů, soklík,včetně podlahoviny Standard plus tl. 2,0 mm | podlahovina Standard plus tl. 2,0 mm | m2 | 20.5 |  | 776 | P | 540.73 | 352.26
81 | 998776101R00 | Přesun hmot pro podlahy povlakové, výšky do 6 m |  | t | 0.082 |  | 776 | P | 0 | 526
| 781 | Obklady (keramické)
82 | 781475116R00 | Obklad vnitřní stěn keramický, do tmele, 30x30 cm |  | m2 | 59.18 | spára 8/1 | 781 | P | 135.43 | 485.57
83 | 781101210R00 | Penetrace podkladu pod obklady |  | m2 | 59.18 | Položka obsahuje provedení penetračního nátěru včetně dodávky materiálu. | 781 | P | 24.89 | 25.2
84 | 781479711R00 | Příplatek k obkladu stěn keram.,za plochu do 10 m2 |  | m2 | 59.18 |  | 781 | P | 0 | 65.51
85 | 781419706R00 | Příplatek za spárovací vodotěsnou hmotu - plošně |  | m2 | 59.18 |  | 781 | P | 39.1 | 0
86 | 597813700 | Obkládačka 200*400 nebo 250*330mm(bude dle výběru) |  | m2 | 62.731 | Glazované keramické obkladové prvky s nasákavostí nad 10 %, vyráběné podle EN 14411 BIII GL, příloha L. Jsou určeny pro obklady stěn v interiérech, které nejsou vystaveny povětrnostním vlivům, mrazu, účinkům spodní vody, kyselých zplodin, jejich výparů a abrazivních prostředků. | 781 | M | 356 | 0
87 | 781497121RS2 | Lišta hliníková rohová a ukončovací k obkladům | profil RB, pro tloušťku obkladu 8 mm | m | 36.4 |  | 781 | P | 198.01 | 60.49
88 | 781111111R00 | Řezání obkladaček diamantovým kotoučem |  | m | 18.7 | Položka obsahuje : - rozměření a vyznačení řezu, - řezání obkladaček. | 781 | P | 5.42 | 88.69
89 | 998781101R00 | Přesun hmot pro obklady keramické, výšky do 6 m |  | t | 1.187 |  | 781 | P | 0 | 634
| 783 | Nátěry
90 | 783292002R00 | Nátěr disperzní kovových konstrukcí 1+ 2x email |  | m2 | 3.92 |  | 783 | P | 74.38 | 175.12
| 90 | Hodinové zúčtovací sazby (HZS)
91 | 909 R00 | Hzs-nezmeritelne stavebni prace-drobné nespecifikováné stavební práce(např.úprava parapetů tmelením a nátěr a pod) |  | h | 40 | Platnost hodinových zúčtovacích sazeb Hodinovými zúčtovacími sazbami (HZS) se oceňují: a) předběžné obhlídky pracoviště vyžádané objednatelem, b) průzkumné práce na kulturních památkách, sloužící pro získání podkladů k rekonstrukci kulturní památky, c) revize stavebních objektů nebo jejich části, jejichž oprava se oceňuje podle stavebních ceníků, d) práce při havarijních a živelních pohromách prováděné bez projektové dokumentace nebo na základě zjednodušené projektové dokumentace bez rozpočtu, e) práce v rozsahu vymezeném v jednotlivých cenících f) práce prováděné výškovými specialisty a potápěči, g) práce zařazované do hlavy IV souhrnného rozpočtu staveb, prováděné jako součást stavebních objektů, pokud je nelze ocenit položkami stavebních ceníků. Na základě písemné dohody mezi zhotovitele a objednatelem je možno ocenit stavební práce pomocí HZS jde-li o: a) stavební práce prováděné bez projektové dokumentace, b) práce, pro které není ve stavebních cenících položka. Pří použití hodinových zúčtovacích sazeb se oceňuje: a) počet skutečně odpracovaných hodin všech pracovníků včetně času vynaloženého na předběžnou obhlídku pracoviště za účelem zjištění rozsahu prací, objednatelem potvrzených ve stavebním deníku, nebo samostatném dokladu, pokud se stavební deník nevede, b) přímý materiál, c) náklady na provoz stavebních strojů, d) ostatní přímé náklady. Počet odpracovaných hodin jednotlivých pracovníků se zaokrouhlí: a) na půlhodinu, trvá-li práce 30 minut nebo méně, b) na celou hodinu, trvá-li práce více než 30 minut. | 90 | P | 0 | 440
| 94 | Lešení a stavební výtahy
92 | 941955001R00 | Lešení lehké pomocné, výška podlahy do 1,2 m |  | m2 | 115 |  | 94 | P | 38.84 | 76.16
93 | 941955002R00 | Lešení lehké pomocné, výška podlahy do 1,9 m |  | m2 | 46.355 |  | 94 | P | 51.96 | 92.04
| 95 | Různé dokončovací konstrukce a práce na pozemních stavbách
94 | 952901111R00 | Vyčištění budov o výšce podlaží do 4 m |  | m2 | 141 | Položka je určena pro vyčištění budov bytové nebo občanské výstavby - zametení a umytí podlah, dlažeb, obkladů, schodů v místnostech, chodbách a schodištích, vyčištění a umytí oken, dveří s rámy, zárubněmi, umytí a vyčistění jiných zasklených a natíraných ploch a zařizovacích předmětů před předáním do užívání. Položka je určena i pro vyčištění půdy a rovné střechy budov, pokud definitivní úprava umožňuje, aby se ploché střechy používalo jako terasy, nebo tehdy, když je nutno čistit konstrukce na těchto střechách (světlíky apod.). Do výměry se započítávají jednou třetinou plochy. Množství měrných jednotek se určuje v m2 půdorysné plochy každého podlaží, dané vnějším obrysem budovy. Plochy balkonů se přičítají. Položka je určena za předkolaudační úklid. | 95 | P | 1.54 | 121.96
| H99 | Ostatní přesuny hmot
95 | 999281105R00 | Přesun hmot pro opravy a údržbu do výšky 6 m |  | t | 19.879 |  | H99 | P | 0 | 390.5
| 762 | Konstrukce tesařské
96 | 220261603R00 | Zhotovení profilového otvoru do D300 mm/ kompletní střešní konstrukcí |  | kus | 1 |  | 762 | P | 0 | 1230
97 | 55343295705 | Prostup střechou 16-25° d 300 mm-pro komín kompletní zapravení |  | kus | 1 |  | 762 | M | 3500 | 0
| 766 | Konstrukce truhlářské
98 | 766670021R00 | Montáž kliky a štítku, včetně vložky |  | kus | 15 |  | 766 | P | 0 | 390.5
99 | 54914594 | Kliky se štítem dveř. pro cylindrické vložky/90 Cr(bude dle výběru) |  | kus | 15 | vhodné pro dveře tl. 40 - 45 mm stavební kování | 766 | M | 440.5 | 0
100 | 54964011 | Cylindrická vložka oboustranná-bude dle výběru |  | kus | 15 | Řada RSG je určená pro dveře vyžadující trvale vysokou bezpečnost zajištění, jako jsou dveře od bytu, vchodové dveře bytového domu, kanceláře, školy nebo průmyslové objekty a je vyráběna v bezpečnostní třídě 3, která splňuje požadavky většiny pojišťoven pro pojištění domácnosti. Řada cylindrických vložek FAB RSG je tak maximálně odolná vůči destruktivním i nedestruktivním metodám, jako je bumping, planžetování a odvrtání. Cylindrická vložka oboustranná, povrchová úprava mosaz leštěná. Balení obsahuje standardně 3 klíče a identifikační kartu. - certifikováno dle ČSN P EN 1627:2000 v bezpečnostní třídě RC 3 - splňují požadavky NBÚ "uzamykací systém typ 3" dle zákona 528/2005 Sb. - patentová ochrana klíče - patent CZ 302686, užitné vzory CZ 20509 U1 a CZ 22428 U1 - 5 stavítek, doraz mezi 3 a 4 stavítkem - Europrofil dle normy DIN | 766 | M | 635 | 0
101 | 766661112R00 | Montáž dveří do zárubně,otevíravých 1kř.do 0,8 m |  | kus | 13 |  | 766 | P | 0 | 666
102 | 61160101 | Dveře vnitřní hladké plné 1kř. 60x197 bílé |  | kus | 10 | rám z MDF vnitřní výplň - ztužená papírová voština plášť - dřevovláknité desky tl. 3 mm | 766 | M | 1131 | 0
103 | 61160102 | Dveře vnitřní hladké plné 1kř. 70x197 bílé |  | kus | 3 | rám z MDF vnitřní výplň - ztužená papírová voština plášť - dřevovláknité desky tl. 3 mm | 766 | M | 1131 | 0
104 | 766660034RA0 | Montáž dveří a obložkové zárubně šířky 80 cm-dodatečně |  | kus | 1 | Položka obsahuje: montáž, vyrovnání a zapěnování obložkové zárubně, osazení a vyvážení dveří, montáž kliky a štítku, osazení a dodávku prahu. Bez dodávky dveří, zárubně a kování. | 766 | P | 275.6 | 2449.42
105 | 553310812 | Zárubeň ocelová na celou šířku zdiva tvaru "U" 250, 800x1970 L, P-bude dle šířky stáv.stěny |  | kus | 1 | Univerzální zárubeň je určena jak pro přímé zazdívání do blokového zdiva systémů a podobně, tak do klasického zdiva. Zdicí kotvy se dodávají podle druhu zdiva, do kerého je zárubeň určena. Podlahové zapuštění je standardně 30mm. Součástí dodávky je TPE-těsnění a dva nebo tři dveřní závěsy V-8100 (dle typu zárubně). Ocelová zárubeň , typ „U“ vyrobená z žárově pozinkovaného plechu síly 1,5 mm (vyrobený dle EN 10143 / DIN EN 10142). Zárubeň s polodrážkou pro TPE – těsnění a třemi závěsovými kapsami V 8100. Otvory pro střelku a západku vyrobeny dle ČSN 74 6501 s přivařenými krytkami. Na zárubni je vylisována nivelizační značka (ve výšce 1.000 mm od čisté podlahy) a značka podlahového zapuštění ve výšce 30 mm od spodku zárubně. Zárubeň je upravena základní antikorozní barvou. | 766 | M | 2965 | 0
106 | 611601203 | Dveře vnitřní CPL 0,2 KLASIK plné 1kř. 80x197 cm-klika klika cylindrická vložka |  | kus | 1 | Laminát CPL 0,2 mm vnitřní výplň - ztužená papírová voština Dekory: bílá, buk, dub, olše, kalvados, třešeň, javor, rumunská třešeň, ořech, wenge, dub podélný tmavý, dub podélný světlý, dub příčný, šedá, merano, titan KLASIK pln | 766 | M | 3190 | 0
107 | 766660036RA0 | Montáž dveří a zárubně do SDK šířky 90 cm |  | kus | 1 | Položka obsahuje: montáž, vyrovnání a zapěnování obložkové zárubně, osazení a vyvážení dveří, montáž kliky a štítku, osazení a dodávku prahu. Bez dodávky dveří, zárubně a kování. | 766 | P | 312.32 | 2447.67
108 | 55330451 | Zárubeň ocelová S100 900x1970x100 L |  | kus | 1 | typ S - zárubeň hranatá sádrokarton | 766 | M | 1271 | 0
109 | 611601204 | Dveře vnitřní CPL 0,2 KLASIK plné 1kř. 90x197 cm-klika klika cylindrická vložka |  | kus | 1 | Laminát CPL 0,2 mm vnitřní výplň - ztužená papírová voština Dekory: bílá, buk, dub, olše, kalvados, třešeň, javor, rumunská třešeň, ořech, wenge, dub podélný tmavý, dub podélný světlý, dub příčný, šedá, merano, titan KLASIK pln | 766 | M | 3190 | 0
110 | 998766101R00 | Přesun hmot pro truhlářské konstr., výšky do 6 m |  | t | 0.294 |  | 766 | P | 0 | 918
Vzduchotechnika
| 90 | Hodinové zúčtovací sazby (HZS)
111 | 909 R00 | Náklady na úpravu a přizpůsobení vzducho -technického potrubí na stavbě |  | h | 4 | Platnost hodinových zúčtovacích sazeb Hodinovými zúčtovacími sazbami (HZS) se oceňují: a) předběžné obhlídky pracoviště vyžádané objednatelem, b) průzkumné práce na kulturních památkách, sloužící pro získání podkladů k rekonstrukci kulturní památky, c) revize stavebních objektů nebo jejich části, jejichž oprava se oceňuje podle stavebních ceníků, d) práce při havarijních a živelních pohromách prováděné bez projektové dokumentace nebo na základě zjednodušené projektové dokumentace bez rozpočtu, e) práce v rozsahu vymezeném v jednotlivých cenících f) práce prováděné výškovými specialisty a potápěči, g) práce zařazované do hlavy IV souhrnného rozpočtu staveb, prováděné jako součást stavebních objektů, pokud je nelze ocenit položkami stavebních ceníků. Na základě písemné dohody mezi zhotovitele a objednatelem je možno ocenit stavební práce pomocí HZS jde-li o: a) stavební práce prováděné bez projektové dokumentace, b) práce, pro které není ve stavebních cenících položka. Pří použití hodinových zúčtovacích sazeb se oceňuje: a) počet skutečně odpracovaných hodin všech pracovníků včetně času vynaloženého na předběžnou obhlídku pracoviště za účelem zjištění rozsahu prací, objednatelem potvrzených ve stavebním deníku, nebo samostatném dokladu, pokud se stavební deník nevede, b) přímý materiál, c) náklady na provoz stavebních strojů, d) ostatní přímé náklady. Počet odpracovaných hodin jednotlivých pracovníků se zaokrouhlí: a) na půlhodinu, trvá-li práce 30 minut nebo méně, b) na celou hodinu, trvá-li práce více než 30 minut. | 90 | P | 0 | 440
112 | 904 R01 | Komplexni vyzkouseni a Kompletační činnost | Komplexni vyzkouseni | h | 5 | Platnost hodinových zúčtovacích sazeb Hodinovými zúčtovacími sazbami (HZS) se oceňují: a) předběžné obhlídky pracoviště vyžádané objednatelem, b) průzkumné práce na kulturních památkách, sloužící pro získání podkladů k rekonstrukci kulturní památky, c) revize stavebních objektů nebo jejich části, jejichž oprava se oceňuje podle stavebních ceníků, d) práce při havarijních a živelních pohromách prováděné bez projektové dokumentace nebo na základě zjednodušené projektové dokumentace bez rozpočtu, e) práce v rozsahu vymezeném v jednotlivých cenících f) práce prováděné výškovými specialisty a potápěči, g) práce zařazované do hlavy IV souhrnného rozpočtu staveb, prováděné jako součást stavebních objektů, pokud je nelze ocenit položkami stavebních ceníků. Na základě písemné dohody mezi zhotovitele a objednatelem je možno ocenit stavební práce pomocí HZS jde-li o: a) stavební práce prováděné bez projektové dokumentace, b) práce, pro které není ve stavebních cenících položka. Pří použití hodinových zúčtovacích sazeb se oceňuje: a) počet skutečně odpracovaných hodin všech pracovníků včetně času vynaloženého na předběžnou obhlídku pracoviště za účelem zjištění rozsahu prací, objednatelem potvrzených ve stavebním deníku, nebo samostatném dokladu, pokud se stavební deník nevede, b) přímý materiál, c) náklady na provoz stavebních strojů, d) ostatní přímé náklady. Počet odpracovaných hodin jednotlivých pracovníků se zaokrouhlí: a) na půlhodinu, trvá-li práce 30 minut nebo méně, b) na celou hodinu, trvá-li práce více než 30 minut. | 90 | P | 0 | 490.99
113 | 900 R00 | Zednické přípomoce |  | h | 16 | Platnost hodinových zúčtovacích sazeb Hodinovými zúčtovacími sazbami (HZS) se oceňují: a) předběžné obhlídky pracoviště vyžádané objednatelem, b) průzkumné práce na kulturních památkách, sloužící pro získání podkladů k rekonstrukci kulturní památky, c) revize stavebních objektů nebo jejich části, jejichž oprava se oceňuje podle stavebních ceníků, d) práce při havarijních a živelních pohromách prováděné bez projektové dokumentace nebo na základě zjednodušené projektové dokumentace bez rozpočtu, e) práce v rozsahu vymezeném v jednotlivých cenících f) práce prováděné výškovými specialisty a potápěči, g) práce zařazované do hlavy IV souhrnného rozpočtu staveb, prováděné jako součást stavebních objektů, pokud je nelze ocenit položkami stavebních ceníků. Na základě písemné dohody mezi zhotovitele a objednatelem je možno ocenit stavební práce pomocí HZS jde-li o: a) stavební práce prováděné bez projektové dokumentace, b) práce, pro které není ve stavebních cenících položka. Pří použití hodinových zúčtovacích sazeb se oceňuje: a) počet skutečně odpracovaných hodin všech pracovníků včetně času vynaloženého na předběžnou obhlídku pracoviště za účelem zjištění rozsahu prací, objednatelem potvrzených ve stavebním deníku, nebo samostatném dokladu, pokud se stavební deník nevede, b) přímý materiál, c) náklady na provoz stavebních strojů, d) ostatní přímé náklady. Počet odpracovaných hodin jednotlivých pracovníků se zaokrouhlí: a) na půlhodinu, trvá-li práce 30 minut nebo méně, b) na celou hodinu, trvá-li práce více než 30 minut. | 90 | P | 0 | 396.01
| 728VD | Vzduchotechnika- přívod
114 | 728415121R00 | Montáž mřížky větrací nebo ventilační do d 100 mm |  | kus | 8 |  | 728VD | P | 0 | 280.5
115 | 429727810 | Mřížka kruhová PVC pr. do 100 mm |  | kus | 4 | Popis produktu Plastová větrací mřížka O 100 mm v bílé barvě se síťkou a přírubou je vhodná jak pro větrání, tak i nasávání. Mřížka má pevné horizontální žaluzie se sklonem. Použití Mřížka je určena k větrání z bytů či průmyslových objektů, jako jsou kuchyně, koupelny, kanceláře, WC, prodejny, sklady, garáže apod. Montáž Ventilační mřížka se připevňuje na zeď či omítku pomocí šroubů do děr, které jsou skryty pod mřížkou, nebo se spojí s potrubím stejného průměru jednoduchým zasunutím. Materiál Větrací mřížka je vyrobena z ABS plastu (drží si stálost barvy i na sluníčku), dále jsou opatřeny síťkou proti hmyzu | 728VD | M | 36.4 | 0
116 | 42972760 | Mřížka kruhová pr.do 100, do zdi-protidešťová žaluzie se síťkou proti hmyzu |  | kus | 4 | Kruhová mřížka KMM dle TPM 002/96 Krycí mřížky čtyřhranné a kruhové kruh.mřížka pr.100, umístění do zdi, nátěr základní 1. Popis Krycí mřížky (dále jen mřížky) se používají pro zakrytí bočních otvorů a volných konců potrubí a dále pak pro osazení do zdiva. Zabraňují průniku větších předmětů a jsou vhodné pro vzdušiny bez příměsí prachu, vláken a pod. Mřížky čtyřhranné se připojují na boční otvory a volné konce potrubí šrouby 6,3 x 1,6 dle ČSN EN ISO 1481. Volné konce potrubí se upraví nastřižením v rozích v délce “C” a stěny se ohnou. Rohy zůstanou volné. Nastřižení, ohnutí, vystřižení bočních otvorů, vrtání otvorů a připojení mřížky se provádí na montáži. Mřížky s rámem pro osazení do zdi jsou dodávány jako celek. Mřížky jsou určeny pro prostředí chráněná proti povětrnostním vlivům třídy 3K5 dle ČSN EN 60 721-3-3 a prostory BNV dle ČSN EN 1127-1. 2. Provedení Mřížky sestávají z příruby, výplně z tahokovu a případně rámu pro osazení do zdi. Od rozměru A=800 mají mřížky střední vyztužovací pás. a) Provedení mřížek z hled. umístění se označují číslicí na prvém místě za TP. Provedení Umístění Prvá doplňková číslice za TP mřížky s přírubou na boční stěny potrubí .2 na volné konce potrubí mřížky s přírubou rámem a příchytkami pro osazení do zdi .3 b) Provedení mřížek z hlediska povrchové ochrany nátěry a jejich odstínů se označuje číslicí na místě za TP. Provedení Druhá doplňková číslice za TP Povrchová úprava nátěrem - základní nátěr .x0 - odstín RAL 9010 - bílá .x1 - odstín RAL 9001 - krémová .x2 - odstín RAL 9006 - hliník .x3 Atypický odstín - nutné projednat s výrobcem .x9 | 728VD | M | 397.5 | 0
117 | 728112111R00 | Montáž potrubí plechového kruhového do d 100 mm |  | m | 34 |  | 728VD | P | 0 | 151.5
118 | 42981180 | Spirálně točená roura hladká d 80, délka 1 m |  | m | 37.4 | Spiro potrubí hladké - hladká trouba, (podélný šev svařovaný) - standardní délka l = 1000mm(pozinkovaný i nerez plech) - tloušťka materiálu viz standardní rozměrová řada - standardní tolerance dle tabulek - vyráběno v toleranci rour - na požadavek kónické provedení - možnost zasouvání trub do sebe - celotmelené, popř. celoletované provedení na objednávku - instalace přírub na objednávku MATERIÁL - standardni pozinkovaný plech ČSN 113211, DX51D+275MA - nerezový plech 1.4301/2B (AISI 304, 316) | 728VD | M | 221.5 | 0
119 | 998728102R00 | Přesun hmot pro vzduchotechniku, výšky do 12 m |  | t | 0.04 |  | 728VD | P | 0 | 3404.99
Úpravy ZTI(kanalizace, voda a top.tělesa)
| 61 | Úprava povrchů vnitřní
120 | 612403382R00 | Hrubá výplň rýh ve stěnách do 5x5 cm maltou ze SMS |  | m | 36 | V položce nejsou zakalkulovány náklady na omítku rýh. Tyto práce se oceňují samostatně položkami souboru 612 44. | 61 | P | 18.38 | 66.92
121 | 612403384R00 | Hrubá výplň rýh ve stěnách do 7x7 cm maltou ze SMS |  | m | 6 | V položce nejsou zakalkulovány náklady na omítku rýh. Tyto práce se oceňují samostatně položkami souboru 612 44. | 61 | P | 24.84 | 77.67
122 | 612403388R00 | Hrubá výplň rýh ve stěnách do 15x15cm maltou z SMS |  | m | 12 | V položce nejsou zakalkulovány náklady na omítku rýh. Tyto práce se oceňují samostatně položkami souboru 612 44. | 61 | P | 165.42 | 129.07
123 | 612403399RT2 | Hrubá výplň rýh ve stěnách maltou, s použitím suché maltové směsi | s použitím suché maltové směsi | m2 | 2 |  | 61 | P | 283.45 | 314.56
124 | 998011001R00 | Přesun hmot pro budovy zděné výšky do 6 m |  | t | 0.792 |  | 61 | P | 0 | 360
| 721 | Vnitřní kanalizace
125 | 721176115R00 | Potrubí HT odpadní svislé D 110 x 2,7 mm |  | m | 9 |  | 721 | P | 293.82 | 401.18
126 | 721176105R00 | Potrubí HT připojovací D 110 x 2,7 mm |  | m | 8 |  | 721 | P | 283.7 | 591.3
127 | 721176104R00 | Potrubí HT připojovací D 75 x 1,9 mm |  | m | 8 |  | 721 | P | 134.14 | 227.85
128 | 721176103R00 | Potrubí HT připojovací D 50 x 1,8 mm |  | m | 4 |  | 721 | P | 98.03 | 180.97
129 | 721176102R00 | Potrubí HT připojovací D 40 x 1,8 mm |  | m | 4 |  | 721 | P | 89.69 | 161.31
130 | 721176101R00 | Potrubí HT připojovací D 32 x 1,8 mm |  | m | 6 |  | 721 | P | 112.19 | 161.31
131 | 230170011R00 | Zkouška těsnosti potrubí, DN do 40 |  | m | 10 |  | 721 | P | 0 | 9.3
132 | 230170012R00 | Zkouška těsnosti potrubí, DN 50 - 80 |  | m | 12 |  | 721 | P | 0 | 20.2
133 | 230170013R00 | Zkouška těsnosti potrubí, DN 100 - 125 |  | m | 17 |  | 721 | P | 0 | 25.1
134 | 877313123R00 | Montáž tvarovek jednoos. plast. gum.kroužek DN 150 |  | kus | 2 | Položka je určena pro montáž tvarovek jednoosých na potrubí z kanalizačních trub z plastu těsněných gumovým kroužkem v otevřeném výkopu. Napojení trubních řadů z trub z plastu na jiný druh potrubí se oceňuje individuálně. V položce montáže tvarovek nejsou zakalkulovány náklady na dodání tvarovek; tyto náklady se oceňují ve specifikaci. Ztratné se doporučuje ve výši 1,5 %. | 721 | P | 0.4 | 83.6
135 | 28615443.A | Kus čisticí HTRE DN 100 mm PP |  | kus | 1 |  | 721 | M | 147 | 0
136 | 728214712R00 | Montáž střišky nebo hlavice plast.kruh.do d 200 mm |  | kus | 1 |  | 721 | P | 0 | 280.5
137 | 55162537.A | HL810 hlavice větrací střešní DN 110 - souprava |  | kus | 1 |  | 721 | M | 671 | 0
138 | 721194103R00 | Vyvedení odpadních výpustek D 32 x 1,8 |  | kus | 4 |  | 721 | P | 0 | 74.59
139 | 721194104R00 | Vyvedení odpadních výpustek D 40 x 1,8 |  | kus | 2 |  | 721 | P | 0 | 79.21
140 | 721194107R00 | Vyvedení odpadních výpustek D 75 x 1,9 |  | kus | 4 |  | 721 | P | 0 | 106.5
141 | 721213413R00 | Žlab odtok.,univerzál. pro dlažbu,dl. 700mm-do sprch |  | kus | 2 |  | 721 | P | 6429.95 | 675.05
142 | 721273160RT1 | Hlavice ventilační přivětrávací HL904,přivzdušňovací ventil HL904, D 50/40/32 mm | přivzdušňovací ventil HL904, D 50/40/32 mm | kus | 2 | S masivní pryžovou membránou pro vedlejší svodná potrubí s odnímatelnou mřížkou proti hmyzu, s přechodovým kusem (adaptér) v dimenzích DN 50/40/30 | 721 | P | 537.87 | 61.13
143 | 712378105RT3 | Prostup parozábranou s manžetou PVC i střechou | průměr prostupu 110 mm | kus | 2 | Položka obsahuje ukotvení kotevní desky šrouby, utěsnění kolem prostupu PU pěnou, přitavením manžety prostupu na parozábranu a doplnění manžety pojistnou zálivkovou hmotou. Včetně dodávky materiálu | 721 | P | 1159.12 | 367.87
144 | 721231131R00 | Vtok v dlažbě-jen montáž nerez. vpustí a žlabu |  | kus | 1 | Terasová vpust ve střeše s nášlapnou vrstvou z dlažby. Pro střechy bez tepelné izolace. Položka obsahuje: osazení vpusti TW, vyplnění prostoru mezi vpustí a stropní konstrukcí tepelně izolačním materiálem, přitavení hydroizolace k manžetě, doplnění manžety pojistnou zálivkovou hmotou, //, osazení terasového nástavce TWT s ochrannou mřížkou. Včetně dodávky materiálu. Bez zřízení otvoru ve stropní konstrukci. | 721 | P | 0 | 365.83
145 | 5922723382 | Hygienický podlahový žlab 1200x300mm+vpusť z nerezové aust.ocely AISI 304 se scela vypust.konstr-cí,+rošt 1,2x0,3m,odvod pr.110mm,průto3,5L,viz.PD |  | kus | 1 |  | 721 | M | 21000 | 0
146 | 998721101R00 | Přesun hmot pro vnitřní kanalizaci, výšky do 6 m |  | t | 0.251 |  | 721 | P | 0 | 704
| 722 | Vnitřní vodovod
147 | 722237122R00 | Kohout kulový,2xvnitřní záv. DN 20 |  | kus | 6 |  | 722 | P | 274.64 | 104.36
148 | 722172311R00 | Potrubí z PPR studená, D 20x2,8 mm |  | m | 36 |  | 722 | P | 78.18 | 257.83
149 | 722172331R00 | Potrubí z PPR plast, teplá, D 20x3,4 mm |  | m | 36 |  | 722 | P | 84.45 | 258.06
150 | 722290234R00 | Proplach a dezinfekce vodovod.potrubí |  | m | 72 |  | 722 | P | 1.7 | 31.3
151 | 722280106R00 | Tlaková zkouška vodovodního potrubí DN 32 |  | m | 72 |  | 722 | P | 0.21 | 14.59
152 | 722172912R00 | Propojení plastového potrubí polyf. D 20 mm |  | kus | 12 |  | 722 | P | 0 | 88.2
153 | 722172962R00 | Vsazení odbočky do plast. potrubí polyf. D 20 mm |  | kus | 16 |  | 722 | P | 9.78 | 132.72
154 | 734255121R00 | Ventil pojistný, DN 20 x 2,5 bar |  | kus | 2 |  | 722 | P | 527.15 | 103.85
155 | 722172915R00 | Propojení plastového potrubí polyf. na stávající |  | kus | 4 |  | 722 | P | 0 | 136.5
156 | 722181213RT7 | Izolace návleková tl. stěny 13 mm,vnitřní průměr 22 mm | vnitřní průměr 22 mm | m | 36 | V položce je kalkulována dodávka izolační trubice, spon a lepicí pásky. | 722 | P | 27.39 | 59.3
157 | 722182004RT2 | Montáž izol.skruží na potrubí přímé DN 40,sam.spoj,samolepicí spoj a příčné stažení páskou | samolepicí spoj a příčné stažení páskou | m | 36 |  | 722 | P | 0 | 63.9
158 | 631547213 | Pouzdro potrubní izolační 22/40 mm,Potrubní pouzdro z kamenné vlny je opatřeno polepem hliníkovou fólií vyztuženou skleněnou mřížkou s označením |  | m | 36 | Potrubní pouzdro z kamenné vlny je opatřeno polepem hliníkovou fólií vyztuženou skleněnou mřížkou s označením názvu výrobku na povrchu fólie. Fólie zvyšuje mechanické vlastnosti pouzdra, zmenšuje tepelné ztráty a zlepšuje estetický vzhled. Pouzdro je na podélném spoji opatřeno přesahem fólie se samolepicí páskou pro dokonalé uzavření pouzdra, která nenahrazuje nosné spoje. V souladu se standardem v zemích EU doporučujeme stáhnout potrubní izolační pouzdro v příčném směru (po obvodě) hliníkovou samolepicí ALS páskou nebo drátem na třech místech na běžný metr délky pouzdra. Nízký obsah chloridů zamezuje vzniku koroze nerezové oceli (AS kvalita). Pouzdro má tvar dutého podélně děleného válce. Nehořlavá izolace pro: – tepelné izolace rozvodů tepla a teplé vody, centrálního vytápění, technologického tepla, teplé užitkové vody, tepelných uzlů – akustické izolace potrubí Délka: 1000 mm Reakce na oheň: A2L-s1,d0 Nejvyšší provozní teplota 250 °C (100°C) Značení: 1. číselný údaj - vnitřní průměr v mm 2. číselný údaj - tloušťka tepelné izolace v mm | 722 | M | 186.5 | 0
159 | 998722101R00 | Přesun hmot pro vnitřní vodovod, výšky do 6 m |  | t | 0.313 |  | 722 | P | 0 | 643.01
| 725 | Zařizovací předměty
160 | 725229107R00 | Montáž sprchových zástěn oboustranně -skleněné |  | ks | 4 |  | 725 | P | 90.92 | 2269.08
161 | 55484444X | Zástěna sprchová boční -kalené bezpečnostní sklo v nerezový držáky a kotvení, dl.cca 1-1,1m standartní výška do 2m,viz PD |  | kus | 4 |  | 725 | M | 8055 | 0
162 | 725100001RA0 | Umyvadlo (60), stojánková baterie, zápachová uzávěrka |  | kus | 2 |  | 725 | P | 3857.19 | 1487.8
163 | 725860109R00 | Uzávěrka zápachová umyvadlová T 1016,D 40 |  | kus | 2 |  | 725 | P | 125.99 | 124.01
164 | 725860213R00 | Sifon umyvadlový HL132, D 32, 40 mm |  | kus | 2 | Zápachová uzávěrka 5/4", pro umyvadla s krycí růžicí odtoku. | 725 | P | 243.49 | 124.01
165 | 725019101R00 | Výlevka stojící s plastovou mřížkou |  | ks | 2 | Plastová mřížka je součístí dodávky výlevky. | 725 | P | 5096.92 | 683.07
166 | 725810402R00 | Ventil rohový |  | ks | 8 |  | 725 | P | 129.06 | 114.43
167 | 953943111R00 | Osazení kovových předmětů do zdiva, 1 kg / kus |  | kus | 2 | Položka je určena pro osazování se zalitím maltou cementovou drobných kovových předmětů jinde neuvedených, bez dodání, do vynechaných či vysekaných kapes zdiva, se zajištěním polohy. Náklady na dodávky kovových předmětů se oceňují ve specifikaci. Ztratné se nestanoví. | 725 | P | 14.43 | 127.57
168 | 28349010 | Dvířka revizní plná rozměr 200x200 mm |  | kus | 2 | Materiál: tvrzený plast (PVC), vhodný pro vnitřní i venkovní použití Barva: bílá, šedá | 725 | M | 273.5 | 0
169 | 953943112R00 | Osazení kovových předmětů do zdiva, 5 kg / kus |  | kus | 2 | Položka je určena pro osazování se zalitím maltou cementovou drobných kovových předmětů jinde neuvedených, bez dodání, do vynechaných či vysekaných kapes zdiva, se zajištěním polohy. Náklady na dodávky kovových předmětů se oceňují ve specifikaci. Ztratné se nestanoví. | 725 | P | 20.2 | 176.3
170 | 64291424 | Polosloup systémový bílý pro umyvadla 50,55 a 60 cm |  | kus | 2 |  | 725 | M | 1699 | 0
171 | 725299101R00 | Montáž koupelnových doplňků - mýdelníků, držáků ap |  | ks | 2 |  | 725 | P | 23.85 | 166.15
172 | 55149023 | Dávkovač tek. mýdla nerez obsah 0,5 l(bude dle výběru) |  | kus | 2 | Nerezový dávkovač tekutého mýdla, obsah 0,5 l | 725 | M | 601 | 0
173 | 725829501R00 | Montáž baterie výlévkových a bidetových souprav |  | kus | 2 |  | 725 | P | 7.11 | 479.39
174 | 55145033 | Baterie pro výlevku směšovací s otvíráním odpadu |  | kus | 2 | Bidetová stojánková baterie s výpustí. Povrchová úprava: CHROM kartuše o 40mm P aerator M24x1, vnější závit | 725 | M | 2115 | 0
175 | 782511322RTA | Obklad ostění-mika v obkladech zrcadlem,pouze montáž - obklad ve specifikaci | pouze montáž - obklad ve specifikaci | m2 | 0.96 |  | 725 | P | 471.61 | 1516.38
176 | 63465141A | Zrcadlo k umyvadlu stěnové tl. 6 mm, včetně rámečku v obkladech(bude dle výběru) |  | m2 | 1.056 |  | 725 | M | 928 | 0
177 | 725845111RT1 | Baterie sprchová nástěnná ruční páková, bez příslušenství,standardní | standardní | kus | 2 |  | 725 | P | 1764.08 | 295.91
178 | 55145354 | Držák plast 610.00 |  | kus | 2 |  | 725 | M | 58 | 0
179 | 55145356 | Tyč sprchová 60 cm 972.00 |  | kus | 2 |  | 725 | M | 529 | 0
180 | 55145351 | Růžice sprchová kulatá, 5 funkcí d 108 mm 952.00 |  | kus | 2 |  | 725 | M | 412.5 | 0
181 | 725850145R00 | Sifon kondenzační pro VZT a TUV |  | kus | 4 |  | 725 | P | 948.52 | 119.48
182 | 953943125R00 | Osazení kovových předmětů do betonu, 120 kg / kus |  | kus | 1 | Položka je určena pro osazování drobných kovových předmětů jinde neuvedených (např. kotev), se zajištěním polohy k bednění či k výztuži před zabetonováním, bez dodání. Náklady na dodávky kovových předmětů se oceňují ve specifikaci. Ztratné se nestanoví. | 725 | P | 40.67 | 659.33
183 | 725534326R00 | Ohřívač elek. zásob. závěsný 160L |  | ks | 1 |  | 725 | P | 12664.98 | 1495.01
184 | 953943124R00 | Osazení kovových předmětů 30 kg / kus |  | kus | 1 | Položka je určena pro osazování drobných kovových předmětů jinde neuvedených (např. kotev), se zajištěním polohy k bednění či k výztuži před zabetonováním, bez dodání. Náklady na dodávky kovových předmětů se oceňují ve specifikaci. Ztratné se nestanoví. | 725 | P | 26.46 | 526.54
185 | 725534324R00 | Ohřívač elek. zásob. závěsný 80-100L |  | ks | 1 |  | 725 | P | 11288.75 | 1401.25
186 | 909 R00 | Hzs-nezmeritelne stavebni prace-demontáže a zpětné montáže zařizovacích předmětů(cca 2h/ předmět) |  | h | 8 | Platnost hodinových zúčtovacích sazeb Hodinovými zúčtovacími sazbami (HZS) se oceňují: a) předběžné obhlídky pracoviště vyžádané objednatelem, b) průzkumné práce na kulturních památkách, sloužící pro získání podkladů k rekonstrukci kulturní památky, c) revize stavebních objektů nebo jejich části, jejichž oprava se oceňuje podle stavebních ceníků, d) práce při havarijních a živelních pohromách prováděné bez projektové dokumentace nebo na základě zjednodušené projektové dokumentace bez rozpočtu, e) práce v rozsahu vymezeném v jednotlivých cenících f) práce prováděné výškovými specialisty a potápěči, g) práce zařazované do hlavy IV souhrnného rozpočtu staveb, prováděné jako součást stavebních objektů, pokud je nelze ocenit položkami stavebních ceníků. Na základě písemné dohody mezi zhotovitele a objednatelem je možno ocenit stavební práce pomocí HZS jde-li o: a) stavební práce prováděné bez projektové dokumentace, b) práce, pro které není ve stavebních cenících položka. Pří použití hodinových zúčtovacích sazeb se oceňuje: a) počet skutečně odpracovaných hodin všech pracovníků včetně času vynaloženého na předběžnou obhlídku pracoviště za účelem zjištění rozsahu prací, objednatelem potvrzených ve stavebním deníku, nebo samostatném dokladu, pokud se stavební deník nevede, b) přímý materiál, c) náklady na provoz stavebních strojů, d) ostatní přímé náklady. Počet odpracovaných hodin jednotlivých pracovníků se zaokrouhlí: a) na půlhodinu, trvá-li práce 30 minut nebo méně, b) na celou hodinu, trvá-li práce více než 30 minut. | 725 | P | 0 | 440
187 | 998725101R00 | Přesun hmot pro zařizovací předměty, výšky do 6 m |  | t | 0.492 |  | 725 | P | 0 | 727
188 | 909 R00 | Hzs-nezmeritelne stavebni prace-demontáže a zpětné montáže předmětů topení-radiátory(cca 2h/ předmět) |  | h | 8 | Platnost hodinových zúčtovacích sazeb Hodinovými zúčtovacími sazbami (HZS) se oceňují: a) předběžné obhlídky pracoviště vyžádané objednatelem, b) průzkumné práce na kulturních památkách, sloužící pro získání podkladů k rekonstrukci kulturní památky, c) revize stavebních objektů nebo jejich části, jejichž oprava se oceňuje podle stavebních ceníků, d) práce při havarijních a živelních pohromách prováděné bez projektové dokumentace nebo na základě zjednodušené projektové dokumentace bez rozpočtu, e) práce v rozsahu vymezeném v jednotlivých cenících f) práce prováděné výškovými specialisty a potápěči, g) práce zařazované do hlavy IV souhrnného rozpočtu staveb, prováděné jako součást stavebních objektů, pokud je nelze ocenit položkami stavebních ceníků. Na základě písemné dohody mezi zhotovitele a objednatelem je možno ocenit stavební práce pomocí HZS jde-li o: a) stavební práce prováděné bez projektové dokumentace, b) práce, pro které není ve stavebních cenících položka. Pří použití hodinových zúčtovacích sazeb se oceňuje: a) počet skutečně odpracovaných hodin všech pracovníků včetně času vynaloženého na předběžnou obhlídku pracoviště za účelem zjištění rozsahu prací, objednatelem potvrzených ve stavebním deníku, nebo samostatném dokladu, pokud se stavební deník nevede, b) přímý materiál, c) náklady na provoz stavebních strojů, d) ostatní přímé náklady. Počet odpracovaných hodin jednotlivých pracovníků se zaokrouhlí: a) na půlhodinu, trvá-li práce 30 minut nebo méně, b) na celou hodinu, trvá-li práce více než 30 minut. | 725 | P | 0 | 440
| 767 | Konstrukce doplňkové stavební (zámečnické)
189 | 767995101R00 | Výroba a montáž kov. atypických konstr. do 5 kg-rozpěry a držáky |  | kg | 15 |  | 767 | P | 16.49 | 203.51
190 | 55399994 | Kotvy, úhelníky apod.atypické výrobky z nerezové oceli |  | kg | 15 |  | 767 | M | 123.5 | 0
191 | 998767101R00 | Přesun hmot pro zámečnické konstr., výšky do 6 m |  | t | 0.016 |  | 767 | P | 0 | 1369
| 87 | Potrubí z trub plastických, skleněných a čedičových
192 | 721170967R00 | Oprava - propojení dosavadního potrubí PVC D 125 na vnitřní D 100 |  | kus | 2 |  | 87 | P | 143.65 | 361.35
193 | 850315121R00 | Výřez nebo výsek na potrubí litinovém do DN 150-propoj a přechod na PVC |  | kus | 1 | Položky výřezu nebo výseku na potrubí z trub litinových tlakových jsou určeny pro dva řezy nebo seky prováděné na potrubí dodatečně. V položkách jsou zakalkulovány náklady na - ohlášení uzavírání vody - uzavření a otevření šoupat - vypuštění a napuštění vody - odvzdušnění potrubí - strojní nebo ruční výřez potrubí - nutné úpravy výkopu v prostoru provádění - montáž tvarovk | 87 | P | 0 | 4435
194 | 998276101R00 | Přesun hmot, trubní vedení plastová, otevř. výkop |  | t | 0.016 | Položka je určena pro trubní vedení (vodovod nebo kanalizace) hloubené nebo ražené z trub z plastických hmot nebo sklolaminátových včetně drobných objektů. Platnost položky je vymezena pro nejmenší skladovací plochu 50 m2 + 1,30 m2/t, pro největší dopravní vzdálenost 15 m od hrany výkopu na povrchu nebo 15 m od okraje šachty k těžišti skládek na povrchu. V případech, kdy nejsou splněny tyto podmínky použije se příplatek - 6115 až - 6119. | 87 | P | 0 | 141.01
| 94 | Lešení a stavební výtahy
195 | 941955002R00 | Lešení lehké pomocné, výška podlahy do 1,9 m |  | m2 | 26 |  | 94 | P | 51.96 | 92.04
| 97 | Prorážení otvorů a ostatní bourací práce
196 | 974031132R00 | Vysekání rýh ve zdi cihelné 5 x 7 cm |  | m | 36 | Položka platí pro zdivo na jakoukoliv maltu vápennou nebo vápenocementovou, V položce není kalkulována manipulace se sutí, která se oceňuje samostatně položkami souboru 979. | 97 | P | 13.06 | 99.94
197 | 974031133R00 | Vysekání rýh ve zdi cihelné 5 x 10 cm |  | m | 6 | Položka platí pro zdivo na jakoukoliv maltu vápennou nebo vápenocementovou, V položce není kalkulována manipulace se sutí, která se oceňuje samostatně položkami souboru 979. | 97 | P | 13.06 | 109.44
198 | 460680046R00 | Vysekání drážky ve zdi cihelné 15 x 15 cm |  | m | 12 |  | 97 | P | 0 | 240.5
199 | 971035241R00 | Vybourání otv. zeď cihel. 0,0225 m2, tl. 30 cm, MC |  | kus | 2 | V položce není kalkulována manipulace se sutí, která se oceňuje samostatně položkami souboru 979 | 97 | P | 0 | 142
200 | 971035231R00 | Vybourání otv. zeď cihel. 0,0225 m2, tl. 15 cm, MC |  | kus | 4 | V položce není kalkulována manipulace se sutí, která se oceňuje samostatně položkami souboru 979. | 97 | P | 0 | 81.1
201 | 762341921R00 | Vyřezání otvorů střech, v bednění pl. do 1 m2 |  | m2 | 1 | Množství vyřezání střešní vazby se určuje v m délky prvků, bez čepů. | 97 | P | 4.28 | 628.71
202 | 970051130R00 | Vrtání jádrové do ŽB do D 130 mm |  | m | 1.2 |  | 97 | P | 1027.92 | 2062.08
| S | Přesuny sutí
203 | 979011111R00 | Svislá doprava suti a vybour. hmot za 2.NP a 1.PP |  | t | 0.355 | Položka je určena pro dopravu suti a vybouraných hmot za prvé podlaží nad nebo pod základním podlažím. Svislá doprava suti ze základního podlaží se neoceňuje. Základním podlažím je zpravidla přízemí | S | P | 0 | 362.5
204 | 979082111R00 | Vnitrostaveništní doprava suti do 10 m |  | t | 0.355 | Včetně případného složení na staveništní deponii | S | P | 0 | 331
205 | 979082121R00 | Příplatek k vnitrost. dopravě suti za dalších 5 m |  | t | 0.355 |  | S | P | 0 | 36.9
206 | 979081111R00 | Odvoz suti a vybour. hmot na skládku do 1 km |  | t | 0.655 |  | S | P | 0 | 234.51
207 | 979081121R00 | Příplatek k odvozu za každý další 1 km |  | t | 6.55 |  | S | P | 0 | 15.99
208 | 979094211R00 | Nakládání nebo překládání vybourané suti |  | t | 0.655 |  | S | P | 0 | 295.5
209 | 979999997R00 | Poplatek za recyklaci směsi suti betonu, cihel, tašek a keram.výrobků (skup.170107) |  | t | 0.355 | kusovost do 1600 cm2 Thermoservis - transport s.r.o. Roviny 4 643 00 Brno – Chrlice, ČR IČ: 269 12 643 DIČ: CZ 269 12 64 | S | P | 0 | 397
210 | 979990191R00 | Poplatek za uložení suti - plastové výrobky, skupina odpadu 170203,-i recyklační poplatek |  | t | 0.3 |  | S | P | 0 | 2155
Vedlejší a ostatní rozpočtové náklady
| M | Montážní přirážky
211 | 110 R0A | Zařízení staveniště předpokládané - kompletní(buňky,stroje a pod.) -včetně odstranění a přípradné úpravy po staveništi |  | Kč |  |  | M | P | 0 | 1
212 | 220890084R00 | Dokumentace skutečného provedení stavby (3 paré) |  | h | 20 |  | M | P | 0 | 599.99
213 | 220890084R00 | Vypracování výrobní dílenské dokumentace kanalizace,VZT,voda,odpady) |  | h | 15 |  | M | P | 0 | 599.99
214 | 220890084R00 | Inženýrská činnost dodavatele – práce spojené s předáním stavby a staveniště |  | h | 8 |  | M | P | 0 | 599.99
215 | 220890084R00 | Zkoušky a revize v objektech neuvedené v objektech |  | h | 10 |  | M | P | 0 | 599.99
216 | 110 R00 | Mimostaveništní doprava -všechny druhy mimostav. přeprav,doprav čehokoliv (vč. DIO -zpracování a projednání, řízení dopravy apod.) |  | % |  |  | M | P | 0 | 1
217 | 201 R00 | Kompletační činnost hlavního dodavatele |  | % |  | Přirážka je určena ke krytí nákladů na přidružené výkony, které jsou nezbytné k provedení montážních prací a které nelze vztáhnout na kalkulační jednici (a nejsou proto součástí jednotkových cen montáží). Jsou to: a) osvětlení pracoviště, skladových prostorů a přístupů k nim v souladu s předpisy o bezpečnosti práce, včetně elektrické energie. Osvětlení ostatních veřejných přístupových ploch užívaných účastníky výstavby, není touto přirážkou kryto. b) zapůjčení (opotřebení) materiálu pro pomocná lešení do výšky 1900 mm, přičemž materiál na lešení musí být uložen nejvýše 100 m od místa postavení lešení. Přirážkou jsou kryty i náklady na uložení materiálu po dokončení prací na místo, odkud byl odebrán, nebo na jiné určené místo, nejvýše však v okruhu 100 m od místa postavení lešení a záruka za poškození materiálu na lešení nad mez normálního opotřebení. c) strážní a požární služba pracoviště s výjimkou služby vyvolané provozem investora. Do základny pro určení nákladů nepatří: a) tyto práce určené podle ceníku M 21 - venkovní vedení včetně svodů - veřejná i neveřejná venkovní osvětlení provedená venkovním nebo závěsným vedením - závěsná vedení - elektrizace železnic - uzemnění výše uvedených souborů prací - práce na stávajících výše uvedených objektech b) práce určené podle ceníku M 22 (kromě oddílů 01 až 04 a 80 až 90) c) práce za HZS d) rozpočtové náklady dodávek rozpočtovaných ve specifikacích, rozpočtové náklady stavebních prací a vedlejší rozpočtové náklady e) náklady na mimostaveništní dopravu specifikací f) rozpočtové náklady na výrobu ocelových konstrukcí na staveništi. Přirážku nelze použít pokud náklady, které kryje, vůbec nevznikají. | M | P | 0 | 1.05

## Krycí list rozpočtu (SO 01.0)
Krycí list rozpočtu (SO 01.0 - Bourací a přípravné práce)
Název stavby: |  | 0 |  | Objednatel: | 0 |  | IČ/DIČ:
Druh stavby: |  | 0 |  | Projektant: | 0 |  | IČ/DIČ: | 12208876/
Lokalita: |  | 0 |  | Zhotovitel: | 0 |  | IČ/DIČ:
Začátek výstavby: |  | 0 |  | Konec výstavby: | 0 |  | Položek: | 20
JKSO: |  | 8013413 |  | Zpracoval: | 0 |  | Datum: | 0
Rozpočtové náklady v Kč
A | Základní rozpočtové náklady |  | B | Doplňkové náklady |  | C | Náklady na umístění stavby (NUS)
HSV | Dodávky | 0 | Práce přesčas |  | 0 | Zařízení staveniště |  | 0
| Montáž | 0 | Bez pevné podl. |  | 0 | Mimostav. doprava |  | 0
PSV | Dodávky | 0 | Kulturní památka |  | 0 | Územní vlivy |  | 0
| Montáž | 0 |  |  |  | Provozní vlivy |  | 0
"M" | Dodávky | 0 |  |  |  | Ostatní |  | 0
| Montáž | 0 |  |  |  | NUS z rozpočtu |  | 0
Ostatní materiál |  | 0
Přesun hmot a sutí |  | 0
ZRN celkem |  | 0 | DN celkem |  | 0 | NUS celkem |  | 0
[6 empty] | ORN celkem |  | 0
Základ 0% |  | 0
Základ 15% |  | 0 | DPH 15% |  | 0 | Celkem bez DPH |  | 0
Základ 21% |  | 0 | DPH 21% |  | 0 | Celkem včetně DPH |  | 0
Projektant |  |  | Objednatel |  |  | Zhotovitel
Datum, razítko a podpis |  |  | Datum, razítko a podpis |  |  | Datum, razítko a podpis

## Stavební rozpočet (SO 01.0)
Stavební rozpočet (SO 01.0 - Bourací a přípravné práce)
Název stavby: |  |  | 0 | Doba výstavby: |  | 0 | Objednatel: | 0
Druh stavby: |  |  | 0 | Začátek výstavby: |  | 0 | Projektant: | 0
Lokalita: |  |  | 0 | Konec výstavby: |  | 0 | Zhotovitel: | 0
JKSO: |  |  | 8013413 | Zpracováno dne: |  | 0 | Zpracoval: | 0
Č | Objekt | Kód | Zkrácený popis | MJ | Množství | Cena/MJ | Náklady (Kč) |  |  | Hmotnost (t) |  | Cenová | [33 empty] | ISWORK | GROUPCODE
|  |  | Rozměry |  |  | (Kč) | Dodávka | Montáž | Celkem | Jednot. | Celkem | soustava | Přesuny | Typ skupiny | HSV mat | HSV prac | PSV mat | PSV prac | Mont mat | Mont prac | Ostatní mat. | [21 empty] | MAT | WORK | CELK
| SO 01.0 |  | Bourací a přípravné práce |  |  |  | 0 | 0 | 0 |  | 18.5059
| SO 01.0 | 11 | Přípravné a přidružené práce |  |  |  | 0 | 0 | 0 |  | 2.8785 | [10 empty] | SO 01.0 | [7 empty] | 0 | 0 | 0
1 | SO 01.0 | 113109320R00 | Odstranění podkladu pl.50 m2, bet.prostý tl.20 cm | m2 | 2.525 | 0 | 0 | 0 | 0 | 0.48 | 1.212 | RTS II / 2021 | 0 |  | 0 | 0 | 0 | 0 | 0 | 0 | 0 | SO 01.0 | 0 | 0 | 0 | 21 | 0 | 0 | 1 |  |  |  | 0 | 0 | 0 | 11_ | SO 01.0_1_ | SO 01.0_ | 0 | 0 | 0 | 1.212 | 0 | 0 | 0 | P | 11
2 | SO 01.0 | 113107330R00 | Odstranění podkladu pl. 50 m2-pod buchar v podlaze tl.30 cm | m2 | 2.525 | 0 | 0 | 0 | 0 | 0.66 | 1.6665 | RTS II / 2021 | 0 |  | 0 | 0 | 0 | 0 | 0 | 0 | 0 | SO 01.0 | 0 | 0 | 0 | 21 | 0 | 0 | 1 |  |  |  | 0 | 0 | 0 | 11_ | SO 01.0_1_ | SO 01.0_ | 0 | 0 | 0 | 1.6665 | 0 | 0 | 0 | P | 11
| SO 01.0 | 776 | Podlahy povlakové |  |  |  | 0 | 0 | 0 |  | 0.01025 | [10 empty] | SO 01.0 | [7 empty] | 0 | 0 | 0
3 | SO 01.0 | 776200810RT1 | Odstranění PVC podlah lepen. bez podl. ze schodišť | m | 20.5 | 0 | 0 | 0 | 0 | 0.0005 | 0.01025 | RTS II / 2021 | 0 |  | 0 | 0 | 0 | 0 | 0 | 0 | 0 | SO 01.0 | 0 | 0 | 0 | 21 | 0 | 0 | 7 |  |  |  | 0 | 0 | 0 | 776_ | SO 01.0_77_ | SO 01.0_ | 0 | 0 | 0 | 0.01025 | 0 | 0 | 0 | P | 776
| SO 01.0 | 96 | Bourání konstrukcí |  |  |  | 0 | 0 | 0 |  | 7.4392 | [10 empty] | SO 01.0 | [7 empty] | 0 | 0 | 0
4 | SO 01.0 | 968061125R00 | Vyvěšení dřevěných dveřních křídel pl. do 2 m2 | kus | 13 | 0 | 0 | 0 | 0 | 0.021 | 0.273 | RTS II / 2021 | 0 |  | 0 | 0 | 0 | 0 | 0 | 0 | 0 | SO 01.0 | 0 | 0 | 0 | 21 | 0 | 0 | 1 |  |  |  | 0 | 0 | 0 | 96_ | SO 01.0_9_ | SO 01.0_ | 0 | 0 | 0 | 0.273 | 0 | 0 | 0 | P | 96
5 | SO 01.0 | 965081713RT1 | Bourání dlažeb keramických tl.10 mm, nad 1 m2 | m2 | 51.27 | 0 | 0 | 0 | 0 | 0.02 | 1.0254 | RTS II / 2021 | 0 |  | 0 | 0 | 0 | 0 | 0 | 0 | 0 | SO 01.0 | 0 | 0 | 0 | 21 | 0 | 0 | 1 |  |  |  | 0 | 0 | 0 | 96_ | SO 01.0_9_ | SO 01.0_ | 0 | 0 | 0 | 1.0254 | 0 | 0 | 0 | P | 96
6 | SO 01.0 | 965042141RT4 | Bourání mazanin betonových tl. 10 cm, nad 4 m2 | m3 | 0.3 | 0 | 0 | 0 | 0 | 2.2 | 0.66 | RTS II / 2021 | 0 |  | 0 | 0 | 0 | 0 | 0 | 0 | 0 | SO 01.0 | 0 | 0 | 0 | 21 | 0 | 0 | 1 |  |  |  | 0 | 0 | 0 | 96_ | SO 01.0_9_ | SO 01.0_ | 0 | 0 | 0 | 0.66 | 0 | 0 | 0 | P | 96
7 | SO 01.0 | 967031132R00 | Přisekání rovných ostění cihelných na MVC | m2 | 1 | 0 | 0 | 0 | 0 | 0.055 | 0.055 | RTS II / 2021 | 0 |  | 0 | 0 | 0 | 0 | 0 | 0 | 0 | SO 01.0 | 0 | 0 | 0 | 21 | 0 | 0 | 1 |  |  |  | 0 | 0 | 0 | 96_ | SO 01.0_9_ | SO 01.0_ | 0 | 0 | 0 | 0.055 | 0 | 0 | 0 | P | 96
8 | SO 01.0 | 965048541R00 | Frézování betonových povrchů do tl. 30 mm | m2 | 71.77 | 0 | 0 | 0 | 0 | 0.0756 | 5.4258 | RTS II / 2021 | 0 |  | 0 | 0 | 0 | 0 | 0 | 0 | 0 | SO 01.0 | 0 | 0 | 0 | 21 | 0 | 0 | 1 |  |  |  | 0 | 0 | 0 | 96_ | SO 01.0_9_ | SO 01.0_ | 0 | 0 | 0 | 5.4258 | 0 | 0 | 0 | P | 96
| SO 01.0 | 97 | Prorážení otvorů a ostatní bourací práce |  |  |  | 0 | 0 | 0 |  | 8.1779 | [10 empty] | SO 01.0 | [7 empty] | 0 | 0 | 0
9 | SO 01.0 | 978013191R00 | Otlučení omítek vnitřních stěn v rozsahu do 100 % | m2 | 59.18 | 0 | 0 | 0 | 0 | 0.046 | 2.7223 | RTS II / 2021 | 0 |  | 0 | 0 | 0 | 0 | 0 | 0 | 0 | SO 01.0 | 0 | 0 | 0 | 21 | 0 | 0 | 1 |  |  |  | 0 | 0 | 0 | 97_ | SO 01.0_9_ | SO 01.0_ | 0 | 0 | 0 | 2.7223 | 0 | 0 | 0 | P | 97
10 | SO 01.0 | 978059531R00 | Odsekání vnitřních obkladů stěn nad 2 m2 | m2 | 59.18 | 0 | 0 | 0 | 0 | 0.068 | 4.0242 | RTS II / 2021 | 0 |  | 0 | 0 | 0 | 0 | 0 | 0 | 0 | SO 01.0 | 0 | 0 | 0 | 21 | 0 | 0 | 1 |  |  |  | 0 | 0 | 0 | 97_ | SO 01.0_9_ | SO 01.0_ | 0 | 0 | 0 | 4.0242 | 0 | 0 | 0 | P | 97
11 | SO 01.0 | 974031666R00 | Vysekání rýh zeď cihelná vtah. nosníků 15 x 25 cm | m | 2.5 | 0 | 0 | 0 | 0 | 0.065 | 0.1625 | RTS II / 2021 | 0 |  | 0 | 0 | 0 | 0 | 0 | 0 | 0 | SO 01.0 | 0 | 0 | 0 | 21 | 0 | 0 | 1 |  |  |  | 0 | 0 | 0 | 97_ | SO 01.0_9_ | SO 01.0_ | 0 | 0 | 0 | 0.1625 | 0 | 0 | 0 | P | 97
12 | SO 01.0 | 971033641R00 | Vybourání otv. zeď cihel. pl.4 m2, tl.30 cm, MVC | m3 | 0.567 | 0 | 0 | 0 | 0 | 1.8018 | 1.0216 | RTS II / 2021 | 0 |  | 0 | 0 | 0 | 0 | 0 | 0 | 0 | SO 01.0 | 0 | 0 | 0 | 21 | 0 | 0 | 1 |  |  |  | 0 | 0 | 0 | 97_ | SO 01.0_9_ | SO 01.0_ | 0 | 0 | 0 | 1.0216 | 0 | 0 | 0 | P | 97
13 | SO 01.0 | 970051300R00 | Vrtání jádrové do ŽB do D 350 mm | m | 1.4 | 0 | 0 | 0 | 0 | 0.17663 | 0.24728 | RTS II / 2021 | 0 |  | 0 | 0 | 0 | 0 | 0 | 0 | 0 | SO 01.0 | 0 | 0 | 0 | 21 | 0 | 0 | 1 |  |  |  | 0 | 0 | 0 | 97_ | SO 01.0_9_ | SO 01.0_ | 0 | 0 | 0 | 0.24728 | 0 | 0 | 0 | P | 97
| SO 01.0 | S | Přesuny sutí |  |  |  | 0 | 0 | 0 |  | 0 | [10 empty] | SO 01.0 | [7 empty] | 0 | 0 | 0
14 | SO 01.0 | 979011111R00 | Svislá doprava suti a vybour. hmot za 2.NP a 1.PP | t | 18.506 | 0 | 0 | 0 | 0 | 0 | 0 | RTS II / 2021 | 0 |  | 0 | 0 | 0 | 0 | 0 | 0 | 0 | SO 01.0 | 0 | 0 | 0 | 21 | 0 | 0 | 5 |  |  |  | 0 | 0 | 0 | S_ | SO 01.0_9_ | SO 01.0_ | 0 | 0 | 0 | 0 | 0 | 0 | 0 | P | S
15 | SO 01.0 | 979082111R00 | Vnitrostaveništní doprava suti do 10 m | t | 18.506 | 0 | 0 | 0 | 0 | 0 | 0 | RTS II / 2021 | 0 |  | 0 | 0 | 0 | 0 | 0 | 0 | 0 | SO 01.0 | 0 | 0 | 0 | 21 | 0 | 0 | 5 |  |  |  | 0 | 0 | 0 | S_ | SO 01.0_9_ | SO 01.0_ | 0 | 0 | 0 | 0 | 0 | 0 | 0 | P | S
16 | SO 01.0 | 979094211R00 | Nakládání nebo překládání vybourané suti | t | 18.506 | 0 | 0 | 0 | 0 | 0 | 0 | RTS II / 2021 | 0 |  | 0 | 0 | 0 | 0 | 0 | 0 | 0 | SO 01.0 | 0 | 0 | 0 | 21 | 0 | 0 | 5 |  |  |  | 0 | 0 | 0 | S_ | SO 01.0_9_ | SO 01.0_ | 0 | 0 | 0 | 0 | 0 | 0 | 0 | P | S
17 | SO 01.0 | 979081111R00 | Odvoz suti a vybour. hmot na skládku do 1 km | t | 18.506 | 0 | 0 | 0 | 0 | 0 | 0 | RTS II / 2021 | 0 |  | 0 | 0 | 0 | 0 | 0 | 0 | 0 | SO 01.0 | 0 | 0 | 0 | 21 | 0 | 0 | 5 |  |  |  | 0 | 0 | 0 | S_ | SO 01.0_9_ | SO 01.0_ | 0 | 0 | 0 | 0 | 0 | 0 | 0 | P | S
18 | SO 01.0 | 979081121R00 | Příplatek k odvozu za každý další 1 km | t | 185.059 | 0 | 0 | 0 | 0 | 0 | 0 | RTS II / 2021 | 0 |  | 0 | 0 | 0 | 0 | 0 | 0 | 0 | SO 01.0 | 0 | 0 | 0 | 21 | 0 | 0 | 5 |  |  |  | 0 | 0 | 0 | S_ | SO 01.0_9_ | SO 01.0_ | 0 | 0 | 0 | 0 | 0 | 0 | 0 | P | S
19 | SO 01.0 | 979990161R00 | Poplatek za likvidaci (spalovna) - dřevo | t | 0.273 | 0 | 0 | 0 | 0 | 0 | 0 | RTS II / 2021 | 0 |  | 0 | 0 | 0 | 0 | 0 | 0 | 0 | SO 01.0 | 0 | 0 | 0 | 21 | 0 | 0 | 5 |  |  |  | 0 | 0 | 0 | S_ | SO 01.0_9_ | SO 01.0_ | 0 | 0 | 0 | 0 | 0 | 0 | 0 | P | S
20 | SO 01.0 | 979999997R00 | Poplatek za recyklaci směsi suti betonu, cihel, tašek a keram.výrobků (skup.170107) | t | 18.233 | 0 | 0 | 0 | 0 | 0 | 0 | RTS II / 2021 | 0 |  | 0 | 0 | 0 | 0 | 0 | 0 | 0 | SO 01.0 | 0 | 0 | 0 | 21 | 0 | 0 | 5 |  |  |  | 0 | 0 | 0 | S_ | SO 01.0_9_ | SO 01.0_ | 0 | 0 | 0 | 0 | 0 | 0 | 0 | P | S
[7 empty] | Celkem: |  | 0

## Výkaz výměr (SO 01.0)
Výkaz výměr (SO 01.0 - Bourací a přípravné práce)
Název stavby: |  | 0 |  | Objednatel: | 0
Druh stavby: |  | 0 |  | Projektant: | 0
Lokalita: |  | 0 |  | Zhotovitel: | 0
Zpracoval: |  | 0 |  | Zpracováno dne: | 0
Č | Objekt | Kód | Zkrácený popis |  | MJ | Množství | Potřebné množství
|  | 11 | Přípravné a přidružené práce
1 | SO 01.0 | 113109320R00 | Odstranění podkladu pl.50 m2, bet.prostý tl.20 cm |  | m2 | 2.525 | 0
|  |  | 1*2,525 |  |  | 2.525
2 | SO 01.0 | 113107330R00 | Odstranění podkladu pl. 50 m2-pod buchar v podlaze tl.30 cm |  | m2 | 2.525 | 0
|  |  | 1*2,525 |  |  | 2.525
|  | 776 | Podlahy povlakové
3 | SO 01.0 | 776200810RT1 | Odstranění PVC podlah lepen. bez podl. ze schodišť |  | m | 20.5 | 0
|  |  | 8,92+11,58 |  |  | 20.5
|  | 96 | Bourání konstrukcí
4 | SO 01.0 | 968061125R00 | Vyvěšení dřevěných dveřních křídel pl. do 2 m2 |  | kus | 13 | 0
|  |  | 13 | jen zavěšení a vyvěšení |  | 13
5 | SO 01.0 | 965081713RT1 | Bourání dlažeb keramických tl.10 mm, nad 1 m2 |  | m2 | 51.27 | 0
|  |  | 51,27 |  |  | 51.27
6 | SO 01.0 | 965042141RT4 | Bourání mazanin betonových tl. 10 cm, nad 4 m2 |  | m3 | 0.3 | 0
|  |  | 3*0,1 |  |  | 0.3
7 | SO 01.0 | 967031132R00 | Přisekání rovných ostění cihelných na MVC |  | m2 | 1 | 0
|  |  | 2*2*0,25 |  |  | 1
8 | SO 01.0 | 965048541R00 | Frézování betonových povrchů do tl. 30 mm |  | m2 | 71.77 | 0
|  |  | 51,27+20,5 |  |  | 71.77
|  | 97 | Prorážení otvorů a ostatní bourací práce
9 | SO 01.0 | 978013191R00 | Otlučení omítek vnitřních stěn v rozsahu do 100 % |  | m2 | 59.18 | 0
|  |  | 59,18 |  |  | 59.18
10 | SO 01.0 | 978059531R00 | Odsekání vnitřních obkladů stěn nad 2 m2 |  | m2 | 59.18 | 0
|  |  | 59,18 |  |  | 59.18
11 | SO 01.0 | 974031666R00 | Vysekání rýh zeď cihelná vtah. nosníků 15 x 25 cm |  | m | 2.5 | 0
|  |  | 1,25*2 | pro dveře |  | 2.5
12 | SO 01.0 | 971033641R00 | Vybourání otv. zeď cihel. pl.4 m2, tl.30 cm, MVC |  | m3 | 0.567 | 0
|  |  | 0,9*2,1*0,3 |  |  | 0.567
13 | SO 01.0 | 970051300R00 | Vrtání jádrové do ŽB do D 350 mm |  | m | 1.4 | 0
|  |  | 0,35*4 | pro komín |  | 1.4
|  | S | Přesuny sutí
14 | SO 01.0 | 979011111R00 | Svislá doprava suti a vybour. hmot za 2.NP a 1.PP |  | t | 18.506 | 0
|  |  | 18,5059 |  |  | 18.506
15 | SO 01.0 | 979082111R00 | Vnitrostaveništní doprava suti do 10 m |  | t | 18.506 | 0
|  |  | 18,5059 |  |  | 18.506
16 | SO 01.0 | 979094211R00 | Nakládání nebo překládání vybourané suti |  | t | 18.506 | 0
|  |  | 18,5059 |  |  | 18.506
17 | SO 01.0 | 979081111R00 | Odvoz suti a vybour. hmot na skládku do 1 km |  | t | 18.506 | 0
|  |  | 18,5059 |  |  | 18.506
18 | SO 01.0 | 979081121R00 | Příplatek k odvozu za každý další 1 km |  | t | 185.059 | 0
|  |  | 18,5059*10 |  |  | 185.059
19 | SO 01.0 | 979990161R00 | Poplatek za likvidaci (spalovna) - dřevo |  | t | 0.273 | 0
|  |  | 0,273 |  |  | 0.273
20 | SO 01.0 | 979999997R00 | Poplatek za recyklaci směsi suti betonu, cihel, tašek a keram.výrobků (skup.170107) |  | t | 18.233 | 0
|  |  | 18,5059-0,273 |  |  | 18.233

## Krycí list rozpočtu (SO 01.1)
Krycí list rozpočtu (SO 01.1 - Stavební část úprav)
Název stavby: |  | 0 |  | Objednatel: | 0 |  | IČ/DIČ:
Druh stavby: |  | 0 |  | Projektant: | 0 |  | IČ/DIČ: | 12208876/
Lokalita: |  | 0 |  | Zhotovitel: | 0 |  | IČ/DIČ:
Začátek výstavby: |  | 0 |  | Konec výstavby: | 0 |  | Položek: | 90
JKSO: |  | 8013413 |  | Zpracoval: | 0 |  | Datum: | 0
Rozpočtové náklady v Kč
A | Základní rozpočtové náklady |  | B | Doplňkové náklady |  | C | Náklady na umístění stavby (NUS)
HSV | Dodávky | 0 | Práce přesčas |  | 0 | Zařízení staveniště |  | 0
| Montáž | 0 | Bez pevné podl. |  | 0 | Mimostav. doprava |  | 0
PSV | Dodávky | 0 | Kulturní památka |  | 0 | Územní vlivy |  | 0
| Montáž | 0 |  |  |  | Provozní vlivy |  | 0
"M" | Dodávky | 0 |  |  |  | Ostatní |  | 0
| Montáž | 0 |  |  |  | NUS z rozpočtu |  | 0
Ostatní materiál |  | 0
Přesun hmot a sutí |  | 0
ZRN celkem |  | 0 | DN celkem |  | 0 | NUS celkem |  | 0
[6 empty] | ORN celkem |  | 0
Základ 0% |  | 0
Základ 15% |  | 0 | DPH 15% |  | 0 | Celkem bez DPH |  | 0
Základ 21% |  | 0 | DPH 21% |  | 0 | Celkem včetně DPH |  | 0
Projektant |  |  | Objednatel |  |  | Zhotovitel
Datum, razítko a podpis |  |  | Datum, razítko a podpis |  |  | Datum, razítko a podpis

## Stavební rozpočet (SO 01.1)
Stavební rozpočet (SO 01.1 - Stavební část úprav)
Název stavby: |  |  | 0 | Doba výstavby: |  | 0 | Objednatel: | 0
Druh stavby: |  |  | 0 | Začátek výstavby: |  | 0 | Projektant: | 0
Lokalita: |  |  | 0 | Konec výstavby: |  | 0 | Zhotovitel: | 0
JKSO: |  |  | 8013413 | Zpracováno dne: |  | 0 | Zpracoval: | 0
Č | Objekt | Kód | Zkrácený popis | MJ | Množství | Cena/MJ | Náklady (Kč) |  |  | Hmotnost (t) |  | Cenová | [33 empty] | ISWORK | GROUPCODE
|  |  | Rozměry |  |  | (Kč) | Dodávka | Montáž | Celkem | Jednot. | Celkem | soustava | Přesuny | Typ skupiny | HSV mat | HSV prac | PSV mat | PSV prac | Mont mat | Mont prac | Ostatní mat. | [21 empty] | MAT | WORK | CELK
| SO 01.1 |  | Stavební část úprav |  |  |  | 0 | 0 | 0 |  | 23.1503
| SO 01.1 | 27 | Základy |  |  |  | 0 | 0 | 0 |  | 6.9674 | [10 empty] | SO 01.1 | [7 empty] | 0 | 0 | 0
1 | SO 01.1 | 278381166R00 | Základ -deska pod stroje plochy cca 2,52 m2 z bet. C 25/30, včetně bednění viz.PD a popisy | m3 | 1.515 | 0 | 0 | 0 | 0 | 2.8388 | 4.3008 | RTS II / 2021 | 0 |  | 0 | 0 | 0 | 0 | 0 | 0 | 0 | SO 01.1 | 0 | 0 | 0 | 21 | 0 | 0 | 1 |  |  |  | 0 | 0 | 0 | 27_ | SO 01.1_2_ | SO 01.1_ | 0 | 0 | 0 | 4.3008 | 0 | 0 | 0 | P | 27
2 | SO 01.1 | 278361823R00 | Výztuž základů pod stroje z oceli 10505 (R) slož.3 | t | 0.134 | 0 | 0 | 0 | 0 | 1.0055 | 0.13474 | RTS II / 2021 | 0 |  | 0 | 0 | 0 | 0 | 0 | 0 | 0 | SO 01.1 | 0 | 0 | 0 | 21 | 0 | 0 | 1 |  |  |  | 0 | 0 | 0 | 27_ | SO 01.1_2_ | SO 01.1_ | 0 | 0 | 0 | 0.13474 | 0 | 0 | 0 | P | 27
3 | SO 01.1 | 271531114R00 | Polštář základu z kameniva drceného 8-16 mm | m3 | 0.803 | 0 | 0 | 0 | 0 | 2.16 | 1.7345 | RTS II / 2021 | 0 |  | 0 | 0 | 0 | 0 | 0 | 0 | 0 | SO 01.1 | 0 | 0 | 0 | 21 | 0 | 0 | 1 |  |  |  | 0 | 0 | 0 | 27_ | SO 01.1_2_ | SO 01.1_ | 0 | 0 | 0 | 1.7345 | 0 | 0 | 0 | P | 27
4 | SO 01.1 | 273313711R00 | Beton základových desek prostý C 25/30-podkladní montážní | m3 | 0.214 | 0 | 0 | 0 | 0 | 2.525 | 0.54035 | RTS II / 2021 | 0 |  | 0 | 0 | 0 | 0 | 0 | 0 | 0 | SO 01.1 | 0 | 0 | 0 | 21 | 0 | 0 | 1 |  |  |  | 0 | 0 | 0 | 27_ | SO 01.1_2_ | SO 01.1_ | 0 | 0 | 0 | 0.54035 | 0 | 0 | 0 | P | 27
5 | SO 01.1 | 931996113R00 | Úprava dilatace gum. pásem profilovým tl. do 12 mm, včetně dodávky -kolem základu bucharu(bude dle PD) | m2 | 8.27 | 0 | 0 | 0 | 0 | 0.00015 | 0.0012405 | RTS II / 2021 | 0 |  | 0 | 0 | 0 | 0 | 0 | 0 | 0 | SO 01.1 | 0 | 0 | 0 | 21 | 0 | 0 | 1 |  |  |  | 0 | 0 | 0 | 27_ | SO 01.1_2_ | SO 01.1_ | 0 | 0 | 0 | 0.0012405 | 0 | 0 | 0 | P | 27
6 | SO 01.1 | 620451121R00 | Omítka cementová stěn zatřená dř.hladítkem, hladká(nebo jiná úprava základku pod buchar např.nátěr) viz.PD | m2 | 4.64 | 0 | 0 | 0 | 0 | 0.05513 | 0.2558 | RTS II / 2021 | 0 |  | 0 | 0 | 0 | 0 | 0 | 0 | 0 | SO 01.1 | 0 | 0 | 0 | 21 | 0 | 0 | 1 |  |  |  | 0 | 0 | 0 | 27_ | SO 01.1_2_ | SO 01.1_ | 0 | 0 | 0 | 0.2558 | 0 | 0 | 0 | P | 27
| SO 01.1 | 31 | Zdi podpěrné a volné |  |  |  | 0 | 0 | 0 |  | 0.7206 | [10 empty] | SO 01.1 | [7 empty] | 0 | 0 | 0
7 | SO 01.1 | 314844211RU9 | Teleskopická stolička komínu průměr 300 mm-Nerezové třívrstvé komíny | kus | 2 | 0 | 0 | 0 | 0 | 0.0331 | 0.0662 | RTS II / 2021 | 0 |  | 0 | 0 | 0 | 0 | 0 | 0 | 0 | SO 01.1 | 0 | 0 | 0 | 21 | 0 | 0 | 1 |  |  |  | 0 | 0 | 0 | 31_ | SO 01.1_3_ | SO 01.1_ | 0 | 0 | 0 | 0.0662 | 0 | 0 | 0 | P | 31
8 | SO 01.1 | 314844213RU9 | Dno s odvodem kondenzátu průměr 300mm-Nerezové třívrstvé komíny viz.PD | kus | 2 | 0 | 0 | 0 | 0 | 0.0056 | 0.0112 | RTS II / 2021 | 0 |  | 0 | 0 | 0 | 0 | 0 | 0 | 0 | SO 01.1 | 0 | 0 | 0 | 21 | 0 | 0 | 1 |  |  |  | 0 | 0 | 0 | 31_ | SO 01.1_3_ | SO 01.1_ | 0 | 0 | 0 | 0.0112 | 0 | 0 | 0 | P | 31
9 | SO 01.1 | 314844233RU9 | Sopouch 60° průměr 300mm-Nerezové třívrstvé komíny viz.PD | kus | 2 | 0 | 0 | 0 | 0 | 0.01341 | 0.02682 | RTS II / 2021 | 0 |  | 0 | 0 | 0 | 0 | 0 | 0 | 0 | SO 01.1 | 0 | 0 | 0 | 21 | 0 | 0 | 1 |  |  |  | 0 | 0 | 0 | 31_ | SO 01.1_3_ | SO 01.1_ | 0 | 0 | 0 | 0.02682 | 0 | 0 | 0 | P | 31
10 | SO 01.1 | 314844234RU9 | Komínový díl 950 mm průměr 300mm-Nerezové třívrstvé komíny viz.PD | kus | 18 | 0 | 0 | 0 | 0 | 0.01656 | 0.29808 | RTS II / 2021 | 0 |  | 0 | 0 | 0 | 0 | 0 | 0 | 0 | SO 01.1 | 0 | 0 | 0 | 21 | 0 | 0 | 1 |  |  |  | 0 | 0 | 0 | 31_ | SO 01.1_3_ | SO 01.1_ | 0 | 0 | 0 | 0.29808 | 0 | 0 | 0 | P | 31
11 | SO 01.1 | 314844235RU9 | Komínový díl 450 mm průměr 300mm-Nerezové třívrstvé komíny viz.PD | kus | 2 | 0 | 0 | 0 | 0 | 0.00828 | 0.01656 | RTS II / 2021 | 0 |  | 0 | 0 | 0 | 0 | 0 | 0 | 0 | SO 01.1 | 0 | 0 | 0 | 21 | 0 | 0 | 1 |  |  |  | 0 | 0 | 0 | 31_ | SO 01.1_3_ | SO 01.1_ | 0 | 0 | 0 | 0.01656 | 0 | 0 | 0 | P | 31
12 | SO 01.1 | 314844236RU9 | Komínový díl 250 mm průměr 300mm-Nerezové třívrstvé komíny viz.PD | kus | 2 | 0 | 0 | 0 | 0 | 0.00497 | 0.00994 | RTS II / 2021 | 0 |  | 0 | 0 | 0 | 0 | 0 | 0 | 0 | SO 01.1 | 0 | 0 | 0 | 21 | 0 | 0 | 1 |  |  |  | 0 | 0 | 0 | 31_ | SO 01.1_3_ | SO 01.1_ | 0 | 0 | 0 | 0.00994 | 0 | 0 | 0 | P | 31
13 | SO 01.1 | 314844242RU9 | Prostup stropem pro komín průměr 300mm-Nerezové třívrstvé komíny viz.PD | kus | 4 | 0 | 0 | 0 | 0 | 0.00177 | 0.00708 | RTS II / 2021 | 0 |  | 0 | 0 | 0 | 0 | 0 | 0 | 0 | SO 01.1 | 0 | 0 | 0 | 21 | 0 | 0 | 1 |  |  |  | 0 | 0 | 0 | 31_ | SO 01.1_3_ | SO 01.1_ | 0 | 0 | 0 | 0.00708 | 0 | 0 | 0 | P | 31
14 | SO 01.1 | 314844242RU9 | Prostup stropem pro komín průměr 300mm-Nerezové třívrstvé komíny viz.PD | kus | 2 | 0 | 0 | 0 | 0 | 0.00177 | 0.00354 | RTS II / 2021 | 0 |  | 0 | 0 | 0 | 0 | 0 | 0 | 0 | SO 01.1 | 0 | 0 | 0 | 21 | 0 | 0 | 1 |  |  |  | 0 | 0 | 0 | 31_ | SO 01.1_3_ | SO 01.1_ | 0 | 0 | 0 | 0.00354 | 0 | 0 | 0 | P | 31
15 | SO 01.1 | 314844243RU9 | Spona pro komín průměr 300mm-Nerezové třívrstvé komíny viz.PD | kus | 28 | 0 | 0 | 0 | 0 | 0.00056 | 0.01568 | RTS II / 2021 | 0 |  | 0 | 0 | 0 | 0 | 0 | 0 | 0 | SO 01.1 | 0 | 0 | 0 | 21 | 0 | 0 | 1 |  |  |  | 0 | 0 | 0 | 31_ | SO 01.1_3_ | SO 01.1_ | 0 | 0 | 0 | 0.01568 | 0 | 0 | 0 | P | 31
16 | SO 01.1 | 314844252RU9 | Lemování 0÷30° komínu průměr 300mm-Nerezové třívrstvé komíny viz.PD | kus | 2 | 0 | 0 | 0 | 0 | 0.00336 | 0.00672 | RTS II / 2021 | 0 |  | 0 | 0 | 0 | 0 | 0 | 0 | 0 | SO 01.1 | 0 | 0 | 0 | 21 | 0 | 0 | 1 |  |  |  | 0 | 0 | 0 | 31_ | SO 01.1_3_ | SO 01.1_ | 0 | 0 | 0 | 0.00672 | 0 | 0 | 0 | P | 31
17 | SO 01.1 | 314844258RU9 | Protidešťová manžeta komínu průměr 300mm-Nerezové třívrstvé komíny viz.PD | kus | 2 | 0 | 0 | 0 | 0 | 0.0003 | 0.0006 | RTS II / 2021 | 0 |  | 0 | 0 | 0 | 0 | 0 | 0 | 0 | SO 01.1 | 0 | 0 | 0 | 21 | 0 | 0 | 1 |  |  |  | 0 | 0 | 0 | 31_ | SO 01.1_3_ | SO 01.1_ | 0 | 0 | 0 | 0.0006 | 0 | 0 | 0 | P | 31
18 | SO 01.1 | 314844261RV1 | Koncový komínový díl průměr 300mm-Nerezové třívrstvé komíny viz.PD | kus | 2 | 0 | 0 | 0 | 0 | 0.00953 | 0.01906 | RTS II / 2021 | 0 |  | 0 | 0 | 0 | 0 | 0 | 0 | 0 | SO 01.1 | 0 | 0 | 0 | 21 | 0 | 0 | 1 |  |  |  | 0 | 0 | 0 | 31_ | SO 01.1_3_ | SO 01.1_ | 0 | 0 | 0 | 0.01906 | 0 | 0 | 0 | P | 31
19 | SO 01.1 | 314844271RU9 | Komínový díl s kontrolním otvorem průměr 300mm-Nerezové třívrstvé komíny viz.PD | kus | 2 | 0 | 0 | 0 | 0 | 0.00895 | 0.0179 | RTS II / 2021 | 0 |  | 0 | 0 | 0 | 0 | 0 | 0 | 0 | SO 01.1 | 0 | 0 | 0 | 21 | 0 | 0 | 1 |  |  |  | 0 | 0 | 0 | 31_ | SO 01.1_3_ | SO 01.1_ | 0 | 0 | 0 | 0.0179 | 0 | 0 | 0 | P | 31
20 | SO 01.1 | 314844292RU9 | Lůžko přestavitelné 60-100 mm komínu průměr 300mm-Nerezové třívrstvé komíny viz.PD | kus | 2 | 0 | 0 | 0 | 0 | 0.00166 | 0.00332 | RTS II / 2021 | 0 |  | 0 | 0 | 0 | 0 | 0 | 0 | 0 | SO 01.1 | 0 | 0 | 0 | 21 | 0 | 0 | 1 |  |  |  | 0 | 0 | 0 | 31_ | SO 01.1_3_ | SO 01.1_ | 0 | 0 | 0 | 0.00332 | 0 | 0 | 0 | P | 31
21 | SO 01.1 | 314844295RU9 | Kotevní element komínu průměr 300mm-Nerezové třívrstvé komíny viz.PD | pár | 2 | 0 | 0 | 0 | 0 | 0.00504 | 0.01008 | RTS II / 2021 | 0 |  | 0 | 0 | 0 | 0 | 0 | 0 | 0 | SO 01.1 | 0 | 0 | 0 | 21 | 0 | 0 | 1 |  |  |  | 0 | 0 | 0 | 31_ | SO 01.1_3_ | SO 01.1_ | 0 | 0 | 0 | 0.01008 | 0 | 0 | 0 | P | 31
22 | SO 01.1 | 314844296RU9 | Kotvicí objímka komínu průměr 300mm-Nerezové třívrstvé komíny viz.PD | kus | 2 | 0 | 0 | 0 | 0 | 0.00067 | 0.00134 | RTS II / 2021 | 0 |  | 0 | 0 | 0 | 0 | 0 | 0 | 0 | SO 01.1 | 0 | 0 | 0 | 21 | 0 | 0 | 1 |  |  |  | 0 | 0 | 0 | 31_ | SO 01.1_3_ | SO 01.1_ | 0 | 0 | 0 | 0.00134 | 0 | 0 | 0 | P | 31
23 | SO 01.1 | 314844299RU9 | Krakorec komínu průměr 300mm-Nerezové třívrstvé komíny viz.PD | kus | 2 | 0 | 0 | 0 | 0 | 0.02204 | 0.04408 | RTS II / 2021 | 0 |  | 0 | 0 | 0 | 0 | 0 | 0 | 0 | SO 01.1 | 0 | 0 | 0 | 21 | 0 | 0 | 1 |  |  |  | 0 | 0 | 0 | 31_ | SO 01.1_3_ | SO 01.1_ | 0 | 0 | 0 | 0.04408 | 0 | 0 | 0 | P | 31
24 | SO 01.1 | 317121151RT3 | Montáž ŽB překladů do 105 cm dodatečně do rýh,včetně dodávky RZP 7/10 119 x 12 x 19 cm | kus | 2 | 0 | 0 | 0 | 0 | 0.0812 | 0.1624 | RTS II / 2021 | 0 |  | 0 | 0 | 0 | 0 | 0 | 0 | 0 | SO 01.1 | 0 | 0 | 0 | 21 | 0 | 0 | 1 |  |  |  | 0 | 0 | 0 | 31_ | SO 01.1_3_ | SO 01.1_ | 0 | 0 | 0 | 0.1624 | 0 | 0 | 0 | P | 31
| SO 01.1 | 34 | Stěny a příčky |  |  |  | 0 | 0 | 0 |  | 0.44798 | [10 empty] | SO 01.1 | [7 empty] | 0 | 0 | 0
25 | SO 01.1 | 342267112RT3 | Obklad trámů sádrokartonem třístranný do 0,5/0,5 m | m | 12.7 | 0 | 0 | 0 | 0 | 0.01716 | 0.21793 | RTS II / 2021 | 0 |  | 0 | 0 | 0 | 0 | 0 | 0 | 0 | SO 01.1 | 0 | 0 | 0 | 21 | 0 | 0 | 1 |  |  |  | 0 | 0 | 0 | 34_ | SO 01.1_3_ | SO 01.1_ | 0 | 0 | 0 | 0.21793 | 0 | 0 | 0 | P | 34
26 | SO 01.1 | 342261112RS3 | Příčka sádrokarton. ocel.kce, 1x oplášť. tl.100 mm,desky standard impreg.tl.12,5 mm, minerál tl. 6 cm | m2 | 9.05 | 0 | 0 | 0 | 0 | 0.02542 | 0.23005 | RTS II / 2021 | 0 |  | 0 | 0 | 0 | 0 | 0 | 0 | 0 | SO 01.1 | 0 | 0 | 0 | 21 | 0 | 0 | 1 |  |  |  | 0 | 0 | 0 | 34_ | SO 01.1_3_ | SO 01.1_ | 0 | 0 | 0 | 0.23005 | 0 | 0 | 0 | P | 34
27 | SO 01.1 | 342091021R00 | Příplatek za otvor 4 m2 v SDK příčce 1x UA,1x opl. | kus | 1 | 0 | 0 | 0 | 0 | 0 | 0 | RTS II / 2021 | 0 |  | 0 | 0 | 0 | 0 | 0 | 0 | 0 | SO 01.1 | 0 | 0 | 0 | 21 | 0 | 0 | 1 |  |  |  | 0 | 0 | 0 | 34_ | SO 01.1_3_ | SO 01.1_ | 0 | 0 | 0 | 0 | 0 | 0 | 0 | P | 34
| SO 01.1 | 61 | Úprava povrchů vnitřní |  |  |  | 0 | 0 | 0 |  | 2.9658 | [10 empty] | SO 01.1 | [7 empty] | 0 | 0 | 0
28 | SO 01.1 | 612451111R00 | Omítka vnitřní zdiva, MC, hrubá zatřená | m2 | 59.18 | 0 | 0 | 0 | 0 | 0.04087 | 2.4187 | RTS II / 2021 | 0 |  | 0 | 0 | 0 | 0 | 0 | 0 | 0 | SO 01.1 | 0 | 0 | 0 | 21 | 0 | 0 | 1 |  |  |  | 0 | 0 | 0 | 61_ | SO 01.1_6_ | SO 01.1_ | 0 | 0 | 0 | 2.4187 | 0 | 0 | 0 | P | 61
29 | SO 01.1 | 602011193R00 | Kontaktní nátěr pod omítky-přechodový můstek | m2 | 59.18 | 0 | 0 | 0 | 0 | 0.00032 | 0.018938 | RTS II / 2021 | 0 |  | 0 | 0 | 0 | 0 | 0 | 0 | 0 | SO 01.1 | 0 | 0 | 0 | 21 | 0 | 0 | 1 |  |  |  | 0 | 0 | 0 | 61_ | SO 01.1_6_ | SO 01.1_ | 0 | 0 | 0 | 0.018938 | 0 | 0 | 0 | P | 61
30 | SO 01.1 | 612425921R00 | Omítka vápenná vnitřního ostění - hladká | m2 | 3.92 | 0 | 0 | 0 | 0 | 0.05284 | 0.20713 | RTS II / 2021 | 0 |  | 0 | 0 | 0 | 0 | 0 | 0 | 0 | SO 01.1 | 0 | 0 | 0 | 21 | 0 | 0 | 1 |  |  |  | 0 | 0 | 0 | 61_ | SO 01.1_6_ | SO 01.1_ | 0 | 0 | 0 | 0.20713 | 0 | 0 | 0 | P | 61
31 | SO 01.1 | 612100020RAA | Začištění omítek kolem oken a dveří | m | 19.6 | 0 | 0 | 0 | 0 | 0.00371 | 0.072716 | RTS II / 2021 | 0 |  | 0 | 0 | 0 | 0 | 0 | 0 | 0 | SO 01.1 | 0 | 0 | 0 | 21 | 0 | 0 | 1 |  |  |  | 0 | 0 | 0 | 61_ | SO 01.1_6_ | SO 01.1_ | 0 | 0 | 0 | 0.072716 | 0 | 0 | 0 | P | 61
32 | SO 01.1 | 612425931RT2 | Omítka vápenná vnitřního ostění - štuková | m2 | 6.76 | 0 | 0 | 0 | 0 | 0.03491 | 0.23599 | RTS II / 2021 | 0 |  | 0 | 0 | 0 | 0 | 0 | 0 | 0 | SO 01.1 | 0 | 0 | 0 | 21 | 0 | 0 | 1 |  |  |  | 0 | 0 | 0 | 61_ | SO 01.1_6_ | SO 01.1_ | 0 | 0 | 0 | 0.23599 | 0 | 0 | 0 | P | 61
33 | SO 01.1 | 611481211RT2 | Montáž výztužné sítě (perlinky) do stěrky-stropy,včetně výztužné sítě a stěrkového tmelu | m2 | 1 | 0 | 0 | 0 | 0 | 0.00411 | 0.00411 | RTS II / 2021 | 0 |  | 0 | 0 | 0 | 0 | 0 | 0 | 0 | SO 01.1 | 0 | 0 | 0 | 21 | 0 | 0 | 1 |  |  |  | 0 | 0 | 0 | 61_ | SO 01.1_6_ | SO 01.1_ | 0 | 0 | 0 | 0.00411 | 0 | 0 | 0 | P | 61
34 | SO 01.1 | 601011131RT3 | Omítka stropů jednovrstvá hlazená ručně,tloušťka vrstvy 5 mm | m2 | 1 | 0 | 0 | 0 | 0 | 0.00759 | 0.00759 | RTS II / 2021 | 0 |  | 0 | 0 | 0 | 0 | 0 | 0 | 0 | SO 01.1 | 0 | 0 | 0 | 21 | 0 | 0 | 1 |  |  |  | 0 | 0 | 0 | 61_ | SO 01.1_6_ | SO 01.1_ | 0 | 0 | 0 | 0.00759 | 0 | 0 | 0 | P | 61
35 | SO 01.1 | 602011193R00 | Kontaktní nátěr pod omítky-přechodový můstek | m2 | 2 | 0 | 0 | 0 | 0 | 0.00032 | 0.00064 | RTS II / 2021 | 0 |  | 0 | 0 | 0 | 0 | 0 | 0 | 0 | SO 01.1 | 0 | 0 | 0 | 21 | 0 | 0 | 1 |  |  |  | 0 | 0 | 0 | 61_ | SO 01.1_6_ | SO 01.1_ | 0 | 0 | 0 | 0.00064 | 0 | 0 | 0 | P | 61
| SO 01.1 | 63 | Podlahy a podlahové konstrukce |  |  |  | 0 | 0 | 0 |  | 8.2521 | [10 empty] | SO 01.1 | [7 empty] | 0 | 0 | 0
36 | SO 01.1 | 631310134RA0 | Mazanina z betonu C 16/20, tloušťka 15 cm-po přívodu vzduchu i oprava izolace proti vodě | m2 | 14.5 | 0 | 0 | 0 | 0 | 0.38432 | 5.5726 | RTS II / 2021 | 0 |  | 0 | 0 | 0 | 0 | 0 | 0 | 0 | SO 01.1 | 0 | 0 | 0 | 21 | 0 | 0 | 1 |  |  |  | 0 | 0 | 0 | 63_ | SO 01.1_6_ | SO 01.1_ | 0 | 0 | 0 | 5.5726 | 0 | 0 | 0 | P | 63
37 | SO 01.1 | 631310032RA0 | Mazanina z betonu C 16/20, tloušťka 10 cm-opravy | m2 | 3 | 0 | 0 | 0 | 0 | 0.2525 | 0.7575 | RTS II / 2021 | 0 |  | 0 | 0 | 0 | 0 | 0 | 0 | 0 | SO 01.1 | 0 | 0 | 0 | 21 | 0 | 0 | 1 |  |  |  | 0 | 0 | 0 | 63_ | SO 01.1_6_ | SO 01.1_ | 0 | 0 | 0 | 0.7575 | 0 | 0 | 0 | P | 63
38 | SO 01.1 | 632419115R00 | Samonivelač. stěrka ,ruční zpracování tl.15 mm -včetně penetrace | m2 | 71.77 | 0 | 0 | 0 | 0 | 0.02678 | 1.922 | RTS II / 2021 | 0 |  | 0 | 0 | 0 | 0 | 0 | 0 | 0 | SO 01.1 | 0 | 0 | 0 | 21 | 0 | 0 | 1 |  |  |  | 0 | 0 | 0 | 63_ | SO 01.1_6_ | SO 01.1_ | 0 | 0 | 0 | 1.922 | 0 | 0 | 0 | P | 63
39 | SO 01.1 | 777101101R00 | Příprava podkladu - vysávání podlah prům.vysavačem | m2 | 71.77 | 0 | 0 | 0 | 0 | 0 | 0 | RTS II / 2021 | 0 |  | 0 | 0 | 0 | 0 | 0 | 0 | 0 | SO 01.1 | 0 | 0 | 0 | 21 | 0 | 0 | 1 |  |  |  | 0 | 0 | 0 | 63_ | SO 01.1_6_ | SO 01.1_ | 0 | 0 | 0 | 0 | 0 | 0 | 0 | P | 63
| SO 01.1 | 711 | Izolace proti vodě |  |  |  | 0 | 0 | 0 |  | 0.34078 | [10 empty] | SO 01.1 | [7 empty] | 0 | 0 | 0
40 | SO 01.1 | 711491171RZ2 | Izolace tlaková, podkladní textilie, vodorovná ,včetně dodávky textilie viz.PD | m2 | 2.678 | 0 | 0 | 0 | 0 | 0.00032 | 0.00085696 | RTS II / 2021 | 0 |  | 0 | 0 | 0 | 0 | 0 | 0 | 0 | SO 01.1 | 0 | 0 | 0 | 21 | 0 | 0 | 7 |  |  |  | 0 | 0 | 0 | 711_ | SO 01.1_71_ | SO 01.1_ | 0 | 0 | 0 | 0.00085696 | 0 | 0 | 0 | P | 711
41 | SO 01.1 | 711491172RZ2 | Izolace tlaková, ochranná textilie, vodorovnáv,četně dodávky textilie viz.PD | m2 | 2.678 | 0 | 0 | 0 | 0 | 0.00032 | 0.00085696 | RTS II / 2021 | 0 |  | 0 | 0 | 0 | 0 | 0 | 0 | 0 | SO 01.1 | 0 | 0 | 0 | 21 | 0 | 0 | 7 |  |  |  | 0 | 0 | 0 | 711_ | SO 01.1_71_ | SO 01.1_ | 0 | 0 | 0 | 0.00085696 | 0 | 0 | 0 | P | 711
42 | SO 01.1 | 711491271RZ2 | Izolace tlaková, podkladní textilie svislá,včetně dodávky textilie viz.PD | m2 | 14.4 | 0 | 0 | 0 | 0 | 0.00049 | 0.007056 | RTS II / 2021 | 0 |  | 0 | 0 | 0 | 0 | 0 | 0 | 0 | SO 01.1 | 0 | 0 | 0 | 21 | 0 | 0 | 7 |  |  |  | 0 | 0 | 0 | 711_ | SO 01.1_71_ | SO 01.1_ | 0 | 0 | 0 | 0.007056 | 0 | 0 | 0 | P | 711
43 | SO 01.1 | 711491272RZ2 | Izolace tlaková, ochranná textilie svislá,včetně dodávky textilie viz.PD | m2 | 14.4 | 0 | 0 | 0 | 0 | 0.00052 | 0.007488 | RTS II / 2021 | 0 |  | 0 | 0 | 0 | 0 | 0 | 0 | 0 | SO 01.1 | 0 | 0 | 0 | 21 | 0 | 0 | 7 |  |  |  | 0 | 0 | 0 | 711_ | SO 01.1_71_ | SO 01.1_ | 0 | 0 | 0 | 0.007488 | 0 | 0 | 0 | P | 711
44 | SO 01.1 | 711491175R00 | Izolace tlaková, připevnění kotvicími pásky | m | 17.078 | 0 | 0 | 0 | 0 | 1e-05 | 0.00017078 | RTS II / 2021 | 0 |  | 0 | 0 | 0 | 0 | 0 | 0 | 0 | SO 01.1 | 0 | 0 | 0 | 21 | 0 | 0 | 7 |  |  |  | 0 | 0 | 0 | 711_ | SO 01.1_71_ | SO 01.1_ | 0 | 0 | 0 | 0.00017078 | 0 | 0 | 0 | P | 711
45 | SO 01.1 | 28322017 | Fólie tl. 1,5 mm,hydroizolace kluzná fólie HDPE (vysokotlaký polyetylén)viz.PD | m2 | 20.494 | 0 | 0 | 0 | 0 | 0.00196 | 0.040168 | RTS II / 2021 | 0 |  | 0 | 0 | 0 | 0 | 0 | 0 | 0 | SO 01.1 | 0 | 0 | 0 | 21 | 0 | 0 | 7 |  |  |  | 0 | 0 | 0 | 711_ | SO 01.1_71_ | SO 01.1_ | 0 | 0 | 0 | 0.040168 | 0 | 0 | 0 | M | 711
46 | SO 01.1 | 711212000R00 | Penetrace podkladu pod hydroizolační nátěr,vč.dod. | m2 | 70.37 | 0 | 0 | 0 | 0 | 0.00021 | 0.014778 | RTS II / 2021 | 0 |  | 0 | 0 | 0 | 0 | 0 | 0 | 0 | SO 01.1 | 0 | 0 | 0 | 21 | 0 | 0 | 7 |  |  |  | 0 | 0 | 0 | 711_ | SO 01.1_71_ | SO 01.1_ | 0 | 0 | 0 | 0.014778 | 0 | 0 | 0 | P | 711
47 | SO 01.1 | 711212002RT1 | Hydroizolační povlak - nátěr nebo stěrka,proti vlhkosti, tl. 2mm | m2 | 70.37 | 0 | 0 | 0 | 0 | 0.00368 | 0.25896 | RTS II / 2021 | 0 |  | 0 | 0 | 0 | 0 | 0 | 0 | 0 | SO 01.1 | 0 | 0 | 0 | 21 | 0 | 0 | 7 |  |  |  | 0 | 0 | 0 | 711_ | SO 01.1_71_ | SO 01.1_ | 0 | 0 | 0 | 0.25896 | 0 | 0 | 0 | P | 711
48 | SO 01.1 | 711212601RT2 | Těsnicí pás do spoje podlaha - stěna, dod.páska š. 100 mm | m | 36 | 0 | 0 | 0 | 0 | 0.00029 | 0.01044 | RTS II / 2021 | 0 |  | 0 | 0 | 0 | 0 | 0 | 0 | 0 | SO 01.1 | 0 | 0 | 0 | 21 | 0 | 0 | 7 |  |  |  | 0 | 0 | 0 | 711_ | SO 01.1_71_ | SO 01.1_ | 0 | 0 | 0 | 0.01044 | 0 | 0 | 0 | P | 711
49 | SO 01.1 | 998711101R00 | Přesun hmot pro izolace proti vodě, výšky do 6 m | t | 0.341 | 0 | 0 | 0 | 0 | 0 | 0 | RTS II / 2021 | 0 |  | 0 | 0 | 0 | 0 | 0 | 0 | 0 | SO 01.1 | 0 | 0 | 0 | 21 | 0 | 0 | 5 |  |  |  | 0 | 0 | 0 | 711_ | SO 01.1_71_ | SO 01.1_ | 0 | 0 | 0 | 0 | 0 | 0 | 0 | P | 711
| SO 01.1 | 771 | Podlahy z dlaždic |  |  |  | 0 | 0 | 0 |  | 1.6987 | [10 empty] | SO 01.1 | [7 empty] | 0 | 0 | 0
50 | SO 01.1 | 771575109R00 | Montáž podlah keram.,hladké, tmel, do 30x30 cm | m2 | 51.27 | 0 | 0 | 0 | 0 | 0.00475 | 0.24353 | RTS II / 2021 | 0 |  | 0 | 0 | 0 | 0 | 0 | 0 | 0 | SO 01.1 | 0 | 0 | 0 | 21 | 0 | 0 | 7 |  |  |  | 0 | 0 | 0 | 771_ | SO 01.1_77_ | SO 01.1_ | 0 | 0 | 0 | 0.24353 | 0 | 0 | 0 | P | 771
51 | SO 01.1 | 771579793RT3 | Příplatek za spárovací hmotu - plošně,keram.dlažba | m2 | 51.27 | 0 | 0 | 0 | 0 | 0.0004 | 0.020508 | RTS II / 2021 | 0 |  | 0 | 0 | 0 | 0 | 0 | 0 | 0 | SO 01.1 | 0 | 0 | 0 | 21 | 0 | 0 | 7 |  |  |  | 0 | 0 | 0 | 771_ | SO 01.1_77_ | SO 01.1_ | 0 | 0 | 0 | 0.020508 | 0 | 0 | 0 | P | 771
52 | SO 01.1 | 771578011R00 | Spára podlaha - stěna, silikonem | m | 34.9 | 0 | 0 | 0 | 0 | 4e-05 | 0.001396 | RTS II / 2021 | 0 |  | 0 | 0 | 0 | 0 | 0 | 0 | 0 | SO 01.1 | 0 | 0 | 0 | 21 | 0 | 0 | 7 |  |  |  | 0 | 0 | 0 | 771_ | SO 01.1_77_ | SO 01.1_ | 0 | 0 | 0 | 0.001396 | 0 | 0 | 0 | P | 771
53 | SO 01.1 | 771475014R00 | Obklad soklíků keram.rovných, tmel,výška 10 cm(jen nové stěny bez obkladu) | m | 6 | 0 | 0 | 0 | 0 | 0.00032 | 0.00192 | RTS II / 2021 | 0 |  | 0 | 0 | 0 | 0 | 0 | 0 | 0 | SO 01.1 | 0 | 0 | 0 | 21 | 0 | 0 | 7 |  |  |  | 0 | 0 | 0 | 771_ | SO 01.1_77_ | SO 01.1_ | 0 | 0 | 0 | 0.00192 | 0 | 0 | 0 | P | 771
54 | SO 01.1 | 771479001R00 | Řezání dlaždic keramických pro soklíky | m | 6 | 0 | 0 | 0 | 0 | 0 | 0 | RTS II / 2021 | 0 |  | 0 | 0 | 0 | 0 | 0 | 0 | 0 | SO 01.1 | 0 | 0 | 0 | 21 | 0 | 0 | 7 |  |  |  | 0 | 0 | 0 | 771_ | SO 01.1_77_ | SO 01.1_ | 0 | 0 | 0 | 0 | 0 | 0 | 0 | P | 771
55 | SO 01.1 | 597642030 | Dlažba 300x300x9 mm(bude dle výběru) | m2 | 54.464 | 0 | 0 | 0 | 0 | 0.0192 | 1.0457 | RTS II / 2021 | 0 |  | 0 | 0 | 0 | 0 | 0 | 0 | 0 | SO 01.1 | 0 | 0 | 0 | 21 | 0 | 0 | 7 |  |  |  | 0 | 0 | 0 | 771_ | SO 01.1_77_ | SO 01.1_ | 0 | 0 | 0 | 1.0457 | 0 | 0 | 0 | M | 771
56 | SO 01.1 | 776981124R00 | Lišta nerezová podlahová přechodová i dilatační,dlažba/ PVC.podlah. apod. | m | 6.8 | 0 | 0 | 0 | 0 | 0.00074 | 0.005032 | RTS II / 2021 | 0 |  | 0 | 0 | 0 | 0 | 0 | 0 | 0 | SO 01.1 | 0 | 0 | 0 | 21 | 0 | 0 | 7 |  |  |  | 0 | 0 | 0 | 771_ | SO 01.1_77_ | SO 01.1_ | 0 | 0 | 0 | 0.005032 | 0 | 0 | 0 | P | 771
57 | SO 01.1 | 771575022RA0 | Dlažba 20 x 20 cm(po úpravách -drážek pro přívod vzduchu),včetně dodávky dlažby - obdoba původní | m2 | 14.5 | 0 | 0 | 0 | 0 | 0.01936 | 0.28072 | RTS II / 2021 | 0 |  | 0 | 0 | 0 | 0 | 0 | 0 | 0 | SO 01.1 | 0 | 0 | 0 | 21 | 0 | 0 | 7 |  |  |  | 0 | 0 | 0 | 771_ | SO 01.1_77_ | SO 01.1_ | 0 | 0 | 0 | 0.28072 | 0 | 0 | 0 | P | 771
58 | SO 01.1 | 771575022RA0 | Dlažba 20 x 20 cmi případné soklíky(po úpravách -drážek pro ZTI a dveře bez chodeb),včetně dodávky dlažby - obdoba původní | m2 | 5.16 | 0 | 0 | 0 | 0 | 0.01936 | 0.099898 | RTS II / 2021 | 0 |  | 0 | 0 | 0 | 0 | 0 | 0 | 0 | SO 01.1 | 0 | 0 | 0 | 21 | 0 | 0 | 7 |  |  |  | 0 | 0 | 0 | 771_ | SO 01.1_77_ | SO 01.1_ | 0 | 0 | 0 | 0.099898 | 0 | 0 | 0 | P | 771
59 | SO 01.1 | 998771101R00 | Přesun hmot pro podlahy z dlaždic, výšky do 6 m | t | 1.699 | 0 | 0 | 0 | 0 | 0 | 0 | RTS II / 2021 | 0 |  | 0 | 0 | 0 | 0 | 0 | 0 | 0 | SO 01.1 | 0 | 0 | 0 | 21 | 0 | 0 | 5 |  |  |  | 0 | 0 | 0 | 771_ | SO 01.1_77_ | SO 01.1_ | 0 | 0 | 0 | 0 | 0 | 0 | 0 | P | 771
| SO 01.1 | 776 | Podlahy povlakové |  |  |  | 0 | 0 | 0 |  | 0.082205 | [10 empty] | SO 01.1 | [7 empty] | 0 | 0 | 0
60 | SO 01.1 | 776520010RAF | Podlaha povlaková z PVC pásů, soklík,včetně podlahoviny Standard plus tl. 2,0 mm | m2 | 20.5 | 0 | 0 | 0 | 0 | 0.00401 | 0.082205 | RTS II / 2021 | 0 |  | 0 | 0 | 0 | 0 | 0 | 0 | 0 | SO 01.1 | 0 | 0 | 0 | 21 | 0 | 0 | 7 |  |  |  | 0 | 0 | 0 | 776_ | SO 01.1_77_ | SO 01.1_ | 0 | 0 | 0 | 0.082205 | 0 | 0 | 0 | P | 776
61 | SO 01.1 | 998776101R00 | Přesun hmot pro podlahy povlakové, výšky do 6 m | t | 0.082 | 0 | 0 | 0 | 0 | 0 | 0 | RTS II / 2021 | 0 |  | 0 | 0 | 0 | 0 | 0 | 0 | 0 | SO 01.1 | 0 | 0 | 0 | 21 | 0 | 0 | 5 |  |  |  | 0 | 0 | 0 | 776_ | SO 01.1_77_ | SO 01.1_ | 0 | 0 | 0 | 0 | 0 | 0 | 0 | P | 776
| SO 01.1 | 781 | Obklady (keramické) |  |  |  | 0 | 0 | 0 |  | 1.1869 | [10 empty] | SO 01.1 | [7 empty] | 0 | 0 | 0
62 | SO 01.1 | 781475116R00 | Obklad vnitřní stěn keramický, do tmele, 30x30 cm | m2 | 59.18 | 0 | 0 | 0 | 0 | 0.00524 | 0.3101 | RTS II / 2021 | 0 |  | 0 | 0 | 0 | 0 | 0 | 0 | 0 | SO 01.1 | 0 | 0 | 0 | 21 | 0 | 0 | 7 |  |  |  | 0 | 0 | 0 | 781_ | SO 01.1_78_ | SO 01.1_ | 0 | 0 | 0 | 0.3101 | 0 | 0 | 0 | P | 781
63 | SO 01.1 | 781101210R00 | Penetrace podkladu pod obklady | m2 | 59.18 | 0 | 0 | 0 | 0 | 0.00021 | 0.012428 | RTS II / 2021 | 0 |  | 0 | 0 | 0 | 0 | 0 | 0 | 0 | SO 01.1 | 0 | 0 | 0 | 21 | 0 | 0 | 7 |  |  |  | 0 | 0 | 0 | 781_ | SO 01.1_78_ | SO 01.1_ | 0 | 0 | 0 | 0.012428 | 0 | 0 | 0 | P | 781
64 | SO 01.1 | 781479711R00 | Příplatek k obkladu stěn keram.,za plochu do 10 m2 | m2 | 59.18 | 0 | 0 | 0 | 0 | 0 | 0 | RTS II / 2021 | 0 |  | 0 | 0 | 0 | 0 | 0 | 0 | 0 | SO 01.1 | 0 | 0 | 0 | 21 | 0 | 0 | 7 |  |  |  | 0 | 0 | 0 | 781_ | SO 01.1_78_ | SO 01.1_ | 0 | 0 | 0 | 0 | 0 | 0 | 0 | P | 781
65 | SO 01.1 | 781419706R00 | Příplatek za spárovací vodotěsnou hmotu - plošně | m2 | 59.18 | 0 | 0 | 0 | 0 | 0.00011 | 0.0065098 | RTS II / 2021 | 0 |  | 0 | 0 | 0 | 0 | 0 | 0 | 0 | SO 01.1 | 0 | 0 | 0 | 21 | 0 | 0 | 7 |  |  |  | 0 | 0 | 0 | 781_ | SO 01.1_78_ | SO 01.1_ | 0 | 0 | 0 | 0.0065098 | 0 | 0 | 0 | P | 781
66 | SO 01.1 | 597813700 | Obkládačka 200*400 nebo 250*330mm(bude dle výběru) | m2 | 62.731 | 0 | 0 | 0 | 0 | 0.0136 | 0.85314 | RTS II / 2021 | 0 |  | 0 | 0 | 0 | 0 | 0 | 0 | 0 | SO 01.1 | 0 | 0 | 0 | 21 | 0 | 0 | 7 |  |  |  | 0 | 0 | 0 | 781_ | SO 01.1_78_ | SO 01.1_ | 0 | 0 | 0 | 0.85314 | 0 | 0 | 0 | M | 781
67 | SO 01.1 | 781497121RS2 | Lišta hliníková rohová a ukončovací k obkladům | m | 36.4 | 0 | 0 | 0 | 0 | 0.00013 | 0.004732 | RTS II / 2021 | 0 |  | 0 | 0 | 0 | 0 | 0 | 0 | 0 | SO 01.1 | 0 | 0 | 0 | 21 | 0 | 0 | 7 |  |  |  | 0 | 0 | 0 | 781_ | SO 01.1_78_ | SO 01.1_ | 0 | 0 | 0 | 0.004732 | 0 | 0 | 0 | P | 781
68 | SO 01.1 | 781111111R00 | Řezání obkladaček diamantovým kotoučem | m | 18.7 | 0 | 0 | 0 | 0 | 0 | 0 | RTS II / 2021 | 0 |  | 0 | 0 | 0 | 0 | 0 | 0 | 0 | SO 01.1 | 0 | 0 | 0 | 21 | 0 | 0 | 7 |  |  |  | 0 | 0 | 0 | 781_ | SO 01.1_78_ | SO 01.1_ | 0 | 0 | 0 | 0 | 0 | 0 | 0 | P | 781
69 | SO 01.1 | 998781101R00 | Přesun hmot pro obklady keramické, výšky do 6 m | t | 1.187 | 0 | 0 | 0 | 0 | 0 | 0 | RTS II / 2021 | 0 |  | 0 | 0 | 0 | 0 | 0 | 0 | 0 | SO 01.1 | 0 | 0 | 0 | 21 | 0 | 0 | 5 |  |  |  | 0 | 0 | 0 | 781_ | SO 01.1_78_ | SO 01.1_ | 0 | 0 | 0 | 0 | 0 | 0 | 0 | P | 781
| SO 01.1 | 783 | Nátěry |  |  |  | 0 | 0 | 0 |  | 0.0016856 | [10 empty] | SO 01.1 | [7 empty] | 0 | 0 | 0
70 | SO 01.1 | 783292002R00 | Nátěr disperzní kovových konstrukcí 1+ 2x email | m2 | 3.92 | 0 | 0 | 0 | 0 | 0.00043 | 0.0016856 | RTS II / 2021 | 0 |  | 0 | 0 | 0 | 0 | 0 | 0 | 0 | SO 01.1 | 0 | 0 | 0 | 21 | 0 | 0 | 7 |  |  |  | 0 | 0 | 0 | 783_ | SO 01.1_78_ | SO 01.1_ | 0 | 0 | 0 | 0.0016856 | 0 | 0 | 0 | P | 783
| SO 01.1 | 90 | Hodinové zúčtovací sazby (HZS) |  |  |  | 0 | 0 | 0 |  | 0 | [10 empty] | SO 01.1 | [7 empty] | 0 | 0 | 0
71 | SO 01.1 | 909 R00 | Hzs-nezmeritelne stavebni prace-drobné nespecifikováné stavební práce(např.úprava parapetů tmelením a nátěr a pod) | h | 40 | 0 | 0 | 0 | 0 | 0 | 0 | RTS II / 2021 | 0 |  | 0 | 0 | 0 | 0 | 0 | 0 | 0 | SO 01.1 | 0 | 0 | 0 | 21 | 0 | 0 | 1 |  |  |  | 0 | 0 | 0 | 90_ | SO 01.1_9_ | SO 01.1_ | 0 | 0 | 0 | 0 | 0 | 0 | 0 | P | 90
| SO 01.1 | 94 | Lešení a stavební výtahy |  |  |  | 0 | 0 | 0 |  | 0.21239 | [10 empty] | SO 01.1 | [7 empty] | 0 | 0 | 0
72 | SO 01.1 | 941955001R00 | Lešení lehké pomocné, výška podlahy do 1,2 m | m2 | 115 | 0 | 0 | 0 | 0 | 0.00121 | 0.13915 | RTS II / 2021 | 0 |  | 0 | 0 | 0 | 0 | 0 | 0 | 0 | SO 01.1 | 0 | 0 | 0 | 21 | 0 | 0 | 1 |  |  |  | 0 | 0 | 0 | 94_ | SO 01.1_9_ | SO 01.1_ | 0 | 0 | 0 | 0.13915 | 0 | 0 | 0 | P | 94
73 | SO 01.1 | 941955002R00 | Lešení lehké pomocné, výška podlahy do 1,9 m | m2 | 46.355 | 0 | 0 | 0 | 0 | 0.00158 | 0.073241 | RTS II / 2021 | 0 |  | 0 | 0 | 0 | 0 | 0 | 0 | 0 | SO 01.1 | 0 | 0 | 0 | 21 | 0 | 0 | 1 |  |  |  | 0 | 0 | 0 | 94_ | SO 01.1_9_ | SO 01.1_ | 0 | 0 | 0 | 0.073241 | 0 | 0 | 0 | P | 94
| SO 01.1 | 95 | Různé dokončovací konstrukce a práce na pozemních stavbách |  |  |  | 0 | 0 | 0 |  | 0.00564 | [10 empty] | SO 01.1 | [7 empty] | 0 | 0 | 0
74 | SO 01.1 | 952901111R00 | Vyčištění budov o výšce podlaží do 4 m | m2 | 141 | 0 | 0 | 0 | 0 | 4e-05 | 0.00564 | RTS II / 2021 | 0 |  | 0 | 0 | 0 | 0 | 0 | 0 | 0 | SO 01.1 | 0 | 0 | 0 | 21 | 0 | 0 | 1 |  |  |  | 0 | 0 | 0 | 95_ | SO 01.1_9_ | SO 01.1_ | 0 | 0 | 0 | 0.00564 | 0 | 0 | 0 | P | 95
| SO 01.1 | H99 | Ostatní přesuny hmot |  |  |  | 0 | 0 | 0 |  | 0 | [10 empty] | SO 01.1 | [7 empty] | 0 | 0 | 0
75 | SO 01.1 | 999281105R00 | Přesun hmot pro opravy a údržbu do výšky 6 m | t | 19.879 | 0 | 0 | 0 | 0 | 0 | 0 | RTS II / 2021 | 0 |  | 0 | 0 | 0 | 0 | 0 | 0 | 0 | SO 01.1 | 0 | 0 | 0 | 21 | 0 | 0 | 5 |  |  |  | 0 | 0 | 0 | H99_ | SO 01.1_9_ | SO 01.1_ | 0 | 0 | 0 | 0 | 0 | 0 | 0 | P | H99
| SO 01.1 | 762 | Konstrukce tesařské |  |  |  | 0 | 0 | 0 |  | 0.0052 | [10 empty] | SO 01.1 | [7 empty] | 0 | 0 | 0
76 | SO 01.1 | 220261603R00 | Zhotovení profilového otvoru do D300 mm/ kompletní střešní konstrukcí | kus | 1 | 0 | 0 | 0 | 0 | 0 | 0 | RTS II / 2021 | 0 |  | 0 | 0 | 0 | 0 | 0 | 0 | 0 | SO 01.1 | 0 | 0 | 0 | 21 | 0 | 0 | 2 |  |  |  | 0 | 0 | 0 | 762_ | SO 01.1_76_ | SO 01.1_ | 0 | 0 | 0 | 0 | 0 | 0 | 0 | P | 762
77 | SO 01.1 | 55343295705 | Prostup střechou 16-25° d 300 mm-pro komín kompletní zapravení | kus | 1 | 0 | 0 | 0 | 0 | 0.0052 | 0.0052 | RTS II / 2021 | 0 |  | 0 | 0 | 0 | 0 | 0 | 0 | 0 | SO 01.1 | 0 | 0 | 0 | 21 | 0 | 0 | 7 |  |  |  | 0 | 0 | 0 | 762_ | SO 01.1_76_ | SO 01.1_ | 0 | 0 | 0 | 0.0052 | 0 | 0 | 0 | M | 762
| SO 01.1 | 766 | Konstrukce truhlářské |  |  |  | 0 | 0 | 0 |  | 0.26284 | [10 empty] | SO 01.1 | [7 empty] | 0 | 0 | 0
78 | SO 01.1 | 766670021R00 | Montáž kliky a štítku, včetně vložky | kus | 15 | 0 | 0 | 0 | 0 | 0 | 0 | RTS II / 2021 | 0 |  | 0 | 0 | 0 | 0 | 0 | 0 | 0 | SO 01.1 | 0 | 0 | 0 | 21 | 0 | 0 | 7 |  |  |  | 0 | 0 | 0 | 766_ | SO 01.1_76_ | SO 01.1_ | 0 | 0 | 0 | 0 | 0 | 0 | 0 | P | 766
79 | SO 01.1 | 54914594 | Kliky se štítem dveř. pro cylindrické vložky/90 Cr(bude dle výběru) | kus | 15 | 0 | 0 | 0 | 0 | 0.00075 | 0.01125 | RTS II / 2021 | 0 |  | 0 | 0 | 0 | 0 | 0 | 0 | 0 | SO 01.1 | 0 | 0 | 0 | 21 | 0 | 0 | 7 |  |  |  | 0 | 0 | 0 | 766_ | SO 01.1_76_ | SO 01.1_ | 0 | 0 | 0 | 0.01125 | 0 | 0 | 0 | M | 766
80 | SO 01.1 | 54964011 | Cylindrická vložka oboustranná-bude dle výběru | kus | 15 | 0 | 0 | 0 | 0 | 0.0001 | 0.0015 | RTS II / 2021 | 0 |  | 0 | 0 | 0 | 0 | 0 | 0 | 0 | SO 01.1 | 0 | 0 | 0 | 21 | 0 | 0 | 7 |  |  |  | 0 | 0 | 0 | 766_ | SO 01.1_76_ | SO 01.1_ | 0 | 0 | 0 | 0.0015 | 0 | 0 | 0 | M | 766
81 | SO 01.1 | 766661112R00 | Montáž dveří do zárubně,otevíravých 1kř.do 0,8 m | kus | 13 | 0 | 0 | 0 | 0 | 0 | 0 | RTS II / 2021 | 0 |  | 0 | 0 | 0 | 0 | 0 | 0 | 0 | SO 01.1 | 0 | 0 | 0 | 21 | 0 | 0 | 7 |  |  |  | 0 | 0 | 0 | 766_ | SO 01.1_76_ | SO 01.1_ | 0 | 0 | 0 | 0 | 0 | 0 | 0 | P | 766
82 | SO 01.1 | 61160101 | Dveře vnitřní hladké plné 1kř. 60x197 bílé | kus | 10 | 0 | 0 | 0 | 0 | 0.013 | 0.13 | RTS II / 2021 | 0 |  | 0 | 0 | 0 | 0 | 0 | 0 | 0 | SO 01.1 | 0 | 0 | 0 | 21 | 0 | 0 | 7 |  |  |  | 0 | 0 | 0 | 766_ | SO 01.1_76_ | SO 01.1_ | 0 | 0 | 0 | 0.13 | 0 | 0 | 0 | M | 766
83 | SO 01.1 | 61160102 | Dveře vnitřní hladké plné 1kř. 70x197 bílé | kus | 3 | 0 | 0 | 0 | 0 | 0.0145 | 0.0435 | RTS II / 2021 | 0 |  | 0 | 0 | 0 | 0 | 0 | 0 | 0 | SO 01.1 | 0 | 0 | 0 | 21 | 0 | 0 | 7 |  |  |  | 0 | 0 | 0 | 766_ | SO 01.1_76_ | SO 01.1_ | 0 | 0 | 0 | 0.0435 | 0 | 0 | 0 | M | 766
84 | SO 01.1 | 766660034RA0 | Montáž dveří a obložkové zárubně šířky 80 cm-dodatečně | kus | 1 | 0 | 0 | 0 | 0 | 0.00164 | 0.00164 | RTS II / 2021 | 0 |  | 0 | 0 | 0 | 0 | 0 | 0 | 0 | SO 01.1 | 0 | 0 | 0 | 21 | 0 | 0 | 7 |  |  |  | 0 | 0 | 0 | 766_ | SO 01.1_76_ | SO 01.1_ | 0 | 0 | 0 | 0.00164 | 0 | 0 | 0 | P | 766
85 | SO 01.1 | 553310812 | Zárubeň ocelová na celou šířku zdiva tvaru "U" 250, 800x1970 L, P-bude dle šířky stáv.stěny | kus | 1 | 0 | 0 | 0 | 0 | 0.02 | 0.02 | RTS II / 2021 | 0 |  | 0 | 0 | 0 | 0 | 0 | 0 | 0 | SO 01.1 | 0 | 0 | 0 | 21 | 0 | 0 | 7 |  |  |  | 0 | 0 | 0 | 766_ | SO 01.1_76_ | SO 01.1_ | 0 | 0 | 0 | 0.02 | 0 | 0 | 0 | M | 766
86 | SO 01.1 | 611601203 | Dveře vnitřní CPL 0,2 KLASIK plné 1kř. 80x197 cm-klika klika cylindrická vložka | kus | 1 | 0 | 0 | 0 | 0 | 0.019 | 0.019 | RTS II / 2021 | 0 |  | 0 | 0 | 0 | 0 | 0 | 0 | 0 | SO 01.1 | 0 | 0 | 0 | 21 | 0 | 0 | 7 |  |  |  | 0 | 0 | 0 | 766_ | SO 01.1_76_ | SO 01.1_ | 0 | 0 | 0 | 0.019 | 0 | 0 | 0 | M | 766
87 | SO 01.1 | 766660036RA0 | Montáž dveří a zárubně do SDK šířky 90 cm | kus | 1 | 0 | 0 | 0 | 0 | 0.00184 | 0.00184 | RTS II / 2021 | 0 |  | 0 | 0 | 0 | 0 | 0 | 0 | 0 | SO 01.1 | 0 | 0 | 0 | 21 | 0 | 0 | 7 |  |  |  | 0 | 0 | 0 | 766_ | SO 01.1_76_ | SO 01.1_ | 0 | 0 | 0 | 0.00184 | 0 | 0 | 0 | P | 766
88 | SO 01.1 | 55330451 | Zárubeň ocelová S100 900x1970x100 L | kus | 1 | 0 | 0 | 0 | 0 | 0.01311 | 0.01311 | RTS II / 2021 | 0 |  | 0 | 0 | 0 | 0 | 0 | 0 | 0 | SO 01.1 | 0 | 0 | 0 | 21 | 0 | 0 | 7 |  |  |  | 0 | 0 | 0 | 766_ | SO 01.1_76_ | SO 01.1_ | 0 | 0 | 0 | 0.01311 | 0 | 0 | 0 | M | 766
89 | SO 01.1 | 611601204 | Dveře vnitřní CPL 0,2 KLASIK plné 1kř. 90x197 cm-klika klika cylindrická vložka | kus | 1 | 0 | 0 | 0 | 0 | 0.021 | 0.021 | RTS II / 2021 | 0 |  | 0 | 0 | 0 | 0 | 0 | 0 | 0 | SO 01.1 | 0 | 0 | 0 | 21 | 0 | 0 | 7 |  |  |  | 0 | 0 | 0 | 766_ | SO 01.1_76_ | SO 01.1_ | 0 | 0 | 0 | 0.021 | 0 | 0 | 0 | M | 766
90 | SO 01.1 | 998766101R00 | Přesun hmot pro truhlářské konstr., výšky do 6 m | t | 0.294 | 0 | 0 | 0 | 0 | 0 | 0 | RTS II / 2021 | 0 |  | 0 | 0 | 0 | 0 | 0 | 0 | 0 | SO 01.1 | 0 | 0 | 0 | 21 | 0 | 0 | 5 |  |  |  | 0 | 0 | 0 | 766_ | SO 01.1_76_ | SO 01.1_ | 0 | 0 | 0 | 0 | 0 | 0 | 0 | P | 766
[7 empty] | Celkem: |  | 0

## Výkaz výměr (SO 01.1)
Výkaz výměr (SO 01.1 - Stavební část úprav)
Název stavby: |  | 0 |  | Objednatel: | 0
Druh stavby: |  | 0 |  | Projektant: | 0
Lokalita: |  | 0 |  | Zhotovitel: | 0
Zpracoval: |  | 0 |  | Zpracováno dne: | 0
Č | Objekt | Kód | Zkrácený popis |  | MJ | Množství | Potřebné množství
|  | 27 | Základy
1 | SO 01.1 | 278381166R00 | Základ -deska pod stroje plochy cca 2,52 m2 z bet. C 25/30, včetně bednění viz.PD a popisy |  | m3 | 1.515 | 0
|  |  | 1*2,525*0,6 |  |  | 1.515
2 | SO 01.1 | 278361823R00 | Výztuž základů pod stroje z oceli 10505 (R) slož.3 |  | t | 0.134 | 0
|  |  | (2,52*1,5+1*1,5)*2*11*0,00089 |  |  | 0.103
|  |  | 0,103*0,2 | prořez a přesahy |  | 0.021
|  |  | 0,103*0,1 | distanční a kotvící prvky |  | 0.01
3 | SO 01.1 | 271531114R00 | Polštář základu z kameniva drceného 8-16 mm |  | m3 | 0.803 | 0
|  |  | 1,05*2,55*0,3 |  |  | 0.803
4 | SO 01.1 | 273313711R00 | Beton základových desek prostý C 25/30-podkladní montážní |  | m3 | 0.214 | 0
|  |  | 1,05*2,55*0,08 |  |  | 0.214
5 | SO 01.1 | 931996113R00 | Úprava dilatace gum. pásem profilovým tl. do 12 mm, včetně dodávky -kolem základu bucharu(bude dle PD) |  | m2 | 8.27 | 0
|  |  | 1*2,525*0,6 |  |  | 1.515
|  |  | 2,525*0,6*2+1*0,6*2+1*2,525 |  |  | 6.755
6 | SO 01.1 | 620451121R00 | Omítka cementová stěn zatřená dř.hladítkem, hladká(nebo jiná úprava základku pod buchar např.nátěr) viz.PD |  | m2 | 4.64 | 0
|  |  | 1*2,525+1*0,3*2+2,525*0,3*2 |  |  | 4.64
|  | 31 | Zdi podpěrné a volné
7 | SO 01.1 | 314844211RU9 | Teleskopická stolička komínu průměr 300 mm-Nerezové třívrstvé komíny |  | kus | 2 | 0
|  |  | 2 |  |  | 2
8 | SO 01.1 | 314844213RU9 | Dno s odvodem kondenzátu průměr 300mm-Nerezové třívrstvé komíny viz.PD |  | kus | 2 | 0
|  |  | 2 |  |  | 2
9 | SO 01.1 | 314844233RU9 | Sopouch 60° průměr 300mm-Nerezové třívrstvé komíny viz.PD |  | kus | 2 | 0
|  |  | 2 |  |  | 2
10 | SO 01.1 | 314844234RU9 | Komínový díl 950 mm průměr 300mm-Nerezové třívrstvé komíny viz.PD |  | kus | 18 | 0
|  |  | 9*2 |  |  | 18
11 | SO 01.1 | 314844235RU9 | Komínový díl 450 mm průměr 300mm-Nerezové třívrstvé komíny viz.PD |  | kus | 2 | 0
|  |  | 2 |  |  | 2
12 | SO 01.1 | 314844236RU9 | Komínový díl 250 mm průměr 300mm-Nerezové třívrstvé komíny viz.PD |  | kus | 2 | 0
|  |  | 2 |  |  | 2
13 | SO 01.1 | 314844242RU9 | Prostup stropem pro komín průměr 300mm-Nerezové třívrstvé komíny viz.PD |  | kus | 4 | 0
|  |  | 2*2 |  |  | 4
14 | SO 01.1 | 314844242RU9 | Prostup stropem pro komín průměr 300mm-Nerezové třívrstvé komíny viz.PD |  | kus | 2 | 0
|  |  | 2 |  |  | 2
15 | SO 01.1 | 314844243RU9 | Spona pro komín průměr 300mm-Nerezové třívrstvé komíny viz.PD |  | kus | 28 | 0
|  |  | 28 |  |  | 28
16 | SO 01.1 | 314844252RU9 | Lemování 0÷30° komínu průměr 300mm-Nerezové třívrstvé komíny viz.PD |  | kus | 2 | 0
|  |  | 2 |  |  | 2
17 | SO 01.1 | 314844258RU9 | Protidešťová manžeta komínu průměr 300mm-Nerezové třívrstvé komíny viz.PD |  | kus | 2 | 0
|  |  | 2 |  |  | 2
18 | SO 01.1 | 314844261RV1 | Koncový komínový díl průměr 300mm-Nerezové třívrstvé komíny viz.PD |  | kus | 2 | 0
|  |  | 2 |  |  | 2
19 | SO 01.1 | 314844271RU9 | Komínový díl s kontrolním otvorem průměr 300mm-Nerezové třívrstvé komíny viz.PD |  | kus | 2 | 0
|  |  | 2 |  |  | 2
20 | SO 01.1 | 314844292RU9 | Lůžko přestavitelné 60-100 mm komínu průměr 300mm-Nerezové třívrstvé komíny viz.PD |  | kus | 2 | 0
|  |  | 2 |  |  | 2
21 | SO 01.1 | 314844295RU9 | Kotevní element komínu průměr 300mm-Nerezové třívrstvé komíny viz.PD |  | pár | 2 | 0
|  |  | 2 |  |  | 2
22 | SO 01.1 | 314844296RU9 | Kotvicí objímka komínu průměr 300mm-Nerezové třívrstvé komíny viz.PD |  | kus | 2 | 0
|  |  | 2 |  |  | 2
23 | SO 01.1 | 314844299RU9 | Krakorec komínu průměr 300mm-Nerezové třívrstvé komíny viz.PD |  | kus | 2 | 0
|  |  | 2 |  |  | 2
24 | SO 01.1 | 317121151RT3 | Montáž ŽB překladů do 105 cm dodatečně do rýh,včetně dodávky RZP 7/10 119 x 12 x 19 cm |  | kus | 2 | 0
|  |  | 2 | do 2.09 |  | 2
|  | 34 | Stěny a příčky
25 | SO 01.1 | 342267112RT3 | Obklad trámů sádrokartonem třístranný do 0,5/0,5 m |  | m | 12.7 | 0
|  |  | 3,85*2+2,5*2 | pro komín |  | 12.7
26 | SO 01.1 | 342261112RS3 | Příčka sádrokarton. ocel.kce, 1x oplášť. tl.100 mm,desky standard impreg.tl.12,5 mm, minerál tl. 6 cm |  | m2 | 9.05 | 0
|  |  | 3,1*3,5-0,9*2 | dělící stěna |  | 9.05
27 | SO 01.1 | 342091021R00 | Příplatek za otvor 4 m2 v SDK příčce 1x UA,1x opl. |  | kus | 1 | 0
|  |  | 1 |  |  | 1
|  | 61 | Úprava povrchů vnitřní
28 | SO 01.1 | 612451111R00 | Omítka vnitřní zdiva, MC, hrubá zatřená |  | m2 | 59.18 | 0
|  |  | 1,5*2,1*2 | 01.05 jen u sprchy |  | 6.3
|  |  | (5,775*2+8,15)*2,1+8,15*1+1,6*2,1 | 02.07+2.09 |  | 52.88
29 | SO 01.1 | 602011193R00 | Kontaktní nátěr pod omítky-přechodový můstek |  | m2 | 59.18 | 0
|  |  | 59,18 | stěny |  | 59.18
30 | SO 01.1 | 612425921R00 | Omítka vápenná vnitřního ostění - hladká |  | m2 | 3.92 | 0
|  |  | 7*(0,8+2)*0,2 | do futernice |  | 3.92
31 | SO 01.1 | 612100020RAA | Začištění omítek kolem oken a dveří |  | m | 19.6 | 0
|  |  | (0,9+2*2)*4 | dveře |  | 19.6
32 | SO 01.1 | 612425931RT2 | Omítka vápenná vnitřního ostění - štuková |  | m2 | 6.76 | 0
|  |  | (1,4*2,35*2-0,8*2*2)*2 |  |  | 6.76
33 | SO 01.1 | 611481211RT2 | Montáž výztužné sítě (perlinky) do stěrky-stropy,včetně výztužné sítě a stěrkového tmelu |  | m2 | 1 | 0
|  |  | 1 |  |  | 1
34 | SO 01.1 | 601011131RT3 | Omítka stropů jednovrstvá hlazená ručně,tloušťka vrstvy 5 mm |  | m2 | 1 | 0
|  |  | 1 |  |  | 1
35 | SO 01.1 | 602011193R00 | Kontaktní nátěr pod omítky-přechodový můstek |  | m2 | 2 | 0
|  |  | 2 |  |  | 2
|  | 63 | Podlahy a podlahové konstrukce
36 | SO 01.1 | 631310134RA0 | Mazanina z betonu C 16/20, tloušťka 15 cm-po přívodu vzduchu i oprava izolace proti vodě |  | m2 | 14.5 | 0
|  |  | 7,25*2 |  |  | 14.5
37 | SO 01.1 | 631310032RA0 | Mazanina z betonu C 16/20, tloušťka 10 cm-opravy |  | m2 | 3 | 0
|  |  | 3 |  |  | 3
38 | SO 01.1 | 632419115R00 | Samonivelač. stěrka ,ruční zpracování tl.15 mm -včetně penetrace |  | m2 | 71.77 | 0
|  |  | 51,27+20,5 |  |  | 71.77
39 | SO 01.1 | 777101101R00 | Příprava podkladu - vysávání podlah prům.vysavačem |  | m2 | 71.77 | 0
|  |  | 71,77 |  |  | 71.77
|  | 711 | Izolace proti vodě
40 | SO 01.1 | 711491171RZ2 | Izolace tlaková, podkladní textilie, vodorovná ,včetně dodávky textilie viz.PD |  | m2 | 2.678 | 0
|  |  | 1,05*2,55 |  |  | 2.678
41 | SO 01.1 | 711491172RZ2 | Izolace tlaková, ochranná textilie, vodorovnáv,četně dodávky textilie viz.PD |  | m2 | 2.678 | 0
|  |  | 2,678 |  |  | 2.678
42 | SO 01.1 | 711491271RZ2 | Izolace tlaková, podkladní textilie svislá,včetně dodávky textilie viz.PD |  | m2 | 14.4 | 0
|  |  | (1,05*2+2,55*2)*2 |  |  | 14.4
43 | SO 01.1 | 711491272RZ2 | Izolace tlaková, ochranná textilie svislá,včetně dodávky textilie viz.PD |  | m2 | 14.4 | 0
|  |  | (1,05*2+2,55*2)*2 |  |  | 14.4
44 | SO 01.1 | 711491175R00 | Izolace tlaková, připevnění kotvicími pásky |  | m | 17.078 | 0
|  |  | (1,05*2+2,55*2)*2+1,05*2,55 |  |  | 17.078
45 | SO 01.1 | 28322017 | Fólie tl. 1,5 mm,hydroizolace kluzná fólie HDPE (vysokotlaký polyetylén)viz.PD |  | m2 | 20.494 | 0
|  |  | 17,078 |  |  | 17.078
|  |  | ;ztratné 20%; 3,4156 |  |  | 3.416
46 | SO 01.1 | 711212000R00 | Penetrace podkladu pod hydroizolační nátěr,vč.dod. |  | m2 | 70.37 | 0
|  |  | 1,5*2,1*2+1,5*1*2 | 01.03,05 |  | 9.3
|  |  | 47,07+28*0,5 | 02.07 |  | 61.07
47 | SO 01.1 | 711212002RT1 | Hydroizolační povlak - nátěr nebo stěrka,proti vlhkosti, tl. 2mm |  | m2 | 70.37 | 0
|  |  | 70,37 |  |  | 70.37
48 | SO 01.1 | 711212601RT2 | Těsnicí pás do spoje podlaha - stěna, dod.páska š. 100 mm |  | m | 36 | 0
|  |  | 4*2 | 01.03,05 |  | 8
|  |  | 8,2*2+5,8*2 | 02.07 |  | 28
49 | SO 01.1 | 998711101R00 | Přesun hmot pro izolace proti vodě, výšky do 6 m |  | t | 0.341 | 0
|  |  | 0,3408 |  |  | 0.341
|  | 771 | Podlahy z dlaždic
50 | SO 01.1 | 771575109R00 | Montáž podlah keram.,hladké, tmel, do 30x30 cm |  | m2 | 51.27 | 0
|  |  | 2 | 01.03-jen místnost se sprchou |  | 2
|  |  | 2 | 01.05-se sprchou +1.14 nové rozdělění |  | 2
|  |  | 8,15*5,8 | 02.07 |  | 47.27
51 | SO 01.1 | 771579793RT3 | Příplatek za spárovací hmotu - plošně,keram.dlažba |  | m2 | 51.27 | 0
|  |  | 51,27 |  |  | 51.27
52 | SO 01.1 | 771578011R00 | Spára podlaha - stěna, silikonem |  | m | 34.9 | 0
|  |  | 3,5 | 01.03 |  | 3.5
|  |  | 3,5 | 01.05 |  | 3.5
|  |  | 8,15*2+5,8*2 | 02.07 |  | 27.9
53 | SO 01.1 | 771475014R00 | Obklad soklíků keram.rovných, tmel,výška 10 cm(jen nové stěny bez obkladu) |  | m | 6 | 0
|  |  | 6 |  |  | 6
54 | SO 01.1 | 771479001R00 | Řezání dlaždic keramických pro soklíky |  | m | 6 | 0
|  |  | 6 |  |  | 6
55 | SO 01.1 | 597642030 | Dlažba 300x300x9 mm(bude dle výběru) |  | m2 | 54.464 | 0
|  |  | 51,27+6*0,1 |  |  | 51.87
|  |  | ;ztratné 5%; 2,5935 |  |  | 2.594
56 | SO 01.1 | 776981124R00 | Lišta nerezová podlahová přechodová i dilatační,dlažba/ PVC.podlah. apod. |  | m | 6.8 | 0
|  |  | 0,9*2 | 2NP |  | 1.8
|  |  | 5 | 1NP |  | 5
57 | SO 01.1 | 771575022RA0 | Dlažba 20 x 20 cm(po úpravách -drážek pro přívod vzduchu),včetně dodávky dlažby - obdoba původní |  | m2 | 14.5 | 0
|  |  | 7,25*2 | oprava podlahy 1NP |  | 14.5
58 | SO 01.1 | 771575022RA0 | Dlažba 20 x 20 cmi případné soklíky(po úpravách -drážek pro ZTI a dveře bez chodeb),včetně dodávky dlažby - obdoba původní |  | m2 | 5.16 | 0
|  |  | 2+0,5*0,5*4 |  |  | 3
|  |  | 0,6*1,2*3 |  |  | 2.16
59 | SO 01.1 | 998771101R00 | Přesun hmot pro podlahy z dlaždic, výšky do 6 m |  | t | 1.699 | 0
|  |  | 1,6987 |  |  | 1.699
|  | 776 | Podlahy povlakové
60 | SO 01.1 | 776520010RAF | Podlaha povlaková z PVC pásů, soklík,včetně podlahoviny Standard plus tl. 2,0 mm |  | m2 | 20.5 | 0
|  |  | 8,92+11,58 | 2NP m. 2,04+2,05 |  | 20.5
61 | SO 01.1 | 998776101R00 | Přesun hmot pro podlahy povlakové, výšky do 6 m |  | t | 0.082 | 0
|  |  | 0,0822 |  |  | 0.082
|  | 781 | Obklady (keramické)
62 | SO 01.1 | 781475116R00 | Obklad vnitřní stěn keramický, do tmele, 30x30 cm |  | m2 | 59.18 | 0
|  |  | 1,5*2,1*2 | 01.05 jen u sprchy |  | 6.3
|  |  | (5,775*2+8,15)*2,1+8,15*1+1,6*2,1 | 02.07+2.09 |  | 52.88
63 | SO 01.1 | 781101210R00 | Penetrace podkladu pod obklady |  | m2 | 59.18 | 0
|  |  | 59,18 |  |  | 59.18
64 | SO 01.1 | 781479711R00 | Příplatek k obkladu stěn keram.,za plochu do 10 m2 |  | m2 | 59.18 | 0
|  |  | 59,18 |  |  | 59.18
65 | SO 01.1 | 781419706R00 | Příplatek za spárovací vodotěsnou hmotu - plošně |  | m2 | 59.18 | 0
|  |  | 59,18 |  |  | 59.18
66 | SO 01.1 | 597813700 | Obkládačka 200*400 nebo 250*330mm(bude dle výběru) |  | m2 | 62.731 | 0
|  |  | 59,18 |  |  | 59.18
|  |  | ;ztratné 6%; 3,5508 |  |  | 3.551
67 | SO 01.1 | 781497121RS2 | Lišta hliníková rohová a ukončovací k obkladům |  | m | 36.4 | 0
|  |  | 2,1*2*2+8,2*2+5,8*2 |  |  | 36.4
68 | SO 01.1 | 781111111R00 | Řezání obkladaček diamantovým kotoučem |  | m | 18.7 | 0
|  |  | 2,1*4 | 01.05 |  | 8.4
|  |  | 2,1*3+1*4 | 02.07 |  | 10.3
69 | SO 01.1 | 998781101R00 | Přesun hmot pro obklady keramické, výšky do 6 m |  | t | 1.187 | 0
|  |  | 1,1869 |  |  | 1.187
|  | 783 | Nátěry
70 | SO 01.1 | 783292002R00 | Nátěr disperzní kovových konstrukcí 1+ 2x email |  | m2 | 3.92 | 0
|  |  | 2*(0,9+2*2)*0,4 | zárubně nové |  | 3.92
|  | 90 | Hodinové zúčtovací sazby (HZS)
71 | SO 01.1 | 909 R00 | Hzs-nezmeritelne stavebni prace-drobné nespecifikováné stavební práce(např.úprava parapetů tmelením a nátěr a pod) |  | h | 40 | 0
|  |  | 40 |  |  | 40
|  | 94 | Lešení a stavební výtahy
72 | SO 01.1 | 941955001R00 | Lešení lehké pomocné, výška podlahy do 1,2 m |  | m2 | 115 | 0
|  |  | 70+45 |  |  | 115
73 | SO 01.1 | 941955002R00 | Lešení lehké pomocné, výška podlahy do 1,9 m |  | m2 | 46.355 | 0
|  |  | (1,2*2+1,975*2)*3,65*2 |  |  | 46.355
|  | 95 | Různé dokončovací konstrukce a práce na pozemních stavbách
74 | SO 01.1 | 952901111R00 | Vyčištění budov o výšce podlaží do 4 m |  | m2 | 141 | 0
|  |  | 56 | 2NP |  | 56
|  |  | 85 | chodby a 1NP |  | 85
|  | H99 | Ostatní přesuny hmot
75 | SO 01.1 | 999281105R00 | Přesun hmot pro opravy a údržbu do výšky 6 m |  | t | 19.879 | 0
|  |  | 23,1409-1,699-0,082-1,187-0,294 |  |  | 19.879
|  | 762 | Konstrukce tesařské
76 | SO 01.1 | 220261603R00 | Zhotovení profilového otvoru do D300 mm/ kompletní střešní konstrukcí |  | kus | 1 | 0
|  |  | 1 |  |  | 1
77 | SO 01.1 | 55343295705 | Prostup střechou 16-25° d 300 mm-pro komín kompletní zapravení |  | kus | 1 | 0
|  |  | 1 |  |  | 1
|  | 766 | Konstrukce truhlářské
78 | SO 01.1 | 766670021R00 | Montáž kliky a štítku, včetně vložky |  | kus | 15 | 0
|  |  | 13+2 |  |  | 15
79 | SO 01.1 | 54914594 | Kliky se štítem dveř. pro cylindrické vložky/90 Cr(bude dle výběru) |  | kus | 15 | 0
|  |  | 15 |  |  | 15
80 | SO 01.1 | 54964011 | Cylindrická vložka oboustranná-bude dle výběru |  | kus | 15 | 0
|  |  | 15 |  |  | 15
81 | SO 01.1 | 766661112R00 | Montáž dveří do zárubně,otevíravých 1kř.do 0,8 m |  | kus | 13 | 0
|  |  | 4 | 2NP 60/197L výměna sociálky |  | 4
|  |  | 2 | 2NP 70/197L výměna sociálky |  | 2
|  |  | 5 | 1NP 60/197P výměna sociálky |  | 5
|  |  | 1 | 1NP 60/197L výměna sociálky |  | 1
|  |  | 1 | 1NP 70/197P výměna sociálky |  | 1
82 | SO 01.1 | 61160101 | Dveře vnitřní hladké plné 1kř. 60x197 bílé |  | kus | 10 | 0
|  |  | 4 | 2NP 60/197L výměna sociálky |  | 4
|  |  | 5 | 1NP 60/197P výměna sociálky |  | 5
|  |  | 1 | 1NP 60/197L výměna sociálky |  | 1
83 | SO 01.1 | 61160102 | Dveře vnitřní hladké plné 1kř. 70x197 bílé |  | kus | 3 | 0
|  |  | 3 |  |  | 3
84 | SO 01.1 | 766660034RA0 | Montáž dveří a obložkové zárubně šířky 80 cm-dodatečně |  | kus | 1 | 0
|  |  | 1 | 2NP do stáv.zdiva tl.250mm do 02.09 |  | 1
85 | SO 01.1 | 553310812 | Zárubeň ocelová na celou šířku zdiva tvaru "U" 250, 800x1970 L, P-bude dle šířky stáv.stěny |  | kus | 1 | 0
|  |  | 1 |  |  | 1
86 | SO 01.1 | 611601203 | Dveře vnitřní CPL 0,2 KLASIK plné 1kř. 80x197 cm-klika klika cylindrická vložka |  | kus | 1 | 0
|  |  | 1 |  |  | 1
87 | SO 01.1 | 766660036RA0 | Montáž dveří a zárubně do SDK šířky 90 cm |  | kus | 1 | 0
|  |  | 1 | do SDK 100mm |  | 1
88 | SO 01.1 | 55330451 | Zárubeň ocelová S100 900x1970x100 L |  | kus | 1 | 0
|  |  | 1 |  |  | 1
89 | SO 01.1 | 611601204 | Dveře vnitřní CPL 0,2 KLASIK plné 1kř. 90x197 cm-klika klika cylindrická vložka |  | kus | 1 | 0
|  |  | 1 | přepážka |  | 1
90 | SO 01.1 | 998766101R00 | Přesun hmot pro truhlářské konstr., výšky do 6 m |  | t | 0.294 | 0
|  |  | 0,2941 |  |  | 0.294

## Krycí list rozpočtu (SO 01.2)
Krycí list rozpočtu (SO 01.2 - Vzduchotechnika)
Název stavby: |  | 0 |  | Objednatel: | 0 |  | IČ/DIČ:
Druh stavby: |  | 0 |  | Projektant: | 0 |  | IČ/DIČ: | 12208876/
Lokalita: |  | 0 |  | Zhotovitel: | 0 |  | IČ/DIČ:
Začátek výstavby: |  | 0 |  | Konec výstavby: | 0 |  | Položek: | 9
JKSO: |  | 8013413 |  | Zpracoval: | 0 |  | Datum: | 0
Rozpočtové náklady v Kč
A | Základní rozpočtové náklady |  | B | Doplňkové náklady |  | C | Náklady na umístění stavby (NUS)
HSV | Dodávky | 0 | Práce přesčas |  | 0 | Zařízení staveniště |  | 0
| Montáž | 0 | Bez pevné podl. |  | 0 | Mimostav. doprava |  | 0
PSV | Dodávky | 0 | Kulturní památka |  | 0 | Územní vlivy |  | 0
| Montáž | 0 |  |  |  | Provozní vlivy |  | 0
"M" | Dodávky | 0 |  |  |  | Ostatní |  | 0
| Montáž | 0 |  |  |  | NUS z rozpočtu |  | 0
Ostatní materiál |  | 0
Přesun hmot a sutí |  | 0
ZRN celkem |  | 0 | DN celkem |  | 0 | NUS celkem |  | 0
[6 empty] | ORN celkem |  | 0
Základ 0% |  | 0
Základ 15% |  | 0 | DPH 15% |  | 0 | Celkem bez DPH |  | 0
Základ 21% |  | 0 | DPH 21% |  | 0 | Celkem včetně DPH |  | 0
Projektant |  |  | Objednatel |  |  | Zhotovitel
Datum, razítko a podpis |  |  | Datum, razítko a podpis |  |  | Datum, razítko a podpis

## Stavební rozpočet (SO 01.2)
Stavební rozpočet (SO 01.2 - Vzduchotechnika)
Název stavby: |  |  | 0 | Doba výstavby: |  | 0 | Objednatel: | 0
Druh stavby: |  |  | 0 | Začátek výstavby: |  | 0 | Projektant: | 0
Lokalita: |  |  | 0 | Konec výstavby: |  | 0 | Zhotovitel: | 0
JKSO: |  |  | 8013413 | Zpracováno dne: |  | 0 | Zpracoval: | 0
Č | Objekt | Kód | Zkrácený popis | MJ | Množství | Cena/MJ | Náklady (Kč) |  |  | Hmotnost (t) |  | Cenová | [33 empty] | ISWORK | GROUPCODE
|  |  | Rozměry |  |  | (Kč) | Dodávka | Montáž | Celkem | Jednot. | Celkem | soustava | Přesuny | Typ skupiny | HSV mat | HSV prac | PSV mat | PSV prac | Mont mat | Mont prac | Ostatní mat. | [21 empty] | MAT | WORK | CELK
| SO 01.2 |  | Vzduchotechnika |  |  |  | 0 | 0 | 0 |  | 0.040374
| SO 01.2 | 90 | Hodinové zúčtovací sazby (HZS) |  |  |  | 0 | 0 | 0 |  | 0 | [10 empty] | SO 01.2 | [7 empty] | 0 | 0 | 0
1 | SO 01.2 | 909 R00 | Náklady na úpravu a přizpůsobení vzducho -technického potrubí na stavbě | h | 4 | 0 | 0 | 0 | 0 | 0 | 0 | RTS II / 2021 | 0 |  | 0 | 0 | 0 | 0 | 0 | 0 | 0 | SO 01.2 | 0 | 0 | 0 | 21 | 0 | 0 | 1 |  |  |  | 0 | 0 | 0 | 90_ | SO 01.2_9_ | SO 01.2_ | 0 | 0 | 0 | 0 | 0 | 0 | 0 | P | 90
2 | SO 01.2 | 904 R01 | Komplexni vyzkouseni a Kompletační činnost | h | 5 | 0 | 0 | 0 | 0 | 0 | 0 | RTS II / 2021 | 0 |  | 0 | 0 | 0 | 0 | 0 | 0 | 0 | SO 01.2 | 0 | 0 | 0 | 21 | 0 | 0 | 1 |  |  |  | 0 | 0 | 0 | 90_ | SO 01.2_9_ | SO 01.2_ | 0 | 0 | 0 | 0 | 0 | 0 | 0 | P | 90
3 | SO 01.2 | 900 R00 | Zednické přípomoce | h | 16 | 0 | 0 | 0 | 0 | 0 | 0 | RTS II / 2021 | 0 |  | 0 | 0 | 0 | 0 | 0 | 0 | 0 | SO 01.2 | 0 | 0 | 0 | 21 | 0 | 0 | 1 |  |  |  | 0 | 0 | 0 | 90_ | SO 01.2_9_ | SO 01.2_ | 0 | 0 | 0 | 0 | 0 | 0 | 0 | P | 90
| SO 01.2 | 728VD | Vzduchotechnika- přívod |  |  |  | 0 | 0 | 0 |  | 0.040374 | [10 empty] | SO 01.2 | [7 empty] | 0 | 0 | 0
4 | SO 01.2 | 728415121R00 | Montáž mřížky větrací nebo ventilační do d 100 mm | kus | 8 | 0 | 0 | 0 | 0 | 0 | 0 | RTS II / 2021 | 0 |  | 0 | 0 | 0 | 0 | 0 | 0 | 0 | SO 01.2 | 0 | 0 | 0 | 21 | 0 | 0 | 7 |  |  |  | 0 | 0 | 0 | 728VD_ | SO 01.2_72_ | SO 01.2_ | 0 | 0 | 0 | 0 | 0 | 0 | 0 | P | 728VD
5 | SO 01.2 | 429727810 | Mřížka kruhová PVC pr. do 100 mm | kus | 4 | 0 | 0 | 0 | 0 | 5e-05 | 0.0002 | RTS II / 2021 | 0 |  | 0 | 0 | 0 | 0 | 0 | 0 | 0 | SO 01.2 | 0 | 0 | 0 | 21 | 0 | 0 | 7 |  |  |  | 0 | 0 | 0 | 728VD_ | SO 01.2_72_ | SO 01.2_ | 0 | 0 | 0 | 0.0002 | 0 | 0 | 0 | M | 728VD
6 | SO 01.2 | 42972760 | Mřížka kruhová pr.do 100, do zdi-protidešťová žaluzie se síťkou proti hmyzu | kus | 4 | 0 | 0 | 0 | 0 | 0.0006 | 0.0024 | RTS II / 2021 | 0 |  | 0 | 0 | 0 | 0 | 0 | 0 | 0 | SO 01.2 | 0 | 0 | 0 | 21 | 0 | 0 | 7 |  |  |  | 0 | 0 | 0 | 728VD_ | SO 01.2_72_ | SO 01.2_ | 0 | 0 | 0 | 0.0024 | 0 | 0 | 0 | M | 728VD
7 | SO 01.2 | 728112111R00 | Montáž potrubí plechového kruhového do d 100 mm | m | 34 | 0 | 0 | 0 | 0 | 0 | 0 | RTS II / 2021 | 0 |  | 0 | 0 | 0 | 0 | 0 | 0 | 0 | SO 01.2 | 0 | 0 | 0 | 21 | 0 | 0 | 7 |  |  |  | 0 | 0 | 0 | 728VD_ | SO 01.2_72_ | SO 01.2_ | 0 | 0 | 0 | 0 | 0 | 0 | 0 | P | 728VD
8 | SO 01.2 | 42981180 | Spirálně točená roura hladká d 80, délka 1 m | m | 37.4 | 0 | 0 | 0 | 0 | 0.00101 | 0.037774 | RTS II / 2021 | 0 |  | 0 | 0 | 0 | 0 | 0 | 0 | 0 | SO 01.2 | 0 | 0 | 0 | 21 | 0 | 0 | 7 |  |  |  | 0 | 0 | 0 | 728VD_ | SO 01.2_72_ | SO 01.2_ | 0 | 0 | 0 | 0.037774 | 0 | 0 | 0 | M | 728VD
9 | SO 01.2 | 998728102R00 | Přesun hmot pro vzduchotechniku, výšky do 12 m | t | 0.04 | 0 | 0 | 0 | 0 | 0 | 0 | RTS II / 2021 | 0 |  | 0 | 0 | 0 | 0 | 0 | 0 | 0 | SO 01.2 | 0 | 0 | 0 | 21 | 0 | 0 | 5 |  |  |  | 0 | 0 | 0 | 728VD_ | SO 01.2_72_ | SO 01.2_ | 0 | 0 | 0 | 0 | 0 | 0 | 0 | P | 728VD
[7 empty] | Celkem: |  | 0

## Výkaz výměr (SO 01.2)
Výkaz výměr (SO 01.2 - Vzduchotechnika)
Název stavby: |  | 0 |  | Objednatel: | 0
Druh stavby: |  | 0 |  | Projektant: | 0
Lokalita: |  | 0 |  | Zhotovitel: | 0
Zpracoval: |  | 0 |  | Zpracováno dne: | 0
Č | Objekt | Kód | Zkrácený popis |  | MJ | Množství | Potřebné množství
|  | 90 | Hodinové zúčtovací sazby (HZS)
1 | SO 01.2 | 909 R00 | Náklady na úpravu a přizpůsobení vzducho -technického potrubí na stavbě |  | h | 4 | 0
|  |  | 4 |  |  | 4
2 | SO 01.2 | 904 R01 | Komplexni vyzkouseni a Kompletační činnost |  | h | 5 | 0
|  |  | 5 |  |  | 5
3 | SO 01.2 | 900 R00 | Zednické přípomoce |  | h | 16 | 0
|  |  | 16 |  |  | 16
|  | 728VD | Vzduchotechnika- přívod
4 | SO 01.2 | 728415121R00 | Montáž mřížky větrací nebo ventilační do d 100 mm |  | kus | 8 | 0
|  |  | 8 |  |  | 8
5 | SO 01.2 | 429727810 | Mřížka kruhová PVC pr. do 100 mm |  | kus | 4 | 0
|  |  | 2*2 | přisávaní |  | 4
6 | SO 01.2 | 42972760 | Mřížka kruhová pr.do 100, do zdi-protidešťová žaluzie se síťkou proti hmyzu |  | kus | 4 | 0
|  |  | 4 |  |  | 4
7 | SO 01.2 | 728112111R00 | Montáž potrubí plechového kruhového do d 100 mm |  | m | 34 | 0
|  |  | 34 |  |  | 34
8 | SO 01.2 | 42981180 | Spirálně točená roura hladká d 80, délka 1 m |  | m | 37.4 | 0
|  |  | 8,5*4 | přívod vzduchu |  | 34
|  |  | ;ztratné 10%; 3,4 |  |  | 3.4
9 | SO 01.2 | 998728102R00 | Přesun hmot pro vzduchotechniku, výšky do 12 m |  | t | 0.04 | 0
|  |  | 0,0404 |  |  | 0.04

## Krycí list rozpočtu (SO 01.3)
Krycí list rozpočtu (SO 01.3 - Úpravy ZTI(kanalizace, voda a top.tělesa))
Název stavby: |  | 0 |  | Objednatel: | 0 |  | IČ/DIČ:
Druh stavby: |  | 0 |  | Projektant: | 0 |  | IČ/DIČ: | 12208876/
Lokalita: |  | 0 |  | Zhotovitel: | 0 |  | IČ/DIČ:
Začátek výstavby: |  | 0 |  | Konec výstavby: | 0 |  | Položek: | 91
JKSO: |  | 8013413 |  | Zpracoval: | 0 |  | Datum: | 0
Rozpočtové náklady v Kč
A | Základní rozpočtové náklady |  | B | Doplňkové náklady |  | C | Náklady na umístění stavby (NUS)
HSV | Dodávky | 0 | Práce přesčas |  | 0 | Zařízení staveniště |  | 0
| Montáž | 0 | Bez pevné podl. |  | 0 | Mimostav. doprava |  | 0
PSV | Dodávky | 0 | Kulturní památka |  | 0 | Územní vlivy |  | 0
| Montáž | 0 |  |  |  | Provozní vlivy |  | 0
"M" | Dodávky | 0 |  |  |  | Ostatní |  | 0
| Montáž | 0 |  |  |  | NUS z rozpočtu |  | 0
Ostatní materiál |  | 0
Přesun hmot a sutí |  | 0
ZRN celkem |  | 0 | DN celkem |  | 0 | NUS celkem |  | 0
[6 empty] | ORN celkem |  | 0
Základ 0% |  | 0
Základ 15% |  | 0 | DPH 15% |  | 0 | Celkem bez DPH |  | 0
Základ 21% |  | 0 | DPH 21% |  | 0 | Celkem včetně DPH |  | 0
Projektant |  |  | Objednatel |  |  | Zhotovitel
Datum, razítko a podpis |  |  | Datum, razítko a podpis |  |  | Datum, razítko a podpis

## Stavební rozpočet (SO 01.3)
Stavební rozpočet (SO 01.3 - Úpravy ZTI(kanalizace, voda a top.tělesa))
Název stavby: |  |  | 0 | Doba výstavby: |  | 0 | Objednatel: | 0
Druh stavby: |  |  | 0 | Začátek výstavby: |  | 0 | Projektant: | 0
Lokalita: |  |  | 0 | Konec výstavby: |  | 0 | Zhotovitel: | 0
JKSO: |  |  | 8013413 | Zpracováno dne: |  | 0 | Zpracoval: | 0
Č | Objekt | Kód | Zkrácený popis | MJ | Množství | Cena/MJ | Náklady (Kč) |  |  | Hmotnost (t) |  | Cenová | [33 empty] | ISWORK | GROUPCODE
|  |  | Rozměry |  |  | (Kč) | Dodávka | Montáž | Celkem | Jednot. | Celkem | soustava | Přesuny | Typ skupiny | HSV mat | HSV prac | PSV mat | PSV prac | Mont mat | Mont prac | Ostatní mat. | [21 empty] | MAT | WORK | CELK
| SO 01.3 |  | Úpravy ZTI(kanalizace, voda a top.tělesa) |  |  |  | 0 | 0 | 0 |  | 2.2785
| SO 01.3 | 61 | Úprava povrchů vnitřní |  |  |  | 0 | 0 | 0 |  | 0.78838 | [10 empty] | SO 01.3 | [7 empty] | 0 | 0 | 0
1 | SO 01.3 | 612403382R00 | Hrubá výplň rýh ve stěnách do 5x5 cm maltou ze SMS | m | 36 | 0 | 0 | 0 | 0 | 0.00433 | 0.15588 | RTS II / 2021 | 0 |  | 0 | 0 | 0 | 0 | 0 | 0 | 0 | SO 01.3 | 0 | 0 | 0 | 21 | 0 | 0 | 1 |  |  |  | 0 | 0 | 0 | 61_ | SO 01.3_6_ | SO 01.3_ | 0 | 0 | 0 | 0.15588 | 0 | 0 | 0 | P | 61
2 | SO 01.3 | 612403384R00 | Hrubá výplň rýh ve stěnách do 7x7 cm maltou ze SMS | m | 6 | 0 | 0 | 0 | 0 | 0.00849 | 0.05094 | RTS II / 2018 | 0 |  | 0 | 0 | 0 | 0 | 0 | 0 | 0 | SO 01.3 | 0 | 0 | 0 | 21 | 0 | 0 | 1 |  |  |  | 0 | 0 | 0 | 61_ | SO 01.3_6_ | SO 01.3_ | 0 | 0 | 0 | 0.05094 | 0 | 0 | 0 | P | 61
3 | SO 01.3 | 612403388R00 | Hrubá výplň rýh ve stěnách do 15x15cm maltou z SMS | m | 12 | 0 | 0 | 0 | 0 | 0.03713 | 0.44556 | RTS II / 2021 | 0 |  | 0 | 0 | 0 | 0 | 0 | 0 | 0 | SO 01.3 | 0 | 0 | 0 | 21 | 0 | 0 | 1 |  |  |  | 0 | 0 | 0 | 61_ | SO 01.3_6_ | SO 01.3_ | 0 | 0 | 0 | 0.44556 | 0 | 0 | 0 | P | 61
4 | SO 01.3 | 612403399RT2 | Hrubá výplň rýh ve stěnách maltou, s použitím suché maltové směsi | m2 | 2 | 0 | 0 | 0 | 0 | 0.068 | 0.136 | RTS II / 2021 | 0 |  | 0 | 0 | 0 | 0 | 0 | 0 | 0 | SO 01.3 | 0 | 0 | 0 | 21 | 0 | 0 | 1 |  |  |  | 0 | 0 | 0 | 61_ | SO 01.3_6_ | SO 01.3_ | 0 | 0 | 0 | 0.136 | 0 | 0 | 0 | P | 61
5 | SO 01.3 | 998011001R00 | Přesun hmot pro budovy zděné výšky do 6 m | t | 0.792 | 0 | 0 | 0 | 0 | 0 | 0 | RTS II / 2021 | 0 |  | 0 | 0 | 0 | 0 | 0 | 0 | 0 | SO 01.3 | 0 | 0 | 0 | 21 | 0 | 0 | 5 |  |  |  | 0 | 0 | 0 | 61_ | SO 01.3_6_ | SO 01.3_ | 0 | 0 | 0 | 0 | 0 | 0 | 0 | P | 61
| SO 01.3 | 721 | Vnitřní kanalizace |  |  |  | 0 | 0 | 0 |  | 0.25102 | [10 empty] | SO 01.3 | [7 empty] | 0 | 0 | 0
6 | SO 01.3 | 721176115R00 | Potrubí HT odpadní svislé D 110 x 2,7 mm | m | 9 | 0 | 0 | 0 | 0 | 0.00131 | 0.01179 | RTS II / 2021 | 0 |  | 0 | 0 | 0 | 0 | 0 | 0 | 0 | SO 01.3 | 0 | 0 | 0 | 21 | 0 | 0 | 7 |  |  |  | 0 | 0 | 0 | 721_ | SO 01.3_72_ | SO 01.3_ | 0 | 0 | 0 | 0.01179 | 0 | 0 | 0 | P | 721
7 | SO 01.3 | 721176105R00 | Potrubí HT připojovací D 110 x 2,7 mm | m | 8 | 0 | 0 | 0 | 0 | 0.00152 | 0.01216 | RTS II / 2021 | 0 |  | 0 | 0 | 0 | 0 | 0 | 0 | 0 | SO 01.3 | 0 | 0 | 0 | 21 | 0 | 0 | 7 |  |  |  | 0 | 0 | 0 | 721_ | SO 01.3_72_ | SO 01.3_ | 0 | 0 | 0 | 0.01216 | 0 | 0 | 0 | P | 721
8 | SO 01.3 | 721176104R00 | Potrubí HT připojovací D 75 x 1,9 mm | m | 8 | 0 | 0 | 0 | 0 | 0.0007 | 0.0056 | RTS II / 2021 | 0 |  | 0 | 0 | 0 | 0 | 0 | 0 | 0 | SO 01.3 | 0 | 0 | 0 | 21 | 0 | 0 | 7 |  |  |  | 0 | 0 | 0 | 721_ | SO 01.3_72_ | SO 01.3_ | 0 | 0 | 0 | 0.0056 | 0 | 0 | 0 | P | 721
9 | SO 01.3 | 721176103R00 | Potrubí HT připojovací D 50 x 1,8 mm | m | 4 | 0 | 0 | 0 | 0 | 0.00047 | 0.00188 | RTS II / 2021 | 0 |  | 0 | 0 | 0 | 0 | 0 | 0 | 0 | SO 01.3 | 0 | 0 | 0 | 21 | 0 | 0 | 7 |  |  |  | 0 | 0 | 0 | 721_ | SO 01.3_72_ | SO 01.3_ | 0 | 0 | 0 | 0.00188 | 0 | 0 | 0 | P | 721
10 | SO 01.3 | 721176102R00 | Potrubí HT připojovací D 40 x 1,8 mm | m | 4 | 0 | 0 | 0 | 0 | 0.00038 | 0.00152 | RTS II / 2021 | 0 |  | 0 | 0 | 0 | 0 | 0 | 0 | 0 | SO 01.3 | 0 | 0 | 0 | 21 | 0 | 0 | 7 |  |  |  | 0 | 0 | 0 | 721_ | SO 01.3_72_ | SO 01.3_ | 0 | 0 | 0 | 0.00152 | 0 | 0 | 0 | P | 721
11 | SO 01.3 | 721176101R00 | Potrubí HT připojovací D 32 x 1,8 mm | m | 6 | 0 | 0 | 0 | 0 | 0.00034 | 0.00204 | RTS II / 2021 | 0 |  | 0 | 0 | 0 | 0 | 0 | 0 | 0 | SO 01.3 | 0 | 0 | 0 | 21 | 0 | 0 | 7 |  |  |  | 0 | 0 | 0 | 721_ | SO 01.3_72_ | SO 01.3_ | 0 | 0 | 0 | 0.00204 | 0 | 0 | 0 | P | 721
12 | SO 01.3 | 230170011R00 | Zkouška těsnosti potrubí, DN do 40 | m | 10 | 0 | 0 | 0 | 0 | 0 | 0 | RTS II / 2021 | 0 |  | 0 | 0 | 0 | 0 | 0 | 0 | 0 | SO 01.3 | 0 | 0 | 0 | 21 | 0 | 0 | 2 |  |  |  | 0 | 0 | 0 | 721_ | SO 01.3_72_ | SO 01.3_ | 0 | 0 | 0 | 0 | 0 | 0 | 0 | P | 721
13 | SO 01.3 | 230170012R00 | Zkouška těsnosti potrubí, DN 50 - 80 | m | 12 | 0 | 0 | 0 | 0 | 0 | 0 | RTS II / 2021 | 0 |  | 0 | 0 | 0 | 0 | 0 | 0 | 0 | SO 01.3 | 0 | 0 | 0 | 21 | 0 | 0 | 2 |  |  |  | 0 | 0 | 0 | 721_ | SO 01.3_72_ | SO 01.3_ | 0 | 0 | 0 | 0 | 0 | 0 | 0 | P | 721
14 | SO 01.3 | 230170013R00 | Zkouška těsnosti potrubí, DN 100 - 125 | m | 17 | 0 | 0 | 0 | 0 | 0 | 0 | RTS II / 2021 | 0 |  | 0 | 0 | 0 | 0 | 0 | 0 | 0 | SO 01.3 | 0 | 0 | 0 | 21 | 0 | 0 | 2 |  |  |  | 0 | 0 | 0 | 721_ | SO 01.3_72_ | SO 01.3_ | 0 | 0 | 0 | 0 | 0 | 0 | 0 | P | 721
15 | SO 01.3 | 877313123R00 | Montáž tvarovek jednoos. plast. gum.kroužek DN 150 | kus | 2 | 0 | 0 | 0 | 0 | 1e-05 | 2e-05 | RTS II / 2021 | 0 |  | 0 | 0 | 0 | 0 | 0 | 0 | 0 | SO 01.3 | 0 | 0 | 0 | 21 | 0 | 0 | 7 |  |  |  | 0 | 0 | 0 | 721_ | SO 01.3_72_ | SO 01.3_ | 0 | 0 | 0 | 2e-05 | 0 | 0 | 0 | P | 721
16 | SO 01.3 | 28615443.A | Kus čisticí HTRE DN 100 mm PP | kus | 1 | 0 | 0 | 0 | 0 | 0.00038 | 0.00038 | RTS II / 2021 | 0 |  | 0 | 0 | 0 | 0 | 0 | 0 | 0 | SO 01.3 | 0 | 0 | 0 | 21 | 0 | 0 | 7 |  |  |  | 0 | 0 | 0 | 721_ | SO 01.3_72_ | SO 01.3_ | 0 | 0 | 0 | 0.00038 | 0 | 0 | 0 | M | 721
17 | SO 01.3 | 728214712R00 | Montáž střišky nebo hlavice plast.kruh.do d 200 mm | kus | 1 | 0 | 0 | 0 | 0 | 0 | 0 | RTS II / 2021 | 0 |  | 0 | 0 | 0 | 0 | 0 | 0 | 0 | SO 01.3 | 0 | 0 | 0 | 21 | 0 | 0 | 7 |  |  |  | 0 | 0 | 0 | 721_ | SO 01.3_72_ | SO 01.3_ | 0 | 0 | 0 | 0 | 0 | 0 | 0 | P | 721
18 | SO 01.3 | 55162537.A | HL810 hlavice větrací střešní DN 110 - souprava | kus | 1 | 0 | 0 | 0 | 0 | 0.00027 | 0.00027 | RTS II / 2021 | 0 |  | 0 | 0 | 0 | 0 | 0 | 0 | 0 | SO 01.3 | 0 | 0 | 0 | 21 | 0 | 0 | 7 |  |  |  | 0 | 0 | 0 | 721_ | SO 01.3_72_ | SO 01.3_ | 0 | 0 | 0 | 0.00027 | 0 | 0 | 0 | M | 721
19 | SO 01.3 | 721194103R00 | Vyvedení odpadních výpustek D 32 x 1,8 | kus | 4 | 0 | 0 | 0 | 0 | 0 | 0 | RTS II / 2021 | 0 |  | 0 | 0 | 0 | 0 | 0 | 0 | 0 | SO 01.3 | 0 | 0 | 0 | 21 | 0 | 0 | 7 |  |  |  | 0 | 0 | 0 | 721_ | SO 01.3_72_ | SO 01.3_ | 0 | 0 | 0 | 0 | 0 | 0 | 0 | P | 721
20 | SO 01.3 | 721194104R00 | Vyvedení odpadních výpustek D 40 x 1,8 | kus | 2 | 0 | 0 | 0 | 0 | 0 | 0 | RTS II / 2021 | 0 |  | 0 | 0 | 0 | 0 | 0 | 0 | 0 | SO 01.3 | 0 | 0 | 0 | 21 | 0 | 0 | 7 |  |  |  | 0 | 0 | 0 | 721_ | SO 01.3_72_ | SO 01.3_ | 0 | 0 | 0 | 0 | 0 | 0 | 0 | P | 721
21 | SO 01.3 | 721194107R00 | Vyvedení odpadních výpustek D 75 x 1,9 | kus | 4 | 0 | 0 | 0 | 0 | 0 | 0 | RTS II / 2021 | 0 |  | 0 | 0 | 0 | 0 | 0 | 0 | 0 | SO 01.3 | 0 | 0 | 0 | 21 | 0 | 0 | 7 |  |  |  | 0 | 0 | 0 | 721_ | SO 01.3_72_ | SO 01.3_ | 0 | 0 | 0 | 0 | 0 | 0 | 0 | P | 721
22 | SO 01.3 | 721213413R00 | Žlab odtok.,univerzál. pro dlažbu,dl. 700mm-do sprch | kus | 2 | 0 | 0 | 0 | 0 | 0.07176 | 0.14352 | RTS II / 2021 | 0 |  | 0 | 0 | 0 | 0 | 0 | 0 | 0 | SO 01.3 | 0 | 0 | 0 | 21 | 0 | 0 | 7 |  |  |  | 0 | 0 | 0 | 721_ | SO 01.3_72_ | SO 01.3_ | 0 | 0 | 0 | 0.14352 | 0 | 0 | 0 | P | 721
23 | SO 01.3 | 721273160RT1 | Hlavice ventilační přivětrávací HL904,přivzdušňovací ventil HL904, D 50/40/32 mm | kus | 2 | 0 | 0 | 0 | 0 | 8e-05 | 0.00016 | RTS II / 2021 | 0 |  | 0 | 0 | 0 | 0 | 0 | 0 | 0 | SO 01.3 | 0 | 0 | 0 | 21 | 0 | 0 | 7 |  |  |  | 0 | 0 | 0 | 721_ | SO 01.3_72_ | SO 01.3_ | 0 | 0 | 0 | 0.00016 | 0 | 0 | 0 | P | 721
24 | SO 01.3 | 712378105RT3 | Prostup parozábranou s manžetou PVC i střechou | kus | 2 | 0 | 0 | 0 | 0 | 0.00125 | 0.0025 | RTS II / 2021 | 0 |  | 0 | 0 | 0 | 0 | 0 | 0 | 0 | SO 01.3 | 0 | 0 | 0 | 21 | 0 | 0 | 7 |  |  |  | 0 | 0 | 0 | 721_ | SO 01.3_72_ | SO 01.3_ | 0 | 0 | 0 | 0.0025 | 0 | 0 | 0 | P | 721
25 | SO 01.3 | 721231131R00 | Vtok v dlažbě-jen montáž nerez. vpustí a žlabu | kus | 1 | 0 | 0 | 0 | 0 | 0.00218 | 0.00218 |  | 0 |  | 0 | 0 | 0 | 0 | 0 | 0 | 0 | SO 01.3 | 0 | 0 | 0 | 21 | 0 | 0 | 7 |  |  |  | 0 | 0 | 0 | 721_ | SO 01.3_72_ | SO 01.3_ | 0 | 0 | 0 | 0.00218 | 0 | 0 | 0 | P | 721
26 | SO 01.3 | 5922723382 | Hygienický podlahový žlab 1200x300mm+vpusť z nerezové aust.ocely AISI 304 se scela vypust.konstr-cí,+rošt 1,2x0,3m,odvod pr.110mm,průto3,5L,viz.PD | kus | 1 | 0 | 0 | 0 | 0 | 0.067 | 0.067 |  | 0 |  | 0 | 0 | 0 | 0 | 0 | 0 | 0 | SO 01.3 | 0 | 0 | 0 | 21 | 0 | 0 | 7 |  |  |  | 0 | 0 | 0 | 721_ | SO 01.3_72_ | SO 01.3_ | 0 | 0 | 0 | 0.067 | 0 | 0 | 0 | M | 721
27 | SO 01.3 | 998721101R00 | Přesun hmot pro vnitřní kanalizaci, výšky do 6 m | t | 0.251 | 0 | 0 | 0 | 0 | 0 | 0 | RTS II / 2021 | 0 |  | 0 | 0 | 0 | 0 | 0 | 0 | 0 | SO 01.3 | 0 | 0 | 0 | 21 | 0 | 0 | 5 |  |  |  | 0 | 0 | 0 | 721_ | SO 01.3_72_ | SO 01.3_ | 0 | 0 | 0 | 0 | 0 | 0 | 0 | P | 721
| SO 01.3 | 722 | Vnitřní vodovod |  |  |  | 0 | 0 | 0 |  | 0.31282 | [10 empty] | SO 01.3 | [7 empty] | 0 | 0 | 0
28 | SO 01.3 | 722237122R00 | Kohout kulový,2xvnitřní záv. DN 20 | kus | 6 | 0 | 0 | 0 | 0 | 0.00031 | 0.00186 | RTS II / 2021 | 0 |  | 0 | 0 | 0 | 0 | 0 | 0 | 0 | SO 01.3 | 0 | 0 | 0 | 21 | 0 | 0 | 7 |  |  |  | 0 | 0 | 0 | 722_ | SO 01.3_72_ | SO 01.3_ | 0 | 0 | 0 | 0.00186 | 0 | 0 | 0 | P | 722
29 | SO 01.3 | 722172311R00 | Potrubí z PPR studená, D 20x2,8 mm | m | 36 | 0 | 0 | 0 | 0 | 0.00398 | 0.14328 | RTS II / 2021 | 0 |  | 0 | 0 | 0 | 0 | 0 | 0 | 0 | SO 01.3 | 0 | 0 | 0 | 21 | 0 | 0 | 7 |  |  |  | 0 | 0 | 0 | 722_ | SO 01.3_72_ | SO 01.3_ | 0 | 0 | 0 | 0.14328 | 0 | 0 | 0 | P | 722
30 | SO 01.3 | 722172331R00 | Potrubí z PPR plast, teplá, D 20x3,4 mm | m | 36 | 0 | 0 | 0 | 0 | 0.00401 | 0.14436 | RTS II / 2021 | 0 |  | 0 | 0 | 0 | 0 | 0 | 0 | 0 | SO 01.3 | 0 | 0 | 0 | 21 | 0 | 0 | 7 |  |  |  | 0 | 0 | 0 | 722_ | SO 01.3_72_ | SO 01.3_ | 0 | 0 | 0 | 0.14436 | 0 | 0 | 0 | P | 722
31 | SO 01.3 | 722290234R00 | Proplach a dezinfekce vodovod.potrubí | m | 72 | 0 | 0 | 0 | 0 | 1e-05 | 0.00072 | RTS II / 2021 | 0 |  | 0 | 0 | 0 | 0 | 0 | 0 | 0 | SO 01.3 | 0 | 0 | 0 | 21 | 0 | 0 | 7 |  |  |  | 0 | 0 | 0 | 722_ | SO 01.3_72_ | SO 01.3_ | 0 | 0 | 0 | 0.00072 | 0 | 0 | 0 | P | 722
32 | SO 01.3 | 722280106R00 | Tlaková zkouška vodovodního potrubí DN 32 | m | 72 | 0 | 0 | 0 | 0 | 0 | 0 | RTS II / 2021 | 0 |  | 0 | 0 | 0 | 0 | 0 | 0 | 0 | SO 01.3 | 0 | 0 | 0 | 21 | 0 | 0 | 7 |  |  |  | 0 | 0 | 0 | 722_ | SO 01.3_72_ | SO 01.3_ | 0 | 0 | 0 | 0 | 0 | 0 | 0 | P | 722
33 | SO 01.3 | 722172912R00 | Propojení plastového potrubí polyf. D 20 mm | kus | 12 | 0 | 0 | 0 | 0 | 0 | 0 | RTS II / 2021 | 0 |  | 0 | 0 | 0 | 0 | 0 | 0 | 0 | SO 01.3 | 0 | 0 | 0 | 21 | 0 | 0 | 7 |  |  |  | 0 | 0 | 0 | 722_ | SO 01.3_72_ | SO 01.3_ | 0 | 0 | 0 | 0 | 0 | 0 | 0 | P | 722
34 | SO 01.3 | 722172962R00 | Vsazení odbočky do plast. potrubí polyf. D 20 mm | kus | 16 | 0 | 0 | 0 | 0 | 2e-05 | 0.00032 | RTS II / 2021 | 0 |  | 0 | 0 | 0 | 0 | 0 | 0 | 0 | SO 01.3 | 0 | 0 | 0 | 21 | 0 | 0 | 7 |  |  |  | 0 | 0 | 0 | 722_ | SO 01.3_72_ | SO 01.3_ | 0 | 0 | 0 | 0.00032 | 0 | 0 | 0 | P | 722
35 | SO 01.3 | 734255121R00 | Ventil pojistný, DN 20 x 2,5 bar | kus | 2 | 0 | 0 | 0 | 0 | 0.00034 | 0.00068 | RTS II / 2021 | 0 |  | 0 | 0 | 0 | 0 | 0 | 0 | 0 | SO 01.3 | 0 | 0 | 0 | 21 | 0 | 0 | 7 |  |  |  | 0 | 0 | 0 | 722_ | SO 01.3_72_ | SO 01.3_ | 0 | 0 | 0 | 0.00068 | 0 | 0 | 0 | P | 722
36 | SO 01.3 | 722172915R00 | Propojení plastového potrubí polyf. na stávající | kus | 4 | 0 | 0 | 0 | 0 | 0 | 0 | RTS II / 2021 | 0 |  | 0 | 0 | 0 | 0 | 0 | 0 | 0 | SO 01.3 | 0 | 0 | 0 | 21 | 0 | 0 | 7 |  |  |  | 0 | 0 | 0 | 722_ | SO 01.3_72_ | SO 01.3_ | 0 | 0 | 0 | 0 | 0 | 0 | 0 | P | 722
37 | SO 01.3 | 722181213RT7 | Izolace návleková tl. stěny 13 mm,vnitřní průměr 22 mm | m | 36 | 0 | 0 | 0 | 0 | 4e-05 | 0.00144 | RTS II / 2021 | 0 |  | 0 | 0 | 0 | 0 | 0 | 0 | 0 | SO 01.3 | 0 | 0 | 0 | 21 | 0 | 0 | 7 |  |  |  | 0 | 0 | 0 | 722_ | SO 01.3_72_ | SO 01.3_ | 0 | 0 | 0 | 0.00144 | 0 | 0 | 0 | P | 722
38 | SO 01.3 | 722182004RT2 | Montáž izol.skruží na potrubí přímé DN 40,sam.spoj,samolepicí spoj a příčné stažení páskou | m | 36 | 0 | 0 | 0 | 0 | 0 | 0 | RTS II / 2021 | 0 |  | 0 | 0 | 0 | 0 | 0 | 0 | 0 | SO 01.3 | 0 | 0 | 0 | 21 | 0 | 0 | 7 |  |  |  | 0 | 0 | 0 | 722_ | SO 01.3_72_ | SO 01.3_ | 0 | 0 | 0 | 0 | 0 | 0 | 0 | P | 722
39 | SO 01.3 | 631547213 | Pouzdro potrubní izolační 22/40 mm,Potrubní pouzdro z kamenné vlny je opatřeno polepem hliníkovou fólií vyztuženou skleněnou mřížkou s označením | m | 36 | 0 | 0 | 0 | 0 | 0.00056 | 0.02016 | RTS II / 2021 | 0 |  | 0 | 0 | 0 | 0 | 0 | 0 | 0 | SO 01.3 | 0 | 0 | 0 | 21 | 0 | 0 | 7 |  |  |  | 0 | 0 | 0 | 722_ | SO 01.3_72_ | SO 01.3_ | 0 | 0 | 0 | 0.02016 | 0 | 0 | 0 | M | 722
40 | SO 01.3 | 998722101R00 | Přesun hmot pro vnitřní vodovod, výšky do 6 m | t | 0.313 | 0 | 0 | 0 | 0 | 0 | 0 | RTS II / 2021 | 0 |  | 0 | 0 | 0 | 0 | 0 | 0 | 0 | SO 01.3 | 0 | 0 | 0 | 21 | 0 | 0 | 5 |  |  |  | 0 | 0 | 0 | 722_ | SO 01.3_72_ | SO 01.3_ | 0 | 0 | 0 | 0 | 0 | 0 | 0 | P | 722
| SO 01.3 | 725 | Zařizovací předměty |  |  |  | 0 | 0 | 0 |  | 0.49853 | [10 empty] | SO 01.3 | [7 empty] | 0 | 0 | 0
41 | SO 01.3 | 725229107R00 | Montáž sprchových zástěn oboustranně -skleněné | ks | 4 | 0 | 0 | 0 | 0 | 0.0002 | 0.0008 | RTS II / 2021 | 0 |  | 0 | 0 | 0 | 0 | 0 | 0 | 0 | SO 01.3 | 0 | 0 | 0 | 21 | 0 | 0 | 7 |  |  |  | 0 | 0 | 0 | 725_ | SO 01.3_72_ | SO 01.3_ | 0 | 0 | 0 | 0.0008 | 0 | 0 | 0 | P | 725
42 | SO 01.3 | 55484444X | Zástěna sprchová boční -kalené bezpečnostní sklo v nerezový držáky a kotvení, dl.cca 1-1,1m standartní výška do 2m,viz PD | kus | 4 | 0 | 0 | 0 | 0 | 0.019 | 0.076 | RTS II / 2021 | 0 |  | 0 | 0 | 0 | 0 | 0 | 0 | 0 | SO 01.3 | 0 | 0 | 0 | 21 | 0 | 0 | 7 |  |  |  | 0 | 0 | 0 | 725_ | SO 01.3_72_ | SO 01.3_ | 0 | 0 | 0 | 0.076 | 0 | 0 | 0 | M | 725
43 | SO 01.3 | 725100001RA0 | Umyvadlo (60), stojánková baterie, zápachová uzávěrka | kus | 2 | 0 | 0 | 0 | 0 | 0.02007 | 0.04014 | RTS II / 2021 | 0 |  | 0 | 0 | 0 | 0 | 0 | 0 | 0 | SO 01.3 | 0 | 0 | 0 | 21 | 0 | 0 | 7 |  |  |  | 0 | 0 | 0 | 725_ | SO 01.3_72_ | SO 01.3_ | 0 | 0 | 0 | 0.04014 | 0 | 0 | 0 | P | 725
44 | SO 01.3 | 725860109R00 | Uzávěrka zápachová umyvadlová T 1016,D 40 | kus | 2 | 0 | 0 | 0 | 0 | 0.00042 | 0.00084 | RTS II / 2021 | 0 |  | 0 | 0 | 0 | 0 | 0 | 0 | 0 | SO 01.3 | 0 | 0 | 0 | 21 | 0 | 0 | 7 |  |  |  | 0 | 0 | 0 | 725_ | SO 01.3_72_ | SO 01.3_ | 0 | 0 | 0 | 0.00084 | 0 | 0 | 0 | P | 725
45 | SO 01.3 | 725860213R00 | Sifon umyvadlový HL132, D 32, 40 mm | kus | 2 | 0 | 0 | 0 | 0 | 0.0002 | 0.0004 | RTS II / 2021 | 0 |  | 0 | 0 | 0 | 0 | 0 | 0 | 0 | SO 01.3 | 0 | 0 | 0 | 21 | 0 | 0 | 7 |  |  |  | 0 | 0 | 0 | 725_ | SO 01.3_72_ | SO 01.3_ | 0 | 0 | 0 | 0.0004 | 0 | 0 | 0 | P | 725
46 | SO 01.3 | 725019101R00 | Výlevka stojící s plastovou mřížkou | ks | 2 | 0 | 0 | 0 | 0 | 0.01444 | 0.02888 | RTS II / 2021 | 0 |  | 0 | 0 | 0 | 0 | 0 | 0 | 0 | SO 01.3 | 0 | 0 | 0 | 21 | 0 | 0 | 7 |  |  |  | 0 | 0 | 0 | 725_ | SO 01.3_72_ | SO 01.3_ | 0 | 0 | 0 | 0.02888 | 0 | 0 | 0 | P | 725
47 | SO 01.3 | 725810402R00 | Ventil rohový | ks | 8 | 0 | 0 | 0 | 0 | 0.00017 | 0.00136 | RTS II / 2021 | 0 |  | 0 | 0 | 0 | 0 | 0 | 0 | 0 | SO 01.3 | 0 | 0 | 0 | 21 | 0 | 0 | 7 |  |  |  | 0 | 0 | 0 | 725_ | SO 01.3_72_ | SO 01.3_ | 0 | 0 | 0 | 0.00136 | 0 | 0 | 0 | P | 725
48 | SO 01.3 | 953943111R00 | Osazení kovových předmětů do zdiva, 1 kg / kus | kus | 2 | 0 | 0 | 0 | 0 | 0.0117 | 0.0234 | RTS II / 2021 | 0 |  | 0 | 0 | 0 | 0 | 0 | 0 | 0 | SO 01.3 | 0 | 0 | 0 | 21 | 0 | 0 | 7 |  |  |  | 0 | 0 | 0 | 725_ | SO 01.3_72_ | SO 01.3_ | 0 | 0 | 0 | 0.0234 | 0 | 0 | 0 | P | 725
49 | SO 01.3 | 28349010 | Dvířka revizní plná rozměr 200x200 mm | kus | 2 | 0 | 0 | 0 | 0 | 0.0006 | 0.0012 | RTS II / 2021 | 0 |  | 0 | 0 | 0 | 0 | 0 | 0 | 0 | SO 01.3 | 0 | 0 | 0 | 21 | 0 | 0 | 7 |  |  |  | 0 | 0 | 0 | 725_ | SO 01.3_72_ | SO 01.3_ | 0 | 0 | 0 | 0.0012 | 0 | 0 | 0 | M | 725
50 | SO 01.3 | 953943112R00 | Osazení kovových předmětů do zdiva, 5 kg / kus | kus | 2 | 0 | 0 | 0 | 0 | 0.01638 | 0.03276 | RTS II / 2021 | 0 |  | 0 | 0 | 0 | 0 | 0 | 0 | 0 | SO 01.3 | 0 | 0 | 0 | 21 | 0 | 0 | 7 |  |  |  | 0 | 0 | 0 | 725_ | SO 01.3_72_ | SO 01.3_ | 0 | 0 | 0 | 0.03276 | 0 | 0 | 0 | P | 725
51 | SO 01.3 | 64291424 | Polosloup systémový bílý pro umyvadla 50,55 a 60 cm | kus | 2 | 0 | 0 | 0 | 0 | 0.0056 | 0.0112 | RTS II / 2020 | 0 |  | 0 | 0 | 0 | 0 | 0 | 0 | 0 | SO 01.3 | 0 | 0 | 0 | 21 | 0 | 0 | 7 |  |  |  | 0 | 0 | 0 | 725_ | SO 01.3_72_ | SO 01.3_ | 0 | 0 | 0 | 0.0112 | 0 | 0 | 0 | M | 725
52 | SO 01.3 | 725299101R00 | Montáž koupelnových doplňků - mýdelníků, držáků ap | ks | 2 | 0 | 0 | 0 | 0 | 3e-05 | 6e-05 | RTS II / 2021 | 0 |  | 0 | 0 | 0 | 0 | 0 | 0 | 0 | SO 01.3 | 0 | 0 | 0 | 21 | 0 | 0 | 7 |  |  |  | 0 | 0 | 0 | 725_ | SO 01.3_72_ | SO 01.3_ | 0 | 0 | 0 | 6e-05 | 0 | 0 | 0 | P | 725
53 | SO 01.3 | 55149023 | Dávkovač tek. mýdla nerez obsah 0,5 l(bude dle výběru) | kus | 2 | 0 | 0 | 0 | 0 | 0.0005 | 0.001 | RTS II / 2021 | 0 |  | 0 | 0 | 0 | 0 | 0 | 0 | 0 | SO 01.3 | 0 | 0 | 0 | 21 | 0 | 0 | 7 |  |  |  | 0 | 0 | 0 | 725_ | SO 01.3_72_ | SO 01.3_ | 0 | 0 | 0 | 0.001 | 0 | 0 | 0 | M | 725
54 | SO 01.3 | 725829501R00 | Montáž baterie výlévkových a bidetových souprav | kus | 2 | 0 | 0 | 0 | 0 | 4e-05 | 8e-05 | RTS II / 2021 | 0 |  | 0 | 0 | 0 | 0 | 0 | 0 | 0 | SO 01.3 | 0 | 0 | 0 | 21 | 0 | 0 | 7 |  |  |  | 0 | 0 | 0 | 725_ | SO 01.3_72_ | SO 01.3_ | 0 | 0 | 0 | 8e-05 | 0 | 0 | 0 | P | 725
55 | SO 01.3 | 55145033 | Baterie pro výlevku směšovací s otvíráním odpadu | kus | 2 | 0 | 0 | 0 | 0 | 0.00085 | 0.0017 | RTS II / 2021 | 0 |  | 0 | 0 | 0 | 0 | 0 | 0 | 0 | SO 01.3 | 0 | 0 | 0 | 21 | 0 | 0 | 7 |  |  |  | 0 | 0 | 0 | 725_ | SO 01.3_72_ | SO 01.3_ | 0 | 0 | 0 | 0.0017 | 0 | 0 | 0 | M | 725
56 | SO 01.3 | 782511322RTA | Obklad ostění-mika v obkladech zrcadlem,pouze montáž - obklad ve specifikaci | m2 | 0.96 | 0 | 0 | 0 | 0 | 0.10855 | 0.10421 | RTS II / 2020 | 0 |  | 0 | 0 | 0 | 0 | 0 | 0 | 0 | SO 01.3 | 0 | 0 | 0 | 21 | 0 | 0 | 7 |  |  |  | 0 | 0 | 0 | 725_ | SO 01.3_72_ | SO 01.3_ | 0 | 0 | 0 | 0.10421 | 0 | 0 | 0 | P | 725
57 | SO 01.3 | 63465141A | Zrcadlo k umyvadlu stěnové tl. 6 mm, včetně rámečku v obkladech(bude dle výběru) | m2 | 1.056 | 0 | 0 | 0 | 0 | 0.014 | 0.014784 | RTS II / 2021 | 0 |  | 0 | 0 | 0 | 0 | 0 | 0 | 0 | SO 01.3 | 0 | 0 | 0 | 21 | 0 | 0 | 7 |  |  |  | 0 | 0 | 0 | 725_ | SO 01.3_72_ | SO 01.3_ | 0 | 0 | 0 | 0.014784 | 0 | 0 | 0 | M | 725
58 | SO 01.3 | 725845111RT1 | Baterie sprchová nástěnná ruční páková, bez příslušenství,standardní | kus | 2 | 0 | 0 | 0 | 0 | 0.00152 | 0.00304 | RTS II / 2021 | 0 |  | 0 | 0 | 0 | 0 | 0 | 0 | 0 | SO 01.3 | 0 | 0 | 0 | 21 | 0 | 0 | 7 |  |  |  | 0 | 0 | 0 | 725_ | SO 01.3_72_ | SO 01.3_ | 0 | 0 | 0 | 0.00304 | 0 | 0 | 0 | P | 725
59 | SO 01.3 | 55145354 | Držák plast 610.00 | kus | 2 | 0 | 0 | 0 | 0 | 0 | 0 | RTS II / 2021 | 0 |  | 0 | 0 | 0 | 0 | 0 | 0 | 0 | SO 01.3 | 0 | 0 | 0 | 21 | 0 | 0 | 7 |  |  |  | 0 | 0 | 0 | 725_ | SO 01.3_72_ | SO 01.3_ | 0 | 0 | 0 | 0 | 0 | 0 | 0 | M | 725
60 | SO 01.3 | 55145356 | Tyč sprchová 60 cm 972.00 | kus | 2 | 0 | 0 | 0 | 0 | 0 | 0 | RTS II / 2021 | 0 |  | 0 | 0 | 0 | 0 | 0 | 0 | 0 | SO 01.3 | 0 | 0 | 0 | 21 | 0 | 0 | 7 |  |  |  | 0 | 0 | 0 | 725_ | SO 01.3_72_ | SO 01.3_ | 0 | 0 | 0 | 0 | 0 | 0 | 0 | M | 725
61 | SO 01.3 | 55145351 | Růžice sprchová kulatá, 5 funkcí d 108 mm 952.00 | kus | 2 | 0 | 0 | 0 | 0 | 0 | 0 | RTS II / 2021 | 0 |  | 0 | 0 | 0 | 0 | 0 | 0 | 0 | SO 01.3 | 0 | 0 | 0 | 21 | 0 | 0 | 7 |  |  |  | 0 | 0 | 0 | 725_ | SO 01.3_72_ | SO 01.3_ | 0 | 0 | 0 | 0 | 0 | 0 | 0 | M | 725
62 | SO 01.3 | 725850145R00 | Sifon kondenzační pro VZT a TUV | kus | 4 | 0 | 0 | 0 | 0 | 0.00023 | 0.00092 | RTS II / 2021 | 0 |  | 0 | 0 | 0 | 0 | 0 | 0 | 0 | SO 01.3 | 0 | 0 | 0 | 21 | 0 | 0 | 7 |  |  |  | 0 | 0 | 0 | 725_ | SO 01.3_72_ | SO 01.3_ | 0 | 0 | 0 | 0.00092 | 0 | 0 | 0 | P | 725
63 | SO 01.3 | 953943125R00 | Osazení kovových předmětů do betonu, 120 kg / kus | kus | 1 | 0 | 0 | 0 | 0 | 0.00068 | 0.00068 | RTS II / 2021 | 0 |  | 0 | 0 | 0 | 0 | 0 | 0 | 0 | SO 01.3 | 0 | 0 | 0 | 21 | 0 | 0 | 7 |  |  |  | 0 | 0 | 0 | 725_ | SO 01.3_72_ | SO 01.3_ | 0 | 0 | 0 | 0.00068 | 0 | 0 | 0 | P | 725
64 | SO 01.3 | 725534326R00 | Ohřívač elek. zásob. závěsný 160L | ks | 1 | 0 | 0 | 0 | 0 | 0.08482 | 0.08482 | RTS II / 2021 | 0 |  | 0 | 0 | 0 | 0 | 0 | 0 | 0 | SO 01.3 | 0 | 0 | 0 | 21 | 0 | 0 | 7 |  |  |  | 0 | 0 | 0 | 725_ | SO 01.3_72_ | SO 01.3_ | 0 | 0 | 0 | 0.08482 | 0 | 0 | 0 | P | 725
65 | SO 01.3 | 953943124R00 | Osazení kovových předmětů 30 kg / kus | kus | 1 | 0 | 0 | 0 | 0 | 0.00044 | 0.00044 | RTS II / 2021 | 0 |  | 0 | 0 | 0 | 0 | 0 | 0 | 0 | SO 01.3 | 0 | 0 | 0 | 21 | 0 | 0 | 7 |  |  |  | 0 | 0 | 0 | 725_ | SO 01.3_72_ | SO 01.3_ | 0 | 0 | 0 | 0.00044 | 0 | 0 | 0 | P | 725
66 | SO 01.3 | 725534324R00 | Ohřívač elek. zásob. závěsný 80-100L | ks | 1 | 0 | 0 | 0 | 0 | 0.06982 | 0.06982 | RTS II / 2021 | 0 |  | 0 | 0 | 0 | 0 | 0 | 0 | 0 | SO 01.3 | 0 | 0 | 0 | 21 | 0 | 0 | 7 |  |  |  | 0 | 0 | 0 | 725_ | SO 01.3_72_ | SO 01.3_ | 0 | 0 | 0 | 0.06982 | 0 | 0 | 0 | P | 725
67 | SO 01.3 | 909 R00 | Hzs-nezmeritelne stavebni prace-demontáže a zpětné montáže zařizovacích předmětů(cca 2h/ předmět) | h | 8 | 0 | 0 | 0 | 0 | 0 | 0 | RTS II / 2021 | 0 |  | 0 | 0 | 0 | 0 | 0 | 0 | 0 | SO 01.3 | 0 | 0 | 0 | 21 | 0 | 0 | 7 |  |  |  | 0 | 0 | 0 | 725_ | SO 01.3_72_ | SO 01.3_ | 0 | 0 | 0 | 0 | 0 | 0 | 0 | P | 725
68 | SO 01.3 | 998725101R00 | Přesun hmot pro zařizovací předměty, výšky do 6 m | t | 0.492 | 0 | 0 | 0 | 0 | 0 | 0 | RTS II / 2021 | 0 |  | 0 | 0 | 0 | 0 | 0 | 0 | 0 | SO 01.3 | 0 | 0 | 0 | 21 | 0 | 0 | 5 |  |  |  | 0 | 0 | 0 | 725_ | SO 01.3_72_ | SO 01.3_ | 0 | 0 | 0 | 0 | 0 | 0 | 0 | P | 725
69 | SO 01.3 | 909 R00 | Hzs-nezmeritelne stavebni prace-demontáže a zpětné montáže předmětů topení-radiátory(cca 2h/ předmět) | h | 8 | 0 | 0 | 0 | 0 | 0 | 0 | RTS II / 2021 | 0 |  | 0 | 0 | 0 | 0 | 0 | 0 | 0 | SO 01.3 | 0 | 0 | 0 | 21 | 0 | 0 | 7 |  |  |  | 0 | 0 | 0 | 725_ | SO 01.3_72_ | SO 01.3_ | 0 | 0 | 0 | 0 | 0 | 0 | 0 | P | 725
| SO 01.3 | 767 | Konstrukce doplňkové stavební (zámečnické) |  |  |  | 0 | 0 | 0 |  | 0.0159 | [10 empty] | SO 01.3 | [7 empty] | 0 | 0 | 0
70 | SO 01.3 | 767995101R00 | Výroba a montáž kov. atypických konstr. do 5 kg-rozpěry a držáky | kg | 15 | 0 | 0 | 0 | 0 | 6e-05 | 0.0009 | RTS II / 2021 | 0 |  | 0 | 0 | 0 | 0 | 0 | 0 | 0 | SO 01.3 | 0 | 0 | 0 | 21 | 0 | 0 | 7 |  |  |  | 0 | 0 | 0 | 767_ | SO 01.3_76_ | SO 01.3_ | 0 | 0 | 0 | 0.0009 | 0 | 0 | 0 | P | 767
71 | SO 01.3 | 55399994 | Kotvy, úhelníky apod.atypické výrobky z nerezové oceli | kg | 15 | 0 | 0 | 0 | 0 | 0.001 | 0.015 | RTS II / 2021 | 0 |  | 0 | 0 | 0 | 0 | 0 | 0 | 0 | SO 01.3 | 0 | 0 | 0 | 21 | 0 | 0 | 7 |  |  |  | 0 | 0 | 0 | 767_ | SO 01.3_76_ | SO 01.3_ | 0 | 0 | 0 | 0.015 | 0 | 0 | 0 | M | 767
72 | SO 01.3 | 998767101R00 | Přesun hmot pro zámečnické konstr., výšky do 6 m | t | 0.016 | 0 | 0 | 0 | 0 | 0 | 0 | RTS II / 2021 | 0 |  | 0 | 0 | 0 | 0 | 0 | 0 | 0 | SO 01.3 | 0 | 0 | 0 | 21 | 0 | 0 | 5 |  |  |  | 0 | 0 | 0 | 767_ | SO 01.3_76_ | SO 01.3_ | 0 | 0 | 0 | 0 | 0 | 0 | 0 | P | 767
| SO 01.3 | 87 | Potrubí z trub plastických, skleněných a čedičových |  |  |  | 0 | 0 | 0 |  | 0.0156 | [10 empty] | SO 01.3 | [7 empty] | 0 | 0 | 0
73 | SO 01.3 | 721170967R00 | Oprava - propojení dosavadního potrubí PVC D 125 na vnitřní D 100 | kus | 2 | 0 | 0 | 0 | 0 | 0.0078 | 0.0156 | RTS II / 2021 | 0 |  | 0 | 0 | 0 | 0 | 0 | 0 | 0 | SO 01.3 | 0 | 0 | 0 | 21 | 0 | 0 | 1 |  |  |  | 0 | 0 | 0 | 87_ | SO 01.3_8_ | SO 01.3_ | 0 | 0 | 0 | 0.0156 | 0 | 0 | 0 | P | 87
74 | SO 01.3 | 850315121R00 | Výřez nebo výsek na potrubí litinovém do DN 150-propoj a přechod na PVC | kus | 1 | 0 | 0 | 0 | 0 | 0 | 0 | RTS II / 2021 | 0 |  | 0 | 0 | 0 | 0 | 0 | 0 | 0 | SO 01.3 | 0 | 0 | 0 | 21 | 0 | 0 | 1 |  |  |  | 0 | 0 | 0 | 87_ | SO 01.3_8_ | SO 01.3_ | 0 | 0 | 0 | 0 | 0 | 0 | 0 | P | 87
75 | SO 01.3 | 998276101R00 | Přesun hmot, trubní vedení plastová, otevř. výkop | t | 0.016 | 0 | 0 | 0 | 0 | 0 | 0 | RTS II / 2021 | 0 |  | 0 | 0 | 0 | 0 | 0 | 0 | 0 | SO 01.3 | 0 | 0 | 0 | 21 | 0 | 0 | 5 |  |  |  | 0 | 0 | 0 | 87_ | SO 01.3_8_ | SO 01.3_ | 0 | 0 | 0 | 0 | 0 | 0 | 0 | P | 87
| SO 01.3 | 94 | Lešení a stavební výtahy |  |  |  | 0 | 0 | 0 |  | 0.04108 | [10 empty] | SO 01.3 | [7 empty] | 0 | 0 | 0
76 | SO 01.3 | 941955002R00 | Lešení lehké pomocné, výška podlahy do 1,9 m | m2 | 26 | 0 | 0 | 0 | 0 | 0.00158 | 0.04108 | RTS II / 2021 | 0 |  | 0 | 0 | 0 | 0 | 0 | 0 | 0 | SO 01.3 | 0 | 0 | 0 | 21 | 0 | 0 | 1 |  |  |  | 0 | 0 | 0 | 94_ | SO 01.3_9_ | SO 01.3_ | 0 | 0 | 0 | 0.04108 | 0 | 0 | 0 | P | 94
| SO 01.3 | 97 | Prorážení otvorů a ostatní bourací práce |  |  |  | 0 | 0 | 0 |  | 0.35516 | [10 empty] | SO 01.3 | [7 empty] | 0 | 0 | 0
77 | SO 01.3 | 974031132R00 | Vysekání rýh ve zdi cihelné 5 x 7 cm | m | 36 | 0 | 0 | 0 | 0 | 0.006 | 0.216 | RTS II / 2021 | 0 |  | 0 | 0 | 0 | 0 | 0 | 0 | 0 | SO 01.3 | 0 | 0 | 0 | 21 | 0 | 0 | 1 |  |  |  | 0 | 0 | 0 | 97_ | SO 01.3_9_ | SO 01.3_ | 0 | 0 | 0 | 0.216 | 0 | 0 | 0 | P | 97
78 | SO 01.3 | 974031133R00 | Vysekání rýh ve zdi cihelné 5 x 10 cm | m | 6 | 0 | 0 | 0 | 0 | 0.009 | 0.054 | RTS II / 2021 | 0 |  | 0 | 0 | 0 | 0 | 0 | 0 | 0 | SO 01.3 | 0 | 0 | 0 | 21 | 0 | 0 | 1 |  |  |  | 0 | 0 | 0 | 97_ | SO 01.3_9_ | SO 01.3_ | 0 | 0 | 0 | 0.054 | 0 | 0 | 0 | P | 97
79 | SO 01.3 | 460680046R00 | Vysekání drážky ve zdi cihelné 15 x 15 cm | m | 12 | 0 | 0 | 0 | 0 | 0 | 0 | RTS II / 2021 | 0 |  | 0 | 0 | 0 | 0 | 0 | 0 | 0 | SO 01.3 | 0 | 0 | 0 | 21 | 0 | 0 | 2 |  |  |  | 0 | 0 | 0 | 97_ | SO 01.3_9_ | SO 01.3_ | 0 | 0 | 0 | 0 | 0 | 0 | 0 | P | 97
80 | SO 01.3 | 971035241R00 | Vybourání otv. zeď cihel. 0,0225 m2, tl. 30 cm, MC | kus | 2 | 0 | 0 | 0 | 0 | 0.008 | 0.016 | RTS II / 2021 | 0 |  | 0 | 0 | 0 | 0 | 0 | 0 | 0 | SO 01.3 | 0 | 0 | 0 | 21 | 0 | 0 | 1 |  |  |  | 0 | 0 | 0 | 97_ | SO 01.3_9_ | SO 01.3_ | 0 | 0 | 0 | 0.016 | 0 | 0 | 0 | P | 97
81 | SO 01.3 | 971035231R00 | Vybourání otv. zeď cihel. 0,0225 m2, tl. 15 cm, MC | kus | 4 | 0 | 0 | 0 | 0 | 0.004 | 0.016 | RTS II / 2021 | 0 |  | 0 | 0 | 0 | 0 | 0 | 0 | 0 | SO 01.3 | 0 | 0 | 0 | 21 | 0 | 0 | 1 |  |  |  | 0 | 0 | 0 | 97_ | SO 01.3_9_ | SO 01.3_ | 0 | 0 | 0 | 0.016 | 0 | 0 | 0 | P | 97
82 | SO 01.3 | 762341921R00 | Vyřezání otvorů střech, v bednění pl. do 1 m2 | m2 | 1 | 0 | 0 | 0 | 0 | 0.01336 | 0.01336 | RTS II / 2021 | 0 |  | 0 | 0 | 0 | 0 | 0 | 0 | 0 | SO 01.3 | 0 | 0 | 0 | 21 | 0 | 0 | 1 |  |  |  | 0 | 0 | 0 | 97_ | SO 01.3_9_ | SO 01.3_ | 0 | 0 | 0 | 0.01336 | 0 | 0 | 0 | P | 97
83 | SO 01.3 | 970051130R00 | Vrtání jádrové do ŽB do D 130 mm | m | 1.2 | 0 | 0 | 0 | 0 | 0.03317 | 0.039804 | RTS II / 2021 | 0 |  | 0 | 0 | 0 | 0 | 0 | 0 | 0 | SO 01.3 | 0 | 0 | 0 | 21 | 0 | 0 | 1 |  |  |  | 0 | 0 | 0 | 97_ | SO 01.3_9_ | SO 01.3_ | 0 | 0 | 0 | 0.039804 | 0 | 0 | 0 | P | 97
| SO 01.3 | S | Přesuny sutí |  |  |  | 0 | 0 | 0 |  | 0 | [10 empty] | SO 01.3 | [7 empty] | 0 | 0 | 0
84 | SO 01.3 | 979011111R00 | Svislá doprava suti a vybour. hmot za 2.NP a 1.PP | t | 0.355 | 0 | 0 | 0 | 0 | 0 | 0 | RTS II / 2021 | 0 |  | 0 | 0 | 0 | 0 | 0 | 0 | 0 | SO 01.3 | 0 | 0 | 0 | 21 | 0 | 0 | 5 |  |  |  | 0 | 0 | 0 | S_ | SO 01.3_9_ | SO 01.3_ | 0 | 0 | 0 | 0 | 0 | 0 | 0 | P | S
85 | SO 01.3 | 979082111R00 | Vnitrostaveništní doprava suti do 10 m | t | 0.355 | 0 | 0 | 0 | 0 | 0 | 0 | RTS II / 2021 | 0 |  | 0 | 0 | 0 | 0 | 0 | 0 | 0 | SO 01.3 | 0 | 0 | 0 | 21 | 0 | 0 | 5 |  |  |  | 0 | 0 | 0 | S_ | SO 01.3_9_ | SO 01.3_ | 0 | 0 | 0 | 0 | 0 | 0 | 0 | P | S
86 | SO 01.3 | 979082121R00 | Příplatek k vnitrost. dopravě suti za dalších 5 m | t | 0.355 | 0 | 0 | 0 | 0 | 0 | 0 | RTS II / 2021 | 0 |  | 0 | 0 | 0 | 0 | 0 | 0 | 0 | SO 01.3 | 0 | 0 | 0 | 21 | 0 | 0 | 5 |  |  |  | 0 | 0 | 0 | S_ | SO 01.3_9_ | SO 01.3_ | 0 | 0 | 0 | 0 | 0 | 0 | 0 | P | S
87 | SO 01.3 | 979081111R00 | Odvoz suti a vybour. hmot na skládku do 1 km | t | 0.655 | 0 | 0 | 0 | 0 | 0 | 0 | RTS II / 2021 | 0 |  | 0 | 0 | 0 | 0 | 0 | 0 | 0 | SO 01.3 | 0 | 0 | 0 | 21 | 0 | 0 | 5 |  |  |  | 0 | 0 | 0 | S_ | SO 01.3_9_ | SO 01.3_ | 0 | 0 | 0 | 0 | 0 | 0 | 0 | P | S
88 | SO 01.3 | 979081121R00 | Příplatek k odvozu za každý další 1 km | t | 6.55 | 0 | 0 | 0 | 0 | 0 | 0 | RTS II / 2021 | 0 |  | 0 | 0 | 0 | 0 | 0 | 0 | 0 | SO 01.3 | 0 | 0 | 0 | 21 | 0 | 0 | 5 |  |  |  | 0 | 0 | 0 | S_ | SO 01.3_9_ | SO 01.3_ | 0 | 0 | 0 | 0 | 0 | 0 | 0 | P | S
89 | SO 01.3 | 979094211R00 | Nakládání nebo překládání vybourané suti | t | 0.655 | 0 | 0 | 0 | 0 | 0 | 0 | RTS II / 2021 | 0 |  | 0 | 0 | 0 | 0 | 0 | 0 | 0 | SO 01.3 | 0 | 0 | 0 | 21 | 0 | 0 | 5 |  |  |  | 0 | 0 | 0 | S_ | SO 01.3_9_ | SO 01.3_ | 0 | 0 | 0 | 0 | 0 | 0 | 0 | P | S
90 | SO 01.3 | 979999997R00 | Poplatek za recyklaci směsi suti betonu, cihel, tašek a keram.výrobků (skup.170107) | t | 0.355 | 0 | 0 | 0 | 0 | 0 | 0 | RTS II / 2021 | 0 |  | 0 | 0 | 0 | 0 | 0 | 0 | 0 | SO 01.3 | 0 | 0 | 0 | 21 | 0 | 0 | 5 |  |  |  | 0 | 0 | 0 | S_ | SO 01.3_9_ | SO 01.3_ | 0 | 0 | 0 | 0 | 0 | 0 | 0 | P | S
91 | SO 01.3 | 979990191R00 | Poplatek za uložení suti - plastové výrobky, skupina odpadu 170203,-i recyklační poplatek | t | 0.3 | 0 | 0 | 0 | 0 | 0 | 0 | RTS II / 2021 | 0 |  | 0 | 0 | 0 | 0 | 0 | 0 | 0 | SO 01.3 | 0 | 0 | 0 | 21 | 0 | 0 | 5 |  |  |  | 0 | 0 | 0 | S_ | SO 01.3_9_ | SO 01.3_ | 0 | 0 | 0 | 0 | 0 | 0 | 0 | P | S
[7 empty] | Celkem: |  | 0

## Výkaz výměr (SO 01.3)
Výkaz výměr (SO 01.3 - Úpravy ZTI(kanalizace, voda a top.tělesa))
Název stavby: |  | 0 |  | Objednatel: | 0
Druh stavby: |  | 0 |  | Projektant: | 0
Lokalita: |  | 0 |  | Zhotovitel: | 0
Zpracoval: |  | 0 |  | Zpracováno dne: | 0
Č | Objekt | Kód | Zkrácený popis |  | MJ | Množství | Potřebné množství
|  | 61 | Úprava povrchů vnitřní
1 | SO 01.3 | 612403382R00 | Hrubá výplň rýh ve stěnách do 5x5 cm maltou ze SMS |  | m | 36 | 0
|  |  | 36 |  |  | 36
2 | SO 01.3 | 612403384R00 | Hrubá výplň rýh ve stěnách do 7x7 cm maltou ze SMS |  | m | 6 | 0
|  |  | 6 |  |  | 6
3 | SO 01.3 | 612403388R00 | Hrubá výplň rýh ve stěnách do 15x15cm maltou z SMS |  | m | 12 | 0
|  |  | 12 |  |  | 12
4 | SO 01.3 | 612403399RT2 | Hrubá výplň rýh ve stěnách maltou, s použitím suché maltové směsi |  | m2 | 2 | 0
|  |  | 0,2*0,2*2*9+0,4*0,4*2*4 |  |  | 2
5 | SO 01.3 | 998011001R00 | Přesun hmot pro budovy zděné výšky do 6 m |  | t | 0.792 | 0
|  |  | 0,7884 | omítky |  | 0.788
|  |  | 0,00411 | lešení |  | 0.004
|  | 721 | Vnitřní kanalizace
6 | SO 01.3 | 721176115R00 | Potrubí HT odpadní svislé D 110 x 2,7 mm |  | m | 9 | 0
|  |  | 9 |  |  | 9
7 | SO 01.3 | 721176105R00 | Potrubí HT připojovací D 110 x 2,7 mm |  | m | 8 | 0
|  |  | 8 |  |  | 8
8 | SO 01.3 | 721176104R00 | Potrubí HT připojovací D 75 x 1,9 mm |  | m | 8 | 0
|  |  | 8 |  |  | 8
9 | SO 01.3 | 721176103R00 | Potrubí HT připojovací D 50 x 1,8 mm |  | m | 4 | 0
|  |  | 4 |  |  | 4
10 | SO 01.3 | 721176102R00 | Potrubí HT připojovací D 40 x 1,8 mm |  | m | 4 | 0
|  |  | 4 |  |  | 4
11 | SO 01.3 | 721176101R00 | Potrubí HT připojovací D 32 x 1,8 mm |  | m | 6 | 0
|  |  | 2*3 |  |  | 6
12 | SO 01.3 | 230170011R00 | Zkouška těsnosti potrubí, DN do 40 |  | m | 10 | 0
|  |  | 10 |  |  | 10
13 | SO 01.3 | 230170012R00 | Zkouška těsnosti potrubí, DN 50 - 80 |  | m | 12 | 0
|  |  | 12 |  |  | 12
14 | SO 01.3 | 230170013R00 | Zkouška těsnosti potrubí, DN 100 - 125 |  | m | 17 | 0
|  |  | 17 |  |  | 17
15 | SO 01.3 | 877313123R00 | Montáž tvarovek jednoos. plast. gum.kroužek DN 150 |  | kus | 2 | 0
|  |  | 2 |  |  | 2
|  |  | 0 |  |  | 0
16 | SO 01.3 | 28615443.A | Kus čisticí HTRE DN 100 mm PP |  | kus | 1 | 0
|  |  | 1 |  |  | 1
17 | SO 01.3 | 728214712R00 | Montáž střišky nebo hlavice plast.kruh.do d 200 mm |  | kus | 1 | 0
|  |  | 1 |  |  | 1
18 | SO 01.3 | 55162537.A | HL810 hlavice větrací střešní DN 110 - souprava |  | kus | 1 | 0
|  |  | 1 |  |  | 1
19 | SO 01.3 | 721194103R00 | Vyvedení odpadních výpustek D 32 x 1,8 |  | kus | 4 | 0
|  |  | 4 |  |  | 4
20 | SO 01.3 | 721194104R00 | Vyvedení odpadních výpustek D 40 x 1,8 |  | kus | 2 | 0
|  |  | 2 |  |  | 2
21 | SO 01.3 | 721194107R00 | Vyvedení odpadních výpustek D 75 x 1,9 |  | kus | 4 | 0
|  |  | 4 |  |  | 4
22 | SO 01.3 | 721213413R00 | Žlab odtok.,univerzál. pro dlažbu,dl. 700mm-do sprch |  | kus | 2 | 0
|  |  | 2 |  |  | 2
23 | SO 01.3 | 721273160RT1 | Hlavice ventilační přivětrávací HL904,přivzdušňovací ventil HL904, D 50/40/32 mm |  | kus | 2 | 0
|  |  | 2 |  |  | 2
24 | SO 01.3 | 712378105RT3 | Prostup parozábranou s manžetou PVC i střechou |  | kus | 2 | 0
|  |  | 2 | pro kanalizaci |  | 2
25 | SO 01.3 | 721231131R00 | Vtok v dlažbě-jen montáž nerez. vpustí a žlabu |  | kus | 1 | 0
|  |  | 1 |  |  | 1
26 | SO 01.3 | 5922723382 | Hygienický podlahový žlab 1200x300mm+vpusť z nerezové aust.ocely AISI 304 se scela vypust.konstr-cí,+rošt 1,2x0,3m,odvod pr.110mm,průto3,5L,viz.PD |  | kus | 1 | 0
|  |  | 1 |  |  | 1
27 | SO 01.3 | 998721101R00 | Přesun hmot pro vnitřní kanalizaci, výšky do 6 m |  | t | 0.251 | 0
|  |  | 0,2514 |  |  | 0.251
|  | 722 | Vnitřní vodovod
28 | SO 01.3 | 722237122R00 | Kohout kulový,2xvnitřní záv. DN 20 |  | kus | 6 | 0
|  |  | 6 |  |  | 6
29 | SO 01.3 | 722172311R00 | Potrubí z PPR studená, D 20x2,8 mm |  | m | 36 | 0
|  |  | 25+3 | 2,07,2,09 |  | 28
|  |  | 1 |  |  | 1
|  |  | 1+6 |  |  | 7
30 | SO 01.3 | 722172331R00 | Potrubí z PPR plast, teplá, D 20x3,4 mm |  | m | 36 | 0
|  |  | 36 |  |  | 36
31 | SO 01.3 | 722290234R00 | Proplach a dezinfekce vodovod.potrubí |  | m | 72 | 0
|  |  | 72 |  |  | 72
32 | SO 01.3 | 722280106R00 | Tlaková zkouška vodovodního potrubí DN 32 |  | m | 72 | 0
|  |  | 72 |  |  | 72
33 | SO 01.3 | 722172912R00 | Propojení plastového potrubí polyf. D 20 mm |  | kus | 12 | 0
|  |  | 12 |  |  | 12
34 | SO 01.3 | 722172962R00 | Vsazení odbočky do plast. potrubí polyf. D 20 mm |  | kus | 16 | 0
|  |  | 16 |  |  | 16
35 | SO 01.3 | 734255121R00 | Ventil pojistný, DN 20 x 2,5 bar |  | kus | 2 | 0
|  |  | 2 |  |  | 2
36 | SO 01.3 | 722172915R00 | Propojení plastového potrubí polyf. na stávající |  | kus | 4 | 0
|  |  | 4 |  |  | 4
37 | SO 01.3 | 722181213RT7 | Izolace návleková tl. stěny 13 mm,vnitřní průměr 22 mm |  | m | 36 | 0
|  |  | 36 |  |  | 36
38 | SO 01.3 | 722182004RT2 | Montáž izol.skruží na potrubí přímé DN 40,sam.spoj,samolepicí spoj a příčné stažení páskou |  | m | 36 | 0
|  |  | 36 |  |  | 36
39 | SO 01.3 | 631547213 | Pouzdro potrubní izolační 22/40 mm,Potrubní pouzdro z kamenné vlny je opatřeno polepem hliníkovou fólií vyztuženou skleněnou mřížkou s označením |  | m | 36 | 0
|  |  | 36 |  |  | 36
40 | SO 01.3 | 998722101R00 | Přesun hmot pro vnitřní vodovod, výšky do 6 m |  | t | 0.313 | 0
|  |  | 0,3128 |  |  | 0.313
|  | 725 | Zařizovací předměty
41 | SO 01.3 | 725229107R00 | Montáž sprchových zástěn oboustranně -skleněné |  | ks | 4 | 0
|  |  | 2*2 |  |  | 4
42 | SO 01.3 | 55484444X | Zástěna sprchová boční -kalené bezpečnostní sklo v nerezový držáky a kotvení, dl.cca 1-1,1m standartní výška do 2m,viz PD |  | kus | 4 | 0
|  |  | 4 |  |  | 4
43 | SO 01.3 | 725100001RA0 | Umyvadlo (60), stojánková baterie, zápachová uzávěrka |  | kus | 2 | 0
|  |  | 2 |  |  | 2
|  |  | 0 |  |  | 0
44 | SO 01.3 | 725860109R00 | Uzávěrka zápachová umyvadlová T 1016,D 40 |  | kus | 2 | 0
|  |  | 2 |  |  | 2
45 | SO 01.3 | 725860213R00 | Sifon umyvadlový HL132, D 32, 40 mm |  | kus | 2 | 0
|  |  | 2 |  |  | 2
46 | SO 01.3 | 725019101R00 | Výlevka stojící s plastovou mřížkou |  | ks | 2 | 0
|  |  | 2 |  |  | 2
47 | SO 01.3 | 725810402R00 | Ventil rohový |  | ks | 8 | 0
|  |  | 2+2+2+2 |  |  | 8
48 | SO 01.3 | 953943111R00 | Osazení kovových předmětů do zdiva, 1 kg / kus |  | kus | 2 | 0
|  |  | 2 |  |  | 2
49 | SO 01.3 | 28349010 | Dvířka revizní plná rozměr 200x200 mm |  | kus | 2 | 0
|  |  | 2 |  |  | 2
50 | SO 01.3 | 953943112R00 | Osazení kovových předmětů do zdiva, 5 kg / kus |  | kus | 2 | 0
|  |  | 2 |  |  | 2
51 | SO 01.3 | 64291424 | Polosloup systémový bílý pro umyvadla 50,55 a 60 cm |  | kus | 2 | 0
|  |  | 2 |  |  | 2
52 | SO 01.3 | 725299101R00 | Montáž koupelnových doplňků - mýdelníků, držáků ap |  | ks | 2 | 0
|  |  | 2 |  |  | 2
53 | SO 01.3 | 55149023 | Dávkovač tek. mýdla nerez obsah 0,5 l(bude dle výběru) |  | kus | 2 | 0
|  |  | 2 |  |  | 2
54 | SO 01.3 | 725829501R00 | Montáž baterie výlévkových a bidetových souprav |  | kus | 2 | 0
|  |  | 2 |  |  | 2
55 | SO 01.3 | 55145033 | Baterie pro výlevku směšovací s otvíráním odpadu |  | kus | 2 | 0
|  |  | 2 |  |  | 2
56 | SO 01.3 | 782511322RTA | Obklad ostění-mika v obkladech zrcadlem,pouze montáž - obklad ve specifikaci |  | m2 | 0.96 | 0
|  |  | 0,6*0,8*2 |  |  | 0.96
57 | SO 01.3 | 63465141A | Zrcadlo k umyvadlu stěnové tl. 6 mm, včetně rámečku v obkladech(bude dle výběru) |  | m2 | 1.056 | 0
|  |  | 0,96 |  |  | 0.96
|  |  | ;ztratné 10%; 0,096 |  |  | 0.096
58 | SO 01.3 | 725845111RT1 | Baterie sprchová nástěnná ruční páková, bez příslušenství,standardní |  | kus | 2 | 0
|  |  | 2 |  |  | 2
59 | SO 01.3 | 55145354 | Držák plast 610.00 |  | kus | 2 | 0
|  |  | 2 |  |  | 2
60 | SO 01.3 | 55145356 | Tyč sprchová 60 cm 972.00 |  | kus | 2 | 0
|  |  | 2 |  |  | 2
61 | SO 01.3 | 55145351 | Růžice sprchová kulatá, 5 funkcí d 108 mm 952.00 |  | kus | 2 | 0
|  |  | 2 |  |  | 2
62 | SO 01.3 | 725850145R00 | Sifon kondenzační pro VZT a TUV |  | kus | 4 | 0
|  |  | 1+1+2 |  |  | 4
63 | SO 01.3 | 953943125R00 | Osazení kovových předmětů do betonu, 120 kg / kus |  | kus | 1 | 0
|  |  | 1 |  |  | 1
64 | SO 01.3 | 725534326R00 | Ohřívač elek. zásob. závěsný 160L |  | ks | 1 | 0
|  |  | 1 |  |  | 1
65 | SO 01.3 | 953943124R00 | Osazení kovových předmětů 30 kg / kus |  | kus | 1 | 0
|  |  | 1 |  |  | 1
66 | SO 01.3 | 725534324R00 | Ohřívač elek. zásob. závěsný 80-100L |  | ks | 1 | 0
|  |  | 1 |  |  | 1
67 | SO 01.3 | 909 R00 | Hzs-nezmeritelne stavebni prace-demontáže a zpětné montáže zařizovacích předmětů(cca 2h/ předmět) |  | h | 8 | 0
|  |  | 8 |  |  | 8
68 | SO 01.3 | 998725101R00 | Přesun hmot pro zařizovací předměty, výšky do 6 m |  | t | 0.492 | 0
|  |  | 0,4915 |  |  | 0.492
69 | SO 01.3 | 909 R00 | Hzs-nezmeritelne stavebni prace-demontáže a zpětné montáže předmětů topení-radiátory(cca 2h/ předmět) |  | h | 8 | 0
|  |  | 4*2 |  |  | 8
|  | 767 | Konstrukce doplňkové stavební (zámečnické)
70 | SO 01.3 | 767995101R00 | Výroba a montáž kov. atypických konstr. do 5 kg-rozpěry a držáky |  | kg | 15 | 0
|  |  | 15 |  |  | 15
71 | SO 01.3 | 55399994 | Kotvy, úhelníky apod.atypické výrobky z nerezové oceli |  | kg | 15 | 0
|  |  | 15 |  |  | 15
72 | SO 01.3 | 998767101R00 | Přesun hmot pro zámečnické konstr., výšky do 6 m |  | t | 0.016 | 0
|  |  | 0,0159 |  |  | 0.016
|  | 87 | Potrubí z trub plastických, skleněných a čedičových
73 | SO 01.3 | 721170967R00 | Oprava - propojení dosavadního potrubí PVC D 125 na vnitřní D 100 |  | kus | 2 | 0
|  |  | 2 |  |  | 2
74 | SO 01.3 | 850315121R00 | Výřez nebo výsek na potrubí litinovém do DN 150-propoj a přechod na PVC |  | kus | 1 | 0
|  |  | 1 |  |  | 1
75 | SO 01.3 | 998276101R00 | Přesun hmot, trubní vedení plastová, otevř. výkop |  | t | 0.016 | 0
|  |  | 0,0159 |  |  | 0.016
|  | 94 | Lešení a stavební výtahy
76 | SO 01.3 | 941955002R00 | Lešení lehké pomocné, výška podlahy do 1,9 m |  | m2 | 26 | 0
|  |  | 3*6+8 |  |  | 26
|  | 97 | Prorážení otvorů a ostatní bourací práce
77 | SO 01.3 | 974031132R00 | Vysekání rýh ve zdi cihelné 5 x 7 cm |  | m | 36 | 0
|  |  | 36 |  |  | 36
78 | SO 01.3 | 974031133R00 | Vysekání rýh ve zdi cihelné 5 x 10 cm |  | m | 6 | 0
|  |  | 6 |  |  | 6
79 | SO 01.3 | 460680046R00 | Vysekání drážky ve zdi cihelné 15 x 15 cm |  | m | 12 | 0
|  |  | 12 |  |  | 12
80 | SO 01.3 | 971035241R00 | Vybourání otv. zeď cihel. 0,0225 m2, tl. 30 cm, MC |  | kus | 2 | 0
|  |  | 2 |  |  | 2
81 | SO 01.3 | 971035231R00 | Vybourání otv. zeď cihel. 0,0225 m2, tl. 15 cm, MC |  | kus | 4 | 0
|  |  | 4 |  |  | 4
82 | SO 01.3 | 762341921R00 | Vyřezání otvorů střech, v bednění pl. do 1 m2 |  | m2 | 1 | 0
|  |  | 1 |  |  | 1
83 | SO 01.3 | 970051130R00 | Vrtání jádrové do ŽB do D 130 mm |  | m | 1.2 | 0
|  |  | 0,3*4 |  |  | 1.2
|  | S | Přesuny sutí
84 | SO 01.3 | 979011111R00 | Svislá doprava suti a vybour. hmot za 2.NP a 1.PP |  | t | 0.355 | 0
|  |  | 0,3552 |  |  | 0.355
85 | SO 01.3 | 979082111R00 | Vnitrostaveništní doprava suti do 10 m |  | t | 0.355 | 0
|  |  | 0,3552 |  |  | 0.355
86 | SO 01.3 | 979082121R00 | Příplatek k vnitrost. dopravě suti za dalších 5 m |  | t | 0.355 | 0
|  |  | 0,3552 |  |  | 0.355
87 | SO 01.3 | 979081111R00 | Odvoz suti a vybour. hmot na skládku do 1 km |  | t | 0.655 | 0
|  |  | 0,3552+0,3 |  |  | 0.655
88 | SO 01.3 | 979081121R00 | Příplatek k odvozu za každý další 1 km |  | t | 6.55 | 0
|  |  | 0,655*10 |  |  | 6.55
89 | SO 01.3 | 979094211R00 | Nakládání nebo překládání vybourané suti |  | t | 0.655 | 0
|  |  | 0,655 |  |  | 0.655
90 | SO 01.3 | 979999997R00 | Poplatek za recyklaci směsi suti betonu, cihel, tašek a keram.výrobků (skup.170107) |  | t | 0.355 | 0
|  |  | 0,355 |  |  | 0.355
91 | SO 01.3 | 979990191R00 | Poplatek za uložení suti - plastové výrobky, skupina odpadu 170203,-i recyklační poplatek |  | t | 0.3 | 0
|  |  | 0,3 |  |  | 0.3

## Krycí list rozpočtu (VORN)
Krycí list rozpočtu (VORN - Vedlejší a ostatní rozpočtové náklady)
Název stavby: |  | 0 |  | Objednatel: | 0 |  | IČ/DIČ:
Druh stavby: |  | 0 |  | Projektant: | 0 |  | IČ/DIČ: | 12208876/
Lokalita: |  | 0 |  | Zhotovitel: | 0 |  | IČ/DIČ:
Začátek výstavby: |  | 0 |  | Konec výstavby: | 0 |  | Položek: | 7
JKSO: |  | 8013413 |  | Zpracoval: | 0 |  | Datum: | 0
Rozpočtové náklady v Kč
A | Základní rozpočtové náklady |  | B | Doplňkové náklady |  | C | Náklady na umístění stavby (NUS)
HSV | Dodávky | 0 | Práce přesčas |  | 0 | Zařízení staveniště |  | 0
| Montáž | 0 | Bez pevné podl. |  | 0 | Mimostav. doprava |  | 0
PSV | Dodávky | 0 | Kulturní památka |  | 0 | Územní vlivy |  | 0
| Montáž | 0 |  |  |  | Provozní vlivy |  | 0
"M" | Dodávky | 0 |  |  |  | Ostatní |  | 0
| Montáž | 0 |  |  |  | NUS z rozpočtu |  | 0
Ostatní materiál |  | 0
Přesun hmot a sutí |  | 0
ZRN celkem |  | 0 | DN celkem |  | 0 | NUS celkem |  | 0
[6 empty] | ORN celkem |  | 0
Základ 0% |  | 0
Základ 15% |  | 0 | DPH 15% |  | 0 | Celkem bez DPH |  | 0
Základ 21% |  | 0 | DPH 21% |  | 0 | Celkem včetně DPH |  | 0
Projektant |  |  | Objednatel |  |  | Zhotovitel
Datum, razítko a podpis |  |  | Datum, razítko a podpis |  |  | Datum, razítko a podpis

## Stavební rozpočet (VORN)
Stavební rozpočet (VORN - Vedlejší a ostatní rozpočtové náklady)
Název stavby: |  |  | 0 | Doba výstavby: |  | 0 | Objednatel: | 0
Druh stavby: |  |  | 0 | Začátek výstavby: |  | 0 | Projektant: | 0
Lokalita: |  |  | 0 | Konec výstavby: |  | 0 | Zhotovitel: | 0
JKSO: |  |  | 8013413 | Zpracováno dne: |  | 0 | Zpracoval: | 0
Č | Objekt | Kód | Zkrácený popis | MJ | Množství | Cena/MJ | Náklady (Kč) |  |  | Hmotnost (t) |  | Cenová | [33 empty] | ISWORK | GROUPCODE
|  |  | Rozměry |  |  | (Kč) | Dodávka | Montáž | Celkem | Jednot. | Celkem | soustava | Přesuny | Typ skupiny | HSV mat | HSV prac | PSV mat | PSV prac | Mont mat | Mont prac | Ostatní mat. | [21 empty] | MAT | WORK | CELK
| VORN |  | Vedlejší a ostatní rozpočtové náklady |  |  |  | 0 | 0 | 0 |  | 0
| VORN | M | Montážní přirážky |  |  |  | 0 | 0 | 0 |  | 0 | [10 empty] | VORN | [7 empty] | 0 | 0 | 0
1 | VORN | 110 R0A | Zařízení staveniště předpokládané - kompletní(buňky,stroje a pod.) -včetně odstranění a přípradné úpravy po staveništi | ks | 1 | 0 | 0 | 0 | 0 | 0 | 0 |  | 0 |  | 0 | 0 | 0 | 0 | 0 | 0 | 0 | VORN | 0 | 0 | 0 | 21 | 0 | 0 | 2 |  |  |  | 0 | 0 | 0 | M_ | VORN_9_ | VORN_ | 0 | 0 | 0 | 0 | 0 | 0 | 0 | P | M
2 | VORN | 220890084R00 | Dokumentace skutečného provedení stavby (3 paré) | h | 20 | 0 | 0 | 0 | 0 | 0 | 0 | RTS II / 2021 | 0 |  | 0 | 0 | 0 | 0 | 0 | 0 | 0 | VORN | 0 | 0 | 0 | 21 | 0 | 0 | 2 |  |  |  | 0 | 0 | 0 | M_ | VORN_9_ | VORN_ | 0 | 0 | 0 | 0 | 0 | 0 | 0 | P | M
3 | VORN | 220890084R00 | Vypracování výrobní dílenské dokumentace kanalizace,VZT,voda,odpady) | h | 15 | 0 | 0 | 0 | 0 | 0 | 0 | RTS II / 2021 | 0 |  | 0 | 0 | 0 | 0 | 0 | 0 | 0 | VORN | 0 | 0 | 0 | 21 | 0 | 0 | 2 |  |  |  | 0 | 0 | 0 | M_ | VORN_9_ | VORN_ | 0 | 0 | 0 | 0 | 0 | 0 | 0 | P | M
4 | VORN | 220890084R00 | Inženýrská činnost dodavatele – práce spojené s předáním stavby a staveniště | h | 8 | 0 | 0 | 0 | 0 | 0 | 0 | RTS II / 2021 | 0 |  | 0 | 0 | 0 | 0 | 0 | 0 | 0 | VORN | 0 | 0 | 0 | 21 | 0 | 0 | 2 |  |  |  | 0 | 0 | 0 | M_ | VORN_9_ | VORN_ | 0 | 0 | 0 | 0 | 0 | 0 | 0 | P | M
5 | VORN | 220890084R00 | Zkoušky a revize v objektech neuvedené v objektech | h | 10 | 0 | 0 | 0 | 0 | 0 | 0 | RTS II / 2021 | 0 |  | 0 | 0 | 0 | 0 | 0 | 0 | 0 | VORN | 0 | 0 | 0 | 21 | 0 | 0 | 2 |  |  |  | 0 | 0 | 0 | M_ | VORN_9_ | VORN_ | 0 | 0 | 0 | 0 | 0 | 0 | 0 | P | M
6 | VORN | 110 R00 | Mimostaveništní doprava -všechny druhy mimostav. přeprav,doprav čehokoliv (vč. DIO -zpracování a projednání, řízení dopravy apod.) | % | 0 | 0 | 0 | 0 | 0 | 0 | 0 | RTS II / 2021 | 0 |  | 0 | 0 | 0 | 0 | 0 | 0 | 0 | VORN | 0 | 0 | 0 | 21 | 0 | 0 | 2 |  |  |  | 0 | 0 | 0 | M_ | VORN_9_ | VORN_ | 0 | 0 | 0 | 0 | 0 | 0 | 0 | P | M
7 | VORN | 201 R00 | Kompletační činnost hlavního dodavatele | % | 0 | 0 | 0 | 0 | 0 | 0 | 0 | RTS II / 2021 | 0 |  | 0 | 0 | 0 | 0 | 0 | 0 | 0 | VORN | 0 | 0 | 0 | 21 | 0 | 0 | 2 |  |  |  | 0 | 0 | 0 | M_ | VORN_9_ | VORN_ | 0 | 0 | 0 | 0 | 0 | 0 | 0 | P | M
[7 empty] | Celkem: |  | 0

## Výkaz výměr (VORN)
Výkaz výměr (VORN - Vedlejší a ostatní rozpočtové náklady)
Název stavby: |  | 0 |  | Objednatel: | 0
Druh stavby: |  | 0 |  | Projektant: | 0
Lokalita: |  | 0 |  | Zhotovitel: | 0
Zpracoval: |  | 0 |  | Zpracováno dne: | 0
Č | Objekt | Kód | Zkrácený popis |  | MJ | Množství | Potřebné množství
|  | M | Montážní přirážky
1 | VORN | 110 R0A | Zařízení staveniště předpokládané - kompletní(buňky,stroje a pod.) -včetně odstranění a přípradné úpravy po staveništi |  | Kč |  | 0
2 | VORN | 220890084R00 | Dokumentace skutečného provedení stavby (3 paré) |  | h | 20 | 0
|  |  | 20 |  |  | 20
3 | VORN | 220890084R00 | Vypracování výrobní dílenské dokumentace kanalizace,VZT,voda,odpady) |  | h | 15 | 0
|  |  | 15 |  |  | 15
4 | VORN | 220890084R00 | Inženýrská činnost dodavatele – práce spojené s předáním stavby a staveniště |  | h | 8 | 0
|  |  | 8 |  |  | 8
5 | VORN | 220890084R00 | Zkoušky a revize v objektech neuvedené v objektech |  | h | 10 | 0
|  |  | 10 |  |  | 10
6 | VORN | 110 R00 | Mimostaveništní doprava -všechny druhy mimostav. přeprav,doprav čehokoliv (vč. DIO -zpracování a projednání, řízení dopravy apod.) |  | % |  | 0
7 | VORN | 201 R00 | Kompletační činnost hlavního dodavatele |  | % |  | 0