## Sheet1
èíslo pol. | název položky | m.j. | množství | cena jedn. | dodávka | materiál | montáž jedn. | montáž
A/ | ELEKTROROZVODY
Nab. cena | materiál :
| kabel AYKY 3x240+120mm2 | m | 14
| kabel AYKY 3x120+70mm2 | m | 10
| kabel CYKY-J 4x10mm2 | m | 12
| kabel CYKY-J 5x10mm2 | m | 58
| kabel CYKY-J 3x2,5mm2 | m | 1760
| kabel CYKY-J 3x1,5mm2 | m | 1789
| kabel CYKY-O 3x1,5mm2 | m | 380
| kabel CYKY-J 5x2,5mm2 | m | 60
| kabel CYKY-J 5x4mm2 | m | 35
| vodiè CYA16/ZŽ | m | 55
| vodiè CYA4/ZŽ | m | 65
| vodiè CYA6/ZŽ | m | 29
| krabice OBO, IP54 | ks | 55
| krabice KU 68 | ks | 245
| krabice KP68 | ks | 45
| krabice KO97 | ks | 12
| svorka WAGO | ks | 350
| víèko prùm.68mm | ks | 50
| víèko prùm.97mm | ks | 12
| svorka na potrubí | ks | 12
| pojistka nožová 225A | ks | 3
| pojistka nožová 63A | ks | 3
| pojistka nožová 200A | ks | 3
| šòùra CYSY 3x1,5mm2 | m | 45
| trubka ohebná pvc pr. 23mm | m | 70
| trubka ohebná pvc pr. 29mm | m | 12
| zásuvka domovní, 250V/16A, pod om. | ks | 117
| zásuvka domovní, 250V/16A, pod om., IP44 | ks | 7
| vypínaè 39563-23C, 400V/25A, pod om. | ks | 5
| vypínaè v UH skøíni, 400V/25A, IP44, pod om. | ks | 3
| vypínaè 1.pól., 250V/10A, øaz.1 | ks | 58
| vypínaè 1.pól., 250V/10A, øaz.1/S | ks | 1
| sér. pøepínaè 250V/10A, øaz. 5 | ks | 2
èíslo pol. | název položky | m.j. | množství | cena jedn. | dodávka | materiál | montáž jedn. | montáž
| stø. pøepínaè Tango, 250V/10A, øaz. 6 | ks | 6
| vypínaè 1.pól., 250V/10A, øaz.1, IP44, pod om. | ks | 9
| ovladaè tlaèítkový, 250V/10A, øaz.1/0, pod om. | ks | 2
| ovladaè tlaèítkový, 250V/10A, øaz.1/0, IP44, p.o. | ks | 3
| infrapasivní èidlo 230V/1000W (Brilux), IP44 | ks | 10
| lišta vkládací LV40/40mm | m | 120
| lišta vkládací LV 80/40mm | m | 20
| lišta vkládací LV40/20mm | m | 30
| lišta vkládací LV120/40mm | m | 15
| pøíchytka pvc kabelová | ks | 800
| sádra stavební | kg | 200
| pilíø plastový samonosný, 4x 3xPH2, SR422 | ks | 1
| spojka kabelová 240m2 | ks | 2
| spojka kabelová 120mm2 | ks | 1
| spojka kabelová 10mm2 | ks | 1
| drát FeZn pr. 10mm | kg | 12
| tyè zemnicí ZT1,5m | ks | 3
| svorka k zemnicí tyèi SJ02 | ks | 6
| nepøedvídané materiálové náklady | ks | 1
SOUÈET : MATERIÁL
Podružný materiál 3%
MATERIÁL CELKEM :
èíslo pol. | název položky | m.j. | množství | cena jedn. | dodávka | materiál | montáž jedn. | montáž
montáž :
| demontážní práce, odpojení stáv. obvodù | h | 80
| vytýèení kabelových tras | h | 20
| trubkovody, lištovody | h | 60
| osazení krabic, uložení kabelù | h | 450
| osazení rozvadìèù | h | 40
| ukonèení a zapojení vodièù v rozvadìèích | h | 70
| oznaèení obvodù v rozvadìèích | h | 12
| kompletace vypínaèù, zásuvek, ovladaèù, krabic | h | 140
| zapojení ventilátorù a vzt | h | 30
| osazení a zapojení svítidel | h | 100
| komplexní zkoušky a pøedání rozvodù uživateli | h | 15
| nepøedvídané montážní práce | h | 30
| instalace rozpoj. pilíøe, pøeložka NN | h | 70
SOUÈET : MONTÁŽ
SOUÈET : MATERIÁL + MONTÁŽ
Prav "M" - PPV 8%
ZÁKLADNÍ NÁKLADY :
èíslo pol. | název položky | m.j. | množství | cena jedn. | dodávka | materiál | montáž jedn. | montáž
B/ | SVÍTIDLA, SVÌTEL. ZDROJE
Nab. cena
A | LED pøisazené, 40W/230V, 1200x200mm, IP20 | ks | 62
B | LED podhledové, 18W/230V, ètvercové, IP44 | ks | 39
C | LED nástìnné, pøisazené, 14W/230V, IP20 | ks | 14
D | LED pøisazené, 18W/230V, ètvercové, IP44 | ks | 32
N | LED nouzové, akumulátorové, 3W/1hod, IP65 | ks | 14
SOUÈET : svítidla
| Poøizovací pøirážka (doprava, skladování, pøesun) | 4%
ZÁKLADNÍ NÁKLADY :
C/ | ROZVADÌÈE, DODÁVKY
nab. cena
| Rozvadìè RJ (v.è.05) | ks | 1
| Rozvadìè RS0 (v.è.06) | ks | 1
| Rozvadìè R2.1 (v.è.07) | ks | 1
| Rozvadìè R1.1 (v.è.08) | ks | 1
| Úprava rozvadìèe RH(A) | ks | 1
SOUÈET :
| Doprava 3,6% |  | 3.6
| Pøesun 1% |  | 1
ZÁKLADNÍ NÁKLADY :
èíslo pol. | název položky | m.j. | množství | cena jedn. | dodávka | materiál | montáž jedn. | montáž
D/ | ZEDNICKÉ VÝPOMOCI
nab. cena
| Zednické výpomoci (vysekání drážek, prostupy, | kmt | 1
prùvrty, niky, pøeklady /profily/ nad rozvadìèi)
ZÁKLADNÍ NÁKLADY :
E/ | ZEMNÍ PRÁCE
(pøeložka NN)
nab. cena
| Vytýèení trasy | km | 0.015
| Výkop rýhy 35x70/80cm/tø.3 s pøekážkami | m | 15
| Rozrušení betonu | m3 | 1
| Zához rýhy 35x70cm/tø.3 | m | 15
| Výkop jámy pro pilíø SR422 | ks | 1
| Zhutnìní povrchu | m2 | 25
| Provizorní úprava terénu zeminou tø. 3 | m2 | 25
| Nepøedvídané zemní práce (kolize) | ks | 1
SOUÈET :
fakturaèní index x 4,3 (2019)
Prav "M" - PPV 2%
ZÁKLADNÍ NÁKLADY :
F/ | REVIZNÍ ÈINNOST VÝCHOZÍ
nab. cena
| Revizní èinnost výchozí | h | 60
ZÁKLADNÍ NÁKLADY
Stavební úpravy -
rekonstrukce budov A a B
DOMOV HORIZONT
ELEKTROROZVODY - BUDOVA "A"
NÁVRH ROZPOÈTU
*************************
Rekapitulace
A/ | Elektrorozvody (materiál, montáž)
B/ | Svítidla
C/ | Rozvadìèe, dodávky
D/ | Zednické výpomoci
E/ | Zemní práce
F/ | Revizní èinnost výchozí
| ****************************************************** |  |  |  |  | *********************
ZÁKLADNÍ NÁKLADY bez DPH CELKEM
| ****************************************************** |  |  |  |  | *********************