## Oprava střechy
Položkový rozpočet
S: | SK 21-035 | Oprava střechy
O: | SO 01 | Střecha garáží
P.č. | Číslo položky | Název položky | MJ | Množství | Cena / MJ | Celkem
Díl: | 713 | Povlakové krytiny |  |  |  | 0
1 |  | Demontáž stávajícího asf. pásu | m2 | 508 | 0 | 0
2 |  | Demontáž stávající izolace 120 mm | m2 | 508 | 0 | 0
3 |  | Demontáž stávající parozábrany Sarnavap | m2 | 508 | 0 | 0
4 |  | Demontáž stávajícího oplechování | mb | 98 | 0 | 0
5 |  | Demontáž stávajícího hromosvodu | mb | 126 | 0 | 0
6 |  | Penetrace podkladu včetně dodávky materiálu | m2 | 508 | 0 | 0
7 |  | Montáž asf. Pásu Glastek AL 40 mineral | m2 | 508 | 0 | 0
8 |  | Dodávka asf. Pásu Glastek AL 40 mineral | m2 | 558 | 0 | 0
9 |  | Montáž tepelné izolace EPS 100 S tl. 120 mm | m2 | 508 | 0 | 0
10 |  | Dodávka tepelné izolace EPS 100 S tl. 120 mm | m3 | 61 | 0 | 0
11 |  | Dodávka a montáž Filtek V 120g/m2 | m2 | 508 | 0 | 0
12 |  | Montáž PVC folie vodorovné tl.1,5mm | m2 | 508 | 0 | 0
13 |  | Montáž PVC folie svislé tl.1,5mm | m2 | 23.7 | 0 | 0
14 |  | Dodávka PVC folie tl.1,5mm | m2 | 585 | 0 | 0
15 |  | Kotevní šrouby | ks | 3048 | 0 | 0
16 |  | Vnitřní roh 100mm PVC | mb | 98 | 0 | 0
17 |  | Oplechování atiky 450vmm PVC | mb | 48 | 0 | 0
18 |  | Okapový plech 250mm PVC | mb | 33 | 0 | 0
19 |  | Žlab 330 lakovaný | mb | 33 | 0 | 0
20 |  | Kotlík lakovaný | ks | 4 | 0 | 0
21 |  | Koleno lakované prům. 120mm | ks | 8 | 0 | 0
22 |  | Svod lakovaný průměr 120mm | mb | 18 | 0 | 0
23 |  | Opracování komínku odvětrání | ks | 24 | 0 | 0
24 |  | Napojení PVC folie na stávající objekt | mb | 15 | 0 | 0
25 |  | Dodávka a montáž nového hromosvodu včetně revize (včetně betonových podpěr vedení a zpětného vrácení 6 jímacích tyčí). Hromosvod bude napojen na stávající svislé vedení hromosvodu. | mb | 126 | 0 | 0
26 |  | Dodávka a montáž pozinkovaného ocelového žebříku pro přístup na střechu stavby (5 mb) | kpl | 1 | 0 | 0
27 |  | Doprava a přesun hmot | kpl | 1 | 0 | 0
28 |  | Odvoz a likvidace odpadu | kpl | 1 | 0 | 0
29 |  | Zřízení staveniště | kpl | 1 | 0 | 0
30 |  | Kompletační činnost | kpl | 1 | 0 | 0
|  | Cena celkem bez DPH |  |  |  | 0
Poznámka:
V rámci dodváky a montáže budou provedeny tahové zkoušky = výtažné zkoušky. Dále je nutno provést kontrolu spojů.
V rámci provádění stavby budou dodrženy příslušné právní předpisy pro rekonstrukci střech a normy.
Vypracoval:
Ing. Zdeněk Rizner, Dlouhá Lhota č.p. 60, 679 71
kanceláře: Rožmitálova 2511/15, 678 01 Blansko