## List1
Notebook
Název a výrobce zboží | [doplní dodavatel]
Technický parametr | Požadovaný parametr | Nabízený parametr *
Display
- Úhlopříčka | 14"
- Rozlišení | min. 1920 x 1060
- Typ | IPS / VA
Procesor
- Minimální výkon dle PassMark - CPU Mark | 12 000 bodů
- Počet jader | min. 4
Paměť RAM (min. velikost)
- Min. velikost | 16 GB DDR4
Pevný disk
- Počet min. / druh | 1 / SSD
- Kapacita dat min. | 500 GB
Grafická karta
- Typ | integrovaná (ve smyslu integrovaného GPU v rámci CPU)
Zvuková karta
- Typ | integrovaná
Síťové adaptéry
- Síťová karta - typ | integrovaná
- Rychlost min. | 100/1000 Mbit/s
- Wi-fi | ANO
- BlueTooth | ANO
Rozhraní - minimální počty všech typů
- USB-C | 1
- USB 3.x tyo A | 2
- digitální video výstup | HDMI
- čtečka paměťových karet SD | ANO
- audio jack 3,5 | ANO
Ostatní
Příslušenství | optická myš; brašna na danou velikost notebooku
Čtečka otisků prstů | ANO
Webkamera | ANO
Operační systém | CZ lokalizace; 64-bitová verze; pro firemní použití; plně kompatibilní se stávajícím SW jednotlivých zadavatelů, tj. s MS Windows a dalším SW na plaformě Windows; rozšířená podpora min. do r. 2025
Záruka min. | 2 roky
* Dodavatel doplní do modrých polí jím nabízené parametry. Dodavatel u každé uvedené položky (modrého pole) tabulky uvede nabízené technické parametry zařízení nebo u nevyčíslitelných požadavků uvede ANO/NE, tzn., zda zařízení splňuje nebo nesplňuje tento požadavek. Pro to, aby nabídka mohla být posuzována a hodnocena, musí účastník splnit všechny zadavatelem požadované technické parametry zařízení.
Zadavatelem vymezené kapacitní, kvalitativní a technické parametry a požadavky na předmět zakázky stejně jako hodnoty uvedené u těchto parametrů jsou stanoveny jako minimální přípustné. Účastníci proto mohou nabídnout zařízení, která budou disponovat lepšími parametry a vlastnostmi u funkcionalit zadavatelem požadovaných.