## Rekapitulace
II/419 Žarošice - Uhřice
Rekapitulace stavebních objektů
Název objektu | Cena za objekt bez DPH v Kč
II/419 Žarošice - Uhřice | 0
Vedlejší a ostatní náklady | 0
Cena celkem bez DPH: | 0
DPH 21%: | 0
Cena celkem vč. DPH 21%: | 0

## II_419
II/419 Žarošice - Uhřice
Investor: |  | SUS JMK, p.o.k.
Položka |  | Text |  |  |  |  | Množství | m.j. | Cena | Celkem
1 | Zemní práce
1 | 113154124 | Frézování živičného krytu tl do 100 mm pruh š 1 m pl do 500 m2 bez překážek v trase |  |  |  |  | 5114 | M2 |  | 0 | _4KT0RMYH3
silnice II/419 - 4344 m2, záliv I - 550 m2, záliv II - 220 m2
[5 empty] | Zemní práce Celkem : |  |  |  |  | 0
5 | Komunikace
2 | 573231111 | Postřik živičný spojovací ze silniční emulze v množství do 0,7 kg/m2 |  |  |  |  | 10228 | M2 |  | 0 | _4KT0RS7IF
3 | 572141111 | Vyrovnání povrchu dosavadních krytů asfaltovým betonem ACO (AB) tl prům 30 mm |  |  |  |  | 5114 | M2 |  | 0 | _4KT0RSQVV
4 | 577134111 | Asfaltový beton vrstva obrusná ACO 11 (ABS) tř. I tl 40 mm š do 3 m z nemodifikovaného asfaltu |  |  |  |  | 5114 | M2 |  | 0 | _4KT0RSQVV
5 | 58920 | Vyplnění spár živičnou zálivkou |  |  |  |  | 721 | M |  | 0 | _4KT0RW5HX
[5 empty] | Komunikace Celkem : |  |  |  |  | 0
9 | Ostatní konstrukce a práce
6 | 915211112 | Vodorovné dopravní značení dělící čáry souvislé š 125 mm retroreflexní bílý plast |  |  |  |  | 543 | m |  | 0
7 | 915611111 | Předznačení vodorovného liniového značení |  |  |  |  | 543 | m |  | 0
8 | 919112223 | Řezání spár pro vytvoření komůrky š 15 mm hl 30 mm pro těsnící zálivku v živičném krytu |  |  |  |  | 721 | M |  | 0 | _4KT0RVQMB
9 | 919721291 | Geomříž pro vyztužení stávajícího asfaltového povrchu ze skelných vláken |  |  |  |  | 4344 | M2 |  | 0 | _4KT0RVQMB
10 | 919731112 | Zarovnání styčné plochy podkladu nebo krytu z betonu tl do 150 mm |  |  |  |  | 721 | M |  | 0 | _4KT0RVQMB
11 | 919735112 | Řezání stávajícího živičného krytu hl do 100 mm |  |  |  |  | 721 | M |  | 0 | _4KT0RVFOW
12 | 938909321 | Čištění vozovek metením podkladu nebo krytu betonového nebo živičného |  |  |  |  | 5114 | M2 |  | 0 | _4KT0ROSAA
13 | 997211511 | Vodorovná doprava suti po suchu na vzdálenost do 1 km |  |  |  |  | 844.8328 | T |  | 0 | _4KT0RPZ32
14 | 997211519 | Příplatek ZKD 1 km u vodorovné dopravy suti |  |  |  |  | 1689.6656 | T |  | 0 | _4KT0RQPX1
15 | 997221845 | Poplatek za uložení odpadu z asfaltových a betonových povrchů na skládce |  |  |  |  | 844.8328 | T |  | 0 | _4KU0SWURH
16 | 998225111 | Přesun hmot pro pozemní komunikace s krytem z kamene, monolitickým betonovým nebo živičným |  |  |  |  | 844.8328 | T |  | 0 | _4KT0RR0TJ
17 | VRN | Přechodné dopravní značení |  |  |  |  | 1 | kpl |  | 0 | _4KT0RR0TJ
[5 empty] | Ostatní konstrukce a práce Celkem : |  |  |  |  | 0
STAVBA CELKEM |  |  | Sazba DPH | DPH celkem |  | Celková cena bez DPH: |  |  | 0
|  |  | 21 | 0 |  | Celková cena s DPH: |  |  | 0

## Nestavební náklady
Vedlejší a ostatní náklady
Investor: |  | SUS JMK, p.o.k.
Položka |  | Text |  |  |  |  | Množství | m.j. | Cena | Celkem
Vedlejší náklady
1 |  | Zařízení staveniště |  |  |  |  | 1 | soubor |  | 0 | _4KT0T7PTR
2 |  | Zajištění BOZP na staveništi |  |  |  |  | 1 | soubor |  | 0 | _4KT0SC7RX
[5 empty] | VN a ON Celkem : |  |  |  |  | 0
STAVBA CELKEM |  |  | Sazba DPH | DPH celkem |  | Celková cena bez DPH: |  |  | 0
|  |  | 21 | 0 |  | Celková cena s DPH: |  |  | 0