## Rekapitulace
III/4992 Hroznová Lhota průtah
Rekapitulace stavebních objektů
Název objektu | Cena za objekt bez DPH v Kč
III/4992 Hroznová Lhota průtah | 0
Vedlejší a ostatní náklady | 0
Cena celkem bez DPH: | 0
DPH 21%: | 0
Cena celkem vč. DPH 21%: | 0

## III_4992
III/4992 Hroznová Lhota průtah
Investor: |  | SUS JMK, p.o.k.
Položka |  | Text |  |  |  |  | Množství | m.j. | Cena | Celkem
1 | Zemní práce
1 | 113154124 | Frézování živičného krytu tl do 100 mm pruh š 1 m pl do 500 m2 bez překážek v trase |  |  |  |  | 1743 | M2 |  | 0 | _4KT0RMYH3
[5 empty] | Zemní práce Celkem : |  |  |  |  | 0
5 | Komunikace
2 | 573231111 | Postřik živičný spojovací ze silniční emulze v množství do 0,7 kg/m2 |  |  |  |  | 3486 | M2 |  | 0
3 | 567521111 | Recyklace podkladu za studena na místě - rozpojení a reprofilace tl.200mm plochy do 3000 m2 |  |  |  |  | 1743 | M2 |  | 0 | #VALUE!
3 | 567522124 | Recyklace podkladu za studena na místě - promísení s pojivem, kamenivem tl.200mm do 3000 m3 vč. dodávky pojiva |  |  |  |  | 1743 | M2 |  | 0
3 | 577135112 | Asfaltový beton vrstva ložní AC16 11 (ABH) tř. I tl 40 mm š do 3 m z nemodifikovaného asfaltu |  |  |  |  | 1743 | M2 |  | 0 | _4KT0RSQVV
3 | 577135111 | Asfaltový beton vrstva obrusná ACO 11 (ABS) tř. I tl 40 mm š do 3 m z nemodifikovaného asfaltu |  |  |  |  | 1743 | M2 |  | 0 | _4KT0RSQVV
5 | 58920 | Vyplnění spár živičnou zálivkou |  |  |  |  | 14 | M |  | 0 | _4KT0RW5HX
6 | 591141111 | Vytrhání vodicího proužku a obruby z kamene - pětiřádek z ŽK vč. likvidace a poplatku za uložení |  |  |  |  | 220 | M2 |  | 0
[5 empty] | Komunikace Celkem : |  |  |  |  | 0
9 | Ostatní konstrukce a práce
7 | 916131113 | Osazení silničního obrubníku betonového do bet.lože vč.ABO 1000 - 150-250 vč. zásypu za obrubou |  |  |  |  | 250 | m |  | 0
8 | 919112223 | Řezání spár pro vytvoření komůrky š 15 mm hl 30 mm pro těsnící zálivku v živičném krytu |  |  |  |  | 14 | M |  | 0 | _4KT0RVQMB
10 | 919731112 | Zarovnání styčné plochy podkladu nebo krytu z betonu tl do 150 mm |  |  |  |  | 14 | M |  | 0 | _4KT0RVQMB
11 | 919735112 | Řezání stávajícího živičného krytu hl do 100 mm |  |  |  |  | 14 | M |  | 0 | _4KT0RVFOW
12 | 938909321 | Čištění vozovek metením podkladu nebo krytu betonového nebo živičného |  |  |  |  | 1743 | M2 |  | 0 | _4KT0ROSAA
13 | 997211511 | Vodorovná doprava suti po suchu na vzdálenost do 1 km |  |  |  |  | 329.08 | T |  | 0 | _4KT0RPZ32
14 | 997211519 | Příplatek ZKD 1 km u vodorovné dopravy suti |  |  |  |  | 963.45 | T |  | 0 | _4KT0RQPX1
15 | 997221845 | Poplatek za uložení odpadu z asfaltových a betonových povrchů na skládce |  |  |  |  | 329.08 | T |  | 0 | _4KU0SWURH
16 | 998225111 | Přesun hmot pro pozemní komunikace s krytem z kamene, monolitickým betonovým nebo živičným |  |  |  |  | 398.16 | T |  | 0 | _4KT0RR0TJ
| MTŽ | Předláždění a doplnění vjezdů - vč. přilehlého chodníku - kpl |  |  |  |  | 96 | M2 |  | 0
| MTŽ | Výšková úprava UV a poklopů, vstupu a armatur |  |  |  |  | 6 | ks |  | 0
17 | VRN | Přechodné dopravní značení |  |  |  |  | 1 | kpl |  | 0 | _4KT0RR0TJ
[5 empty] | Ostatní konstrukce a práce Celkem : |  |  |  |  | 0
STAVBA CELKEM |  |  | Sazba DPH | DPH celkem |  | Celková cena bez DPH: |  |  | 0
|  |  | 21 | 0 |  | Celková cena s DPH: |  |  | 0

## Nestavební náklady
Vedlejší a ostatní náklady
Investor: |  | SUS JMK, p.o.k.
Položka |  | Text |  |  |  |  | Množství | m.j. | Cena | Celkem
Vedlejší náklady
1 |  | Zařízení staveniště |  |  |  |  | 1 | soubor |  | 0 | _4KT0T7PTR
2 |  | Zajištění BOZP na staveništi |  |  |  |  | 1 | soubor |  | 0 | _4KT0SC7RX
[5 empty] | VN a ON Celkem : |  |  |  |  | 0
STAVBA CELKEM |  |  | Sazba DPH | DPH celkem |  | Celková cena bez DPH: |  |  | 0
|  |  | 21 | 0 |  | Celková cena s DPH: |  |  | 0