## SO 000_Ostatní
ASPE10 | [9 empty] | 1
|  |  |  | Soupis prací objektu | [5 empty] | 3
S | Stavba: | L-22-073-000 |  | III/3842 Žebětín - Ostrovačice |  |  | Ostatní |  | 0,00 | 2
O | Objekt: | SO 000 |  | Vedlejší a ostatní náklady |  |  |  |  | 15,00 | 2
O1 | Rozpočet: | Ostatní |  | náklady |  |  |  |  | 21,00 | 2
Typ | Poř. číslo | Kód položky | Varianta | Název položky | MJ | Množství | Jednotková cena
[7 empty] | Jednotková | Celkem
0 | 1 | 2 | 3 | 4 | 5 | 6 | 9 | 10
SD |  | 0 |  | Všeobecné konstrukce a práce
P | 2 | 02944 |  | OSTAT POŽADAVKY - DOKUMENTACE SKUTEČ PROVEDENÍ V DIGIT FORMĚ | KPL | 1 | 0 |  |  | 2
PP |  |  |  | Dokumentace skutečného provedení stavby (dále jen DSPS) - popsáno v obchodních podmínkách
VV
TS |  |  |  | zahrnuje veškeré náklady spojené s objednatelem požadovanými pracemi
P | 3 | 029113 |  | OSTATNÍ POŽADAVKY - GEODETICKÉ ZAMĚŘENÍ - CELKY | KPL | 1 | 0 |  |  | 2
PP |  |  |  | Geodetické zaměření stavby - popsáno v obchodních podmínkách
VV
TS |  |  |  | zahrnuje veškeré náklady spojené s objednatelem požadovanými pracemi
P | 5 | 02946 |  | OSTAT POŽADAVKY - FOTODOKUMENTACE | KPL | 1 | 0 |  |  | 2
PP |  |  |  | Fotodokumentace provádění stavby - popsáno v obchodních podmínkách
VV
TS |  |  |  | položka zahrnuje: - fotodokumentaci zadavatelem požadovaného děje a konstrukcí v požadovaných časových intervalech - zadavatelem specifikované výstupy (fotografie v papírovém a digitálním formátu) v požadovaném počtu

## SO 000_Vedlejší
ASPE10 | [9 empty] | 1
|  |  |  | Soupis prací objektu | [5 empty] | 3
S | Stavba: | L-22-073-000 |  | III/3842 Žebětín - Ostrovačice |  |  | Vedlejší |  | 0,00 | 2
O | Objekt: | SO 000 |  | Vedlejší a ostatní náklady |  |  |  |  | 15,00 | 2
O1 | Rozpočet: | Vedlejší |  | náklady |  |  |  |  | 21,00 | 2
Typ | Poř. číslo | Kód položky | Varianta | Název položky | MJ | Množství | Jednotková cena
[7 empty] | Jednotková | Celkem
0 | 1 | 2 | 3 | 4 | 5 | 6 | 9 | 10
SD |  | 0 |  | Všeobecné konstrukce a práce
P | 3 | 00003 | R | Zřízení a odstranění zařízení staveniště - popsáno v obchodních podmínkách | KPL | 1 | 0 |  |  | 2
PP
VV
TS
P | 4 | 00004 | R | Zajištění povolení k uzavírkám - popsáno v obchodních podmínkách, v zákoně č. 13/1997 Sb., a vyhlášce č. 104/1997 | KPL | 1 | 0 |  |  | 2
PP
VV
TS
P | 5 | 00005 | R | Zajištění stanovení, umístění, údržbu, přemístění a odstranění dočasného dopravního značení - popsáno v projektové dokumentaci | KPL | 1 | 0 |  |  | 2
PP
VV
TS
P | 6 | 00006 | R | Zajištění povolení zvláštního užívání komunikací - popsáno v obchodních podmínkách, v zákoně č. 13/1997 Sb., a vyhlášce č. 104/1997 | KPL | 1 | 0 |  |  | 2
PP
VV
TS
P | 7 | 00007 | R | Zajištění povolení užívání veřejného prostranství - popsáno v obchodních podmínkách | KPL | 1 | 0 |  |  | 2
PP
VV
TS
P | 8 | 00008 | R | Zajištění přístupů a příjezdů k sousedním nemovitostem - popsáno v obchodních podmínkách, v zákoně č. 13/1997 Sb., a vyhlášce č. 104/1997 | KPL | 1 | 0 |  |  | 2
PP
VV
TS
P | 11 | 00011 | R | Ohlašování pohybu třetích osob na staveništi - popsáno v obchodních podmínkách | KPL | 1 | 0 |  |  | 2
PP
VV
TS
P | 14 | 00014 | R | Zajištění provedení a výstupů veškerých zkoušek a revizí - popsáno v obchodních podmínkách, technických podmínkách a normách ČSN | KPL | 1 | 0 |  |  | 2
PP
VV
TS
P | 15 | 00015 | R | Bezpečnostní opatření - popsáno v projektové dokumentaci | KPL | 1 | 0 |  |  | 2
PP
VV
TS
P | 18 | 00018 | R | Návrh technologického postupu prací - popsáno v obchodních podmínkách | KPL | 1 | 0 |  |  | 2
PP
VV
TS

## SO 101_101.1
ASPE10 | [9 empty] | 1
|  |  |  | Soupis prací objektu | [5 empty] | 3
S | Stavba: | L-22-073-000 |  | III/3842 Žebětín - Ostrovačice |  |  | 101.1 |  | 0,00 | 2
O | Objekt: | SO 101 |  | III/3842 Žebětín - Ostrovačice |  |  |  |  | 15,00 | 2
O1 | Rozpočet: | 101.1 |  | Komunikace |  |  |  |  | 21,00 | 2
Typ | Poř. číslo | Kód položky | Varianta | Název položky | MJ | Množství | Jednotková cena
[7 empty] | Jednotková | Celkem
0 | 1 | 2 | 3 | 4 | 5 | 6 | 9 | 10
SD |  | 0 |  | Všeobecné konstrukce a práce
P | 1 | 014102 | X | POPLATKY ZA SKLÁDKU | T | 65 | 0 |  |  | 2
PP |  |  |  | mat. z krajnic 20 03 03 - Uliční smetky "O" z části pak zemina (z odstraňovaných nezpevněných krajnic).
VV |  |  |  | "12920.X" 32,5*2,0=65,0 [A]
TS |  |  |  | zahrnuje veškeré poplatky provozovateli skládky související s uložením odpadu na skládce.
SD |  | 1 |  | Zemní práce
P | 2 | 11372 |  | FRÉZOVÁNÍ ZPEVNĚNÝCH PLOCH ASFALTOVÝCH | M3 | 810 | 0 |  |  | 2
PP |  |  |  | Frézování horních 5 cm (Z.Ú - K.Ú.) asfaltových vrstev neobsahující dle diagnostiky dechty Včetně odvozu a likvidace v režii zhotovitele. Je třeba dodržet st. a tl. vzhledem k požadované reprofilaci trasy a zejména k přihlédnutí k obsahu PAU. viz. související dokumentace k projektu! Včetně odvozu a likvidace v režii zhotovitele (tj. bez poplatku za skládku). Odvozná vzdálenost v režii zhotovitele.
VV |  |  |  | (7800-5100)*6*0,05=810,0 [A] Množství na základě ortofotomap a rekognoskace na místě.
TS |  |  |  | Položka zahrnuje veškerou manipulaci s vybouranou sutí a s vybouranými hmotami vč. uložení na skládku. Nezahrnuje poplatek za skládku,
P | 3 | 113764 |  | FRÉZOVÁNÍ DRÁŽKY PRŮŘEZU DO 400MM2 V ASFALTOVÉ VOZOVCE | M | 2700 | 0 |  |  | 2
PP |  |  |  | "prořezání" středové spáry v případě pokládky po polovinách (další technologické spáry jako jsou napojení v křiž., pracovní spáry, začátek, konec úseku atd. jsou součástí položek nových asf. vrstev!)
VV |  |  |  | 7800-5100=2 700,0 [A] Množství na základě ortofotomap a rekognoskace na místě.
TS |  |  |  | Položka zahrnuje veškerou manipulaci s vybouranou sutí a s vybouranými hmotami vč. uložení na skládku.
P | 5 | 12920 |  | ČIŠTĚNÍ KRAJNIC OD NÁNOSU | M3 | 32.5 | 0 |  |  | 2
PP |  |  |  | Dočištění zanesených krajnic ve vybraných úsecích.
VV |  |  |  | 32,5=32,5 [A] Množství na základě ortofotomap a rekognoskace na místě.
TS |  |  |  | Součástí položky je vodorovná a svislá doprava, přemístění, přeložení, manipulace s materiálem a uložení na skládku. Nezahrnuje poplatek za skládku, který se vykazuje v položce 0141** (s výjimkou malého množství materiálu, kde je možné poplatek zahrnout do jednotkové ceny položky – tento fakt musí být uveden v doplňujícím textu k položce)
P | 8 | 17120 |  | ULOŽENÍ SYPANINY DO NÁSYPŮ A NA SKLÁDKY BEZ ZHUTNĚNÍ | M3 | 32.5 | 0 |  |  | 2
PP |  |  |  | Veškerá potřebná manipulace s mat. z položky "12920"
VV |  |  |  | 32,5=32,5 [A] Množství na základě ortofotomap a rekognoskace na místě.
TS |  |  |  | položka zahrnuje: - kompletní provedení zemní konstrukce do předepsaného tvaru - ošetření úložiště po celou dobu práce v něm vč. klimatických opatření - ztížení v okolí vedení, konstrukcí a objektů a jejich dočasné zajištění - ztížení provádění ve ztížených podmínkách a stísněných prostorech - ztížené ukládání sypaniny pod vodu - ukládání po vrstvách a po jiných nutných částech (figurách) vč. dosypávek - spouštění a nošení materiálu - úprava, očištění a ochrana podloží a svahů - svahování, uzavírání povrchů svahů - udržování úložiště a jeho ochrana proti vodě - odvedení nebo obvedení vody v okolí úložiště a v úložišti - veškeré pomocné konstrukce umožňující provedení zemní konstrukce (příjezdy, sjezdy, nájezdy, lešení, podpěrné konstrukce, přemostění, zpevněné plochy, zakrytí a pod.)
SD |  | 5 |  | Komunikace
P | 12 | 572213 | A | SPOJOVACÍ POSTŘIK Z EMULZE DO 0,5KG/M2 | M2 | 16200 | 0 |  |  | 2
PP |  |  |  | Spojovací postřik z kationaktivní asfaltové emulze 0,40 kg/m2 PS-C ČSN 73 6129
VV |  |  |  | (7800-5100)*6=16 200,0 [A] Množství na základě ortofotomap a rekognoskace na místě.
TS |  |  |  | - dodání všech předepsaných materiálů pro postřiky v předepsaném množství - provedení dle předepsaného technologického předpisu - zřízení vrstvy bez rozlišení šířky, pokládání vrstvy po etapách - úpravu napojení, ukončení
P | 17 | 574A44 |  | ASFALTOVÝ BETON PRO OBRUSNÉ VRSTVY ACO 11+, 11S TL. 50MM | M2 | 16200 | 0 |  |  | 2
PP |  |  |  | Asfaltový beton pro obrusné vrstvy s asfaltovým pojivem 50/70 ACO 11+ ;50 mm ČSN 73 6121 včetně prořezání a prolití technologických spar jako jsou napojení v křiž., pracovní spáry, začátek, konec úseku atd
VV |  |  |  | (7800-5100)*6=16 200,0 [A] Množství na základě ortofotomap a rekognoskace na místě.
TS |  |  |  | - dodání směsi v požadované kvalitě - očištění podkladu - uložení směsi dle předepsaného technologického předpisu, zhutnění vrstvy v předepsané tloušťce - zřízení vrstvy bez rozlišení šířky, pokládání vrstvy po etapách, včetně pracovních spar a spojů - úpravu napojení, ukončení podél obrubníků, dilatačních zařízení, odvodňovacích proužků, odvodňovačů, vpustí, šachet a pod. - nezahrnuje postřiky, nátěry - nezahrnuje těsnění podél obrubníků, dilatačních zařízení, odvodňovacích proužků, odvodňovačů, vpustí, šachet a pod.
SD |  | 9 |  | Ostatní konstrukce a práce
P | 21 | 91228 |  | SMĚROVÉ SLOUPKY Z PLAST HMOT VČETNĚ ODRAZNÉHO PÁSKU | KUS | 2 | 0 |  |  | 2
PP |  |  |  | Doplnění stávajících směr. sloupků.
VV |  |  |  | 1=1,0 [A] barvy červené KULATÉ 1=1,0 [B] barvy bílé Celkem: A+B=2,0 [C]
TS |  |  |  | položka zahrnuje: - dodání a osazení sloupku včetně nutných zemních prací - vnitrostaveništní a mimostaveništní doprava - odrazky plastové nebo z retroreflexní fólie
P | 23 | 91267 |  | ODRAZKY NA SVODIDLA | KUS | 1 | 0 |  |  | 2
PP |  |  |  | Doplnění chybějících odrazek do prolisu svodnice svodide (nové i stávající)l
VV |  |  |  | 1=1,0 [A]
TS |  |  |  | - kompletní dodávka se všemi pomocnými a doplňujícími pracemi a součástmi
P | 24 | 915111 |  | VODOROVNÉ DOPRAVNÍ ZNAČENÍ BARVOU HLADKÉ - DODÁVKA A POKLÁDKA | M2 | 675 | 0 |  |  | 2
PP |  |  |  | nové VDZ
VV |  |  |  | V4 (0.125) (7800-5100)*0,125*2=675,0 [D]
TS |  |  |  | položka zahrnuje: - dodání a pokládku nátěrového materiálu (měří se pouze natíraná plocha) - předznačení a reflexní úpravu
P | 27 | 931324 |  | TĚSNĚNÍ DILATAČ SPAR ASF ZÁLIVKOU MODIFIK PRŮŘ DO 400MM2 | M | 2700 | 0 |  |  | 2
PP |  |  |  | "těsnění"středové spáry z položky "113764" v případě pokládky po polovinách (další technologické spáry jako jsou napojení v křiž., pracovní spáry, začátek, konec úseku atd. jsou součástí položek nových asf. vrstev!)
VV |  |  |  | 7800-5100=2 700,0 [A] Pouze v případě pokládky po polovinách
TS |  |  |  | položka zahrnuje dodávku a osazení předepsaného materiálu, očištění ploch spáry před úpravou, očištění okolí spáry po úpravě nezahrnuje těsnící profil
P | 28 | 93808 |  | OČIŠTĚNÍ VOZOVEK ZAMETENÍM | M2 | 16200 | 0 |  |  | 2
PP |  |  |  | Bude provedeno z důvodů vizuální prohlídky a určení rozsahu sanací na KD stavby.
VV |  |  |  | (7800-5100)*6=16 200,0 [A] Množství na základě ortofotomap a rekognoskace na místě.
TS |  |  |  | položka zahrnuje očištění předepsaným způsobem včetně odklizení vzniklého odpadu
P | 29 | 93811 |  | OČIŠTĚNÍ ASFALTOVÝCH VOZOVEK UMYTÍM VODOU | M2 | 16200 | 0 |  |  | 2
PP |  |  |  | Bude provedeno z důvodů vizuální prohlídky a určení rozsahu sanací na KD stavby.
VV |  |  |  | (7800-5100)*6=16 200,0 [A] Množství na základě ortofotomap a rekognoskace na místě.
TS |  |  |  | položka zahrnuje očištění předepsaným způsobem včetně odklizení vzniklého odpadu

## SO 101_101.2
ASPE10 | [9 empty] | 1
|  |  |  | Soupis prací objektu | [5 empty] | 3
S | Stavba: | L-22-073-000 |  | III/3842 Žebětín - Ostrovačice |  |  | 101.2 |  | 0,00 | 2
O | Objekt: | SO 101 |  | III/3842 Žebětín - Ostrovačice |  |  |  |  | 15,00 | 2
O1 | Rozpočet: | 101.2 |  | Typ "1.A" sanace samostatných trhlin neporušených dle TP115 (8.2.1.1) |  |  |  |  | 21,00 | 2
Typ | Poř. číslo | Kód položky | Varianta | Název položky | MJ | Množství | Jednotková cena
[7 empty] | Jednotková | Celkem
0 | 1 | 2 | 3 | 4 | 5 | 6 | 9 | 10
SD |  | 5 |  | Komunikace
P | 3 | 577A2 | X | VÝSPRAVA TRHLIN ASFALTOVOU ZÁLIVKOU MODIFIK | M | 487.5 | 0 |  |  | 2
PP |  |  |  | TYP "1" sanace samostatných trhlin při průměrné vzdálenosti trhlin >10m ... jedná se o neporušené trhliny: trhliny se profrézují tak, aby vznikla komůrka o rozměrech 40 - 80 mm a hloubky 40 - 60 mm, vyčistí se, stěny se opatří penetračně adhezním nátěrem a vyplní se modifikovanou hmotou za horka (dle TP115 8.2.1.1)
VV |  |  |  | (0,05*15600)/1,6=487,5 [A] (5 procent celkové plochy)/přepočteno na délku
TS |  |  |  | - vyfrézování drážky šířky do 20mm hloubky do 40mm - vyčištění - nátěr - výplň předepsanou zálivkovou hmotou

## SO 101_101.3
ASPE10 | [9 empty] | 1
|  |  |  | Soupis prací objektu | [5 empty] | 3
S | Stavba: | L-22-073-000 |  | III/3842 Žebětín - Ostrovačice |  |  | 101.3 |  | 0,00 | 2
O | Objekt: | SO 101 |  | III/3842 Žebětín - Ostrovačice |  |  |  |  | 15,00 | 2
O1 | Rozpočet: | 101.3 |  | Typ "1.B" sanace samostatných trhlin dle TP115 (8.2.3.1 a 8.2.1.2) |  |  |  |  | 21,00 | 2
Typ | Poř. číslo | Kód položky | Varianta | Název položky | MJ | Množství | Jednotková cena
[7 empty] | Jednotková | Celkem
0 | 1 | 2 | 3 | 4 | 5 | 6 | 9 | 10
SD |  | 5 |  | Komunikace
P | 1 | 572224 | X | SPOJOVACÍ POSTŘIK Z MODIFIK EMULZE DO 1,0KG/M2 | M2 | 1560 | 0 |  |  | 2
PP |  |  |  | TYP "1" sanace samostatných trhlin při průměrné vzdálenosti trhlin >10m provedení asfaltové pružné membrány z asfaltové polymerem modifikované emulze s výztužnou vložkou (dle TP115 8.2.1.2) : frézovaná plocha kolem trhliny se očistí na šířku min.800mm na každou stranu trhliny, trhliny se proříznou na hloubku min. 35mm a šířku 10 - 30 mm, vyčistí, opatří nátěrem a zalijí pružnou asfaltovou zálivkou, na upravené ploše se provede postřik polymerem modifikovanou asfaltovou emulzí (1 - 1,5 kg/m2)do něhož se položí pásy výztužné vložky tvořené z geotextílie a dvouosé geomříže, pevnost v tahu min 20kN, pevnost v tahu min. 20 kN, velikost oka geomříže min 30 x 30 mm (dle TP115 8.2.5 tab. 4)
VV |  |  |  | 0,1*15600=1 560,0 [A] 10 procent celkové plochy
TS |  |  |  | - dodání všech předepsaných materiálů pro postřiky v předepsaném množství - provedení dle předepsaného technologického předpisu - zřízení vrstvy bez rozlišení šířky, pokládání vrstvy po etapách - úpravu napojení, ukončení
P | 2 | 57476 | X | VOZOVKOVÉ VÝZTUŽNÉ VRSTVY Z GEOMŘÍŽOVINY S TKANINOU | M2 | 1560 | 0 |  |  | 2
PP |  |  |  | TYP "1" sanace samostatných trhlin při průměrné vzdálenosti trhlin >10m provedení asfaltové pružné membrány z asfaltové polymerem modifikované emulze s výztužnou vložkou (dle TP115 8.2.1.2) : frézovaná plocha kolem trhliny se očistí na šířku min.800mm na každou stranu trhliny, trhliny se proříznou na hloubku min. 35mm a šířku 10 - 30 mm, vyčistí, opatří nátěrem a zalijí pružnou asfaltovou zálivkou, na upravené ploše se provede postřik polymerem modifikovanou asfaltovou emulzí (1 - 1,5 kg/m2)do něhož se položí pásy výztužné vložky tvořené z geotextílie a dvouosé geomříže, pevnost v tahu min 20kN, pevnost v tahu min. 20 kN, velikost oka geomříže min 30 x 30 mm (dle TP115 8.2.5 tab. 4)
VV |  |  |  | Součást asfaltové pružné membrány skládající se z geotextilie a dvouosé geomříže, které prošitím nebo tepelným spojením musí tvořit jediný celek. Indexová pevnost */ min 50 kN - ISO 3341 Pevnost v tahu min. 20kN - ČSN EN ISO 10319 Indexová tažnost */ max 3% ISO 3341 Tažnost max 5% ČSN EN ISO 10319 Velikost oka geomříže min. 30 x 30 mm */ Indexové údaje lze použít pouze pro výrobky ze skelných vláken 0,1*15600=1 560,0 [A] 10 procent celkové plochy
TS |  |  |  | - dodání geomříže v požadované kvalitě a v množství včetně přesahů (přesahy započteny v jednotkové ceně) - očištění podkladu - pokládka geomříže dle předepsaného technologického předpisu
P | 3 | 577A2 | X | VÝSPRAVA TRHLIN ASFALTOVOU ZÁLIVKOU MODIFIK | M | 975 | 0 |  |  | 2
PP |  |  |  | TYP "1" sanace samostatných trhlin při průměrné vzdálenosti trhlin >10m provedení asfaltové pružné membrány z asfaltové polymerem modifikované emulze s výztužnou vložkou (dle TP115 8.2.1.2) : frézovaná plocha kolem trhliny se očistí na šířku min.800mm na každou stranu trhliny, trhliny se proříznou na hloubku min. 35mm a šířku 10 - 30 mm, vyčistí, opatří nátěrem a zalijí pružnou asfaltovou zálivkou, na upravené ploše se provede postřik polymerem modifikovanou asfaltovou emulzí (1 - 1,5 kg/m2)do něhož se položí pásy výztužné vložky tvořené z geotextílie a dvouosé geomříže, pevnost v tahu min 20kN, pevnost v tahu min. 20 kN, velikost oka geomříže min 30 x 30 mm (dle TP115 8.2.5 tab. 4)
VV |  |  |  | (0,1*15600)/1,6=975,0 [A] (10 procent celkové plochy)/přepočteno na délku
TS |  |  |  | - vyfrézování drážky šířky do 20mm hloubky do 40mm - vyčištění - nátěr - výplň předepsanou zálivkovou hmotou

## SO 101_101.4
ASPE10 | [9 empty] | 1
|  |  |  | Soupis prací objektu | [5 empty] | 3
S | Stavba: | L-22-073-000 |  | III/3842 Žebětín - Ostrovačice |  |  | 101.4 |  | 0,00 | 2
O | Objekt: | SO 101 |  | III/3842 Žebětín - Ostrovačice |  |  |  |  | 15,00 | 2
O1 | Rozpočet: | 101.4 |  | Typ "2" lokální částečné sanace |  |  |  |  | 21,00 | 2
Typ | Poř. číslo | Kód položky | Varianta | Název položky | MJ | Množství | Jednotková cena
[7 empty] | Jednotková | Celkem
0 | 1 | 2 | 3 | 4 | 5 | 6 | 9 | 10
SD |  | 1 |  | Zemní práce
P | 1 | 11372 | X | FRÉZOVÁNÍ ZPEVNĚNÝCH PLOCH ASFALTOVÝCH | M3 | 156 | 0 |  |  | 2
PP |  |  |  | Včetně odvozu a likvidace v režii zhotovitele. Je třeba dodržet st. a tl. vzhledem k požadované reprofilaci trasy a zejména k přihlédnutí k obsahu PAU. viz. související dokumentace k projektu! Včetně odvozu a likvidace v režii zhotovitele (tj. bez poplatku za skládku). Odvozná vzdálenost v režii zhotovitele.
VV |  |  |  | 0,2*15600*0,05=156,0 [A] 20 procent celkové plochy
TS |  |  |  | Položka zahrnuje veškerou manipulaci s vybouranou sutí a s vybouranými hmotami vč. uložení na skládku. Nezahrnuje poplatek za skládku
SD |  | 5 |  | Komunikace
P | 2 | 572213 | X | SPOJOVACÍ POSTŘIK Z EMULZE DO 0,5KG/M2 | M2 | 3120 | 0 |  |  | 2
PP |  |  |  | Spojovací postřik z kationaktivní asfaltové emulze 0,40 kg/m2 PS-C ČSN 73 6129
VV |  |  |  | 0,2*15600=3 120,0 [A] 20 procent celkové plochy
TS |  |  |  | - dodání všech předepsaných materiálů pro postřiky v předepsaném množství - provedení dle předepsaného technologického předpisu - zřízení vrstvy bez rozlišení šířky, pokládání vrstvy po etapách - úpravu napojení, ukončení
P | 3 | 574A34 | X | ASFALTOVÝ BETON PRO OBRUSNÉ VRSTVY ACO 11+, 11S TL. 40MM | M2 | 3120 | 0 |  |  | 2
PP |  |  |  | Asfaltový beton pro obrusné vrstvy s asfaltovým pojivem 50/70 ACO 11+ ;40 mm ČSN 73 6121
VV |  |  |  | 0,2*15600=3 120,0 [A] 20 procent celkové plochy
TS |  |  |  | - dodání směsi v požadované kvalitě - očištění podkladu - uložení směsi dle předepsaného technologického předpisu, zhutnění vrstvy v předepsané tloušťce - zřízení vrstvy bez rozlišení šířky, pokládání vrstvy po etapách, včetně pracovních spar a spojů - úpravu napojení, ukončení podél obrubníků, dilatačních zařízení, odvodňovacích proužků, odvodňovačů, vpustí, šachet a pod. - nezahrnuje postřiky, nátěry - nezahrnuje těsnění podél obrubníků, dilatačních zařízení, odvodňovacích proužků, odvodňovačů, vpustí, šachet a pod.

## SO 181
ASPE10 | [9 empty] | 1
|  |  |  | Soupis prací objektu | [5 empty] | 3
S | Stavba: | L-22-073-000 |  | III/3842 Žebětín - Ostrovačice |  |  | SO 181 |  | 0,00 | 2
O | Rozpočet: | SO 181 |  | Dopravní opatření |  |  |  |  | 15,00 | 2
Typ | Poř. číslo | Kód položky | Varianta | Název položky | MJ | Množství | Jednotková cena |  | 21,00 | 2
[7 empty] | Jednotková | Celkem
0 | 1 | 2 | 3 | 4 | 5 | 6 | 9 | 10
SD |  | 0 |  | Všeobecné konstrukce a práce
P | 1 | 02720 | 01 | POMOC PRÁCE ZŘÍZ NEBO ZAJIŠŤ REGULACI A OCHRANU DOPRAVY | KPL | 1 | 0 |  |  | 2
PP |  |  |  | Přechodná úprava dopravního značení a objízdných tras, včetně údržby a úprav během stavebních prací v souladu s TP66 - II.vydání "Zásady pro označování pracovních míst na PK" a s platnými předpisy pro navrhování DZ na PK, vč. vyhlášky č. 294/2015 Sb. Stávající svislé dopravní značky se pro potřeby PDZ zachovají a dle potřeby zakryjí, upraví nebo doplní. Přechodné SDZ (značky, směrovací desky, závory, semaforová souprava, světla) se umístí na nosičích a podkladních deskách včetně nutných přesunů dle jednotlivých fází (etap) výstavby, dodávky, montáže, demontáže. Vše v režii zhotovitele. Zahrnuje: -pronájem dopravního značení -kompletní dopravní opatření při stavbě -kompletní provedení dle navrženého vedení dopravy -včetně nákladů na přesuny dopravního značení dle jednotlivých fází výstavby, resp. dle potřeby -vč. nákladů na zakrytí nebo dočasné odstranění, odvoz, uložení a zpětnou montáž dopravního značení, které musí být po dobu výstavby zneplatněno -vč. veškerých nákladů spojených s pronájmem, dopravou, údržbou, přemisťováním, montáží, demontáží SEMAFOROVÝCH PŘENOSNĆH SOUPRAV
VV |  |  |  | 1=1,0 [A]
TS |  |  |  | zahrnuje veškeré náklady spojené s objednatelem požadovanými zařízeními