## List1
II/376 Drnovice, odvodnění
Výkaz výměr
staničení | šířka | prům. šířka | délka | plocha
m | m | m | m | m2
0 | 3.8
|  | 3.6 | 10 | 36
10 | 3.4
|  | 3.3 | 10 | 33
20 | 3.2
|  | 3.1 | 10 | 31
30 | 3
|  | 3 | 10 | 30
40 | 3
|  | 3 | 10 | 30
50 | 3
|  | 2.9 | 10 | 29
60 | 2.8
|  | 2.8 | 10 | 28
70 | 2.8
|  | 2.8 | 5 | 14
75 | 2.8
Plocha celkem |  |  |  | 231
Plocha celkem |  |  | m2 | 231
Frézování plošné tl. 50 mm |  |  | m3 | 11.55
231,00 x 0,05
s odvozem do 3 km - středisko Lysice
Ošetření pracovních spar |  |  | m | 81.6
3,80 + 75,00 + 2,80
Výšková úprava mříží uličních vpustí |  |  | ks | 2
Spojovací postřik |  |  | m2 | 231
Asfaltový beton ACO 11 obrusná vrstva tl. 50 mm |  |  | m2 | 231
Asfaltový beton ACL 16 ložná vrstva - vyrovnání |  |  | m3 | 4.7
(50,00 x 0,50 + 25,00 x 0,25) x 0,15 = 4,70