## List1
II/376 Lysice - Bořitov
Výkaz výměr
Úsek 1
staničení | šířka | prům. šířka | délka | plocha
m | m | m | m | m2
0 | 5.8
|  | 5.8 | 20 | 116
20 | 5.8
|  | 5.8 | 20 | 116
40 | 5.8
|  | 5.7 | 20 | 114
60 | 5.6
|  | 5.6 | 20 | 112
80 | 5.6
|  | 5.9 | 20 | 118
100 | 6.2
|  | 6.1 | 5 | 30.5
105 | 6
Plocha celkem |  |  |  | 606.5
Úsek 2
staničení | šířka | prům. šířka | délka | plocha
m | m | m | m | m2
0 | 10.2
|  | 8.2 | 20 | 164
20 | 6.2
|  | 6 | 20 | 120
40 | 5.8
|  | 5.8 | 10 | 58
50 | 5.8
|  | 5.8 | 50 | 290
100 | 5.8
|  | 6 | 50 | 300
150 | 6.2
|  | 6.2 | 50 | 310
200 | 6.2
|  | 6.1 | 50 | 305
250 | 6
|  | 6 | 50 | 300
300 | 6
Plocha celkem |  |  |  | 1847
Plocha celkem |  |  | m2 | 2453.5
Frézování plošné tl. 50 mm |  |  | m3 | 122.675
2453,50 x 0,05
s odvozem do 8 km - skládka SÚS Žernovník
Ošetření pracovních spar |  |  | m | 433
5,80 + 6,00 + 10,20 + 6,00 + 105,00 + 300,00
Spojovací postřik |  |  | m2 | 3060
607,00 + 2 453,50
Asfaltový beton ACO 11 obrusná vrstva tl. 50 mm |  |  | m2 | 2453.5
Asfaltový beton ACL 16 ložná vrstva - vyrovnání |  |  | m3 | 24.26
vyrovnání podélných nerovností - poklesů na úseku 1
607,00 x 0,04