## DPS Sokolnice
OZN. | VÝROBCE | MODEL | POPIS | ROZMĚRY [ mm ] |  |  | KS | ELEKTRO |  |  |  | PLYN |  | ZTI |  |  | ZMĚK ČENÁ VODA | POZNÁMKA
|  |  |  | š. | hl. | v. |  | příkon kW/ks 230V | příkon kW/ks 400V | příkon celkem 230V | příkon celkem 400V | příkon kW/ks | příkon kW celkem | SV | TV | odpad DN
1 – SKLAD
1 |  |  | Regál |  |  |  | 1 |  |  | - | - |  | - |  |  |  |  | Stávající
2 |  |  | Regál |  |  |  | 1 |  |  | - | - |  | - |  |  |  |  | Stávající
3 |  |  | Regál |  |  |  | 1 |  |  | - | - |  | - |  |  |  |  | Stávající
4 |  |  | Regál |  |  |  | 1 |  |  | - | - |  | - |  |  |  |  | Stávající
5 |  |  | Regál |  |  |  | 1 |  |  | - | - |  | - |  |  |  |  | Stávající
6 |  |  | Regál |  |  |  | 1 |  |  | - | - |  | - |  |  |  |  | Stávající
7 |  |  | Regál |  |  |  | 1 |  |  | - | - |  | - |  |  |  |  | Stávající
8 |  |  | Nerezový regál, 4 police | 1000 | 500 | 1800 | 1 |  |  | - | - |  | -
9 |  |  | Nerezový regál, 4 police | 1000 | 500 | 1800 | 1 |  |  | - | - |  | -
10 |  |  | Nerezový regál, 4 police | 1000 | 500 | 1800 | 1 |  |  | - | - |  | -
11 |  |  | Regál |  |  |  | 1 |  |  | - | - |  | - |  |  |  |  | Stávající
12 |  |  | Regál |  |  |  | 1 |  |  | - | - |  | - |  |  |  |  | Stávající
13 |  |  | Chladící skříň |  |  |  | 1 | 0,3 |  | #VALUE! | - |  | - |  |  |  |  | Stávající
14 |  |  | Nerezový regál, 4 police | 750 | 400 | 1800 | 1 |  |  | - | - |  | -
15 |  |  | Chladící skříň |  |  |  | 1 | 0,5 |  | #VALUE! | - |  | - |  |  |  |  | Stávající
16 |  |  | Regál |  |  |  | 1 |  |  | - | - |  | - |  |  |  |  | Stávající
17 |  |  | Regál |  |  |  | 1 |  |  | - | - |  | - |  |  |  |  | Stávající
18 |  |  | Regál |  |  |  | 1 |  |  | - | - |  | - |  |  |  |  | Stávající
19 |  |  | Nerezový vozík servírovací, 2 police | 800 | 500 | 850 | 1 |  |  | - | - |  | -
2 – MRAZÍCÍ BOX
1 |  |  | Mrazící box |  |  |  | 1 | 1 |  | 1 | - |  | - |  |  |  |  | Stávající
3 – CHLADÍCÍ BOX
1 |  |  | Chladící box |  |  |  | 1 | 1 |  | 1 | - |  | - |  |  |  |  | Stávající
4 – HRUBÁ PŘÍPRAVA ZELENINY
1 |  |  | Nerezová kombinovaná výlevka | 500 | 600 | 900 | 1 |  |  | - | - |  | - | 3/8" | 3/8" | 50
2 |  |  | Škrabka brambor |  |  |  | 1 |  | 0,55 | - | #VALUE! |  | - |  |  |  |  | Stávající
3 |  |  | Nerezová podlahová vpusť s roštem, zápachová uzávěra | 300 | 300 |  | 1 |  |  | - | - |  | - |  |  | 100 |  | Dodávka stavba
4 |  |  | Odlučovač slupek a škrobu | 320 |  | 380 | 1 |  |  | - | - |  | -
5 – SKLAD II
1 |  |  | Chladící skříň |  |  |  | 1 | 0,3 |  | #VALUE! | - |  | - |  |  |  |  | Stávající
2 |  |  | Chladící skříň |  |  |  | 1 | 0,5 |  | #VALUE! | - |  | - |  |  |  |  | Stávající
3 |  |  | Nerezový regál, 4 police | 1500 | 600 | 1800 | 1 |  |  | - | - |  | -
6 – PŘÍPRAVA MASA
1 |  |  | Nerezový pracovní stůl, 2 police, Z+P+L lem | 1350 | 700 | 850 | 1 |  |  | - | - |  | -
2 |  |  | Nerezová nástěnná skříňka dvoupatrová otevřená | 1350 | 350 | 650 | 1 |  |  | - | - |  | -
3 |  |  | Nerezový pracovní stůl, police, výřez PD, Z+částečný L lem | 1815 | 700 | 850 | 1 |  |  | - | - |  | -
4 |  |  | Nerezová police nástěnná plná dvojpatrová | 650 | 300 | 600 | 1 |  |  | - | - |  | -
5 |  |  | Nerezový mycí stůl, dřez 500x500x300 vpravo, lokální prolis, otvor pro SB, bez police, vlevo zásuvkový blok, Z lem | 1650 | 700 | 850 | 1 |  |  | - | - |  | - | 3/8" | 3/8" | 50
|  |  | Stojánková baterie |  |  |  | 1 |  |  | - | - |  | -
|  |  | Dřezový sifon |  |  |  | 1 |  |  | - | - |  | -
6 |  |  | Pojízdný koš na odpadky |  |  |  | 1 |  |  | - | - |  | -
7 |  |  | Nerezová police nástěnná plná dvojpatrová | 500 | 300 | 600 | 1 |  |  | - | - |  | -
8 |  |  | Řeznický blok |  |  |  | 1 |  |  | - | - |  | - |  |  |  |  | Stávající
9 |  |  | Nerezové hygienické umyvadlo na ruce | 470 | 370 | 225 | 1 |  |  | - | - |  | - | 1/2" | 1/2" | 50
7 – CHLADÍCÍ BOX MASO
1 |  |  | Chladící box | 1840 | 2300 | 2300 | 1 |  |  | - | - |  | -
|  |  | Chladící jednotka+výparník stropní |  |  |  | 1 | 1 |  | 1 | - |  | - |  |  | 32
2 |  |  | Regál dural/plast, 5 polic, 1 stojna | 974 | 577 | 2000 | 1 |  |  | - | - |  | -
3 |  |  | Regál dural/plast, 5 polic, 2 stojny | 1062 | 577 | 2000 | 1 |  |  | - | - |  | -
4 |  |  | Regál dural/plast, 5 polic, 1 stojna, přípojný modul | 1062 | 577 | 2000 | 1 |  |  | - | - |  | -
5 |  |  | Nerezový vozík transportní na GN 1/1, 11 vsunů | 385 | 670 | 1640 | 1 |  |  | - | - |  | -
8 – MYTÍ ČERNÉHO NÁDOBÍ
1 |  |  | Nerezový regál, 4 police | 1050 | 450 | 1800 | 1 |  |  | - | - |  | -
2 |  |  | Nerezový regál, 4 police | 1450 | 500 | 1800 | 1 |  |  | - | - |  | -
3 |  |  | Nerezový regál, 4 police | 1600 | 500 | 1800 | 1 |  |  | - | - |  | -
4 |  |  | Nerezový regál, 4 police | 1850 | 500 | 1800 | 1 |  |  | - | - |  | -
5 |  |  | Nerezový výstupní stůl k myčce, koryto 800x510x300, Z zvýšený lem | 1100 | 740 | 850 | 1 |  |  | - | - |  | - |  |  | 50
Dřezový sifon
6 |  |  | Nerezová digestoř nástěnná, filtr skládaný nerez | 1000 | 1150 | 400 | 1 |  |  | - | - |  | -
7 | Granuldisk | Granule Gastro | Průchozí granulová myčka černého nádobí | 850 | 1002 | 2339 | 1 |  | 17 | - | 17 |  | - | 3/4" |  | 32
8 |  |  | Změkčovač vody | 200 | 380 | 520 | 1 | 0,001 |  | 1 | - |  | - | 3/4" |  | 1/2"
9 |  |  | Nerezový vstupní stůl k myčce, koryto 1200x510x300, prolom pro vedení koše do myčky, otvor pro SB, Z zvýšený lem | 1600 | 900 | 850 | 1 |  |  | - | - |  | - | 3/8" | 3/8" | 50
|  |  | Tlaková sprcha |  |  |  | 1 |  |  | - | - |  | -
|  |  | Dřezový sifon |  |  |  | 1 |  |  | - | - |  | -
10 |  |  | Nerezový vozík na koše do granulové myčky | 800 | 900 | 850 | 1 |  |  | - | - |  | -
11 |  |  | Nerezová podlahová vpusť s roštem, zápachová uzávěra | 300 | 300 |  | 1 |  |  | - | - |  | - |  |  | 100 |  | Dodávka stavba
9 – PŘÍPRAVA TĚSTA
1 |  |  | Nerezový mycí stůl s umyvadlem na ruce 290x400x200 a dřezem 400x400x250 vlevo, lokální prolis, otvor pro SB, vedle dřezu prostor pro pojízdný koš na odpadky, vpravo zásuvkový blok, Z+L lem | 2000 | 700 | 850 | 1 |  |  | - | - |  | - | 3/8" | 3/8" | 50
|  |  | Stojánková baterie |  |  |  | 1 |  |  | - | - |  | -
|  |  | Dřezový sifon |  |  |  | 1 |  |  | - | - |  | -
2 |  |  | Nerezová nástěnná skříňka dvoupatrová otevřená | 1000 | 350 | 650 | 1 |  |  | - | - |  | -
3 |  |  | Pojízdný koš na odpadky |  |  |  | 1 |  |  | - | - |  | -
4 |  |  | Nerezová nástěnná skříňka dvoupatrová otevřená | 1000 | 350 | 650 | 1 |  |  | - | - |  | -
10 – KOMPLETACE
1 |  |  | Nerezový pracovní stůl, 2 police, zásuvkový blok vlevo,Z lem | 1850 | 700 | 850 | 1 |  |  | - | - |  | -
2 |  |  | Nerezová police nástěnná plná jednopatrová | 1850 | 350 | 300 | 1 |  |  | - | - |  | -
11 – VARNA I
1 |  |  | Nerezový pracovní stůl, police, zásuvkový blok vpravo, P lem | 1000 | 900 | 850 | 1 |  |  | - | - |  | -
2 |  |  | Indukční sporák, 4 plotny | 840 | 900 | 860 | 1 |  | 20 | - | 20 |  | -
3 |  |  | Nerezová podlahová vpusť s roštem, zápachová uzávěra | 1600 | 300 |  | 1 |  |  | - | - |  | - |  |  | 100 |  | Dodávka stavba
4 |  |  | Varný kotel |  |  |  | 1 |  | 22 | - | 22 |  | - |  |  |  |  | Stávající
5 |  |  | Varný kotel |  |  |  | 1 |  | 22 | - | 22 |  | - |  |  |  |  | Stávající
6 |  |  | Nerezová digestoř závěsná, osvětlení, tukové filtry | 2700 | 2100 | 400 | 1 | 0,1 |  | #VALUE! | - |  | -
7 |  |  | Nerezová digestoř nástěnná, osvětlení, tukové filtry | 2100 | 1500 | 400 | 1 | 0,1 |  | #VALUE! | - |  | -
8 |  |  | Míchací sklopný kotel 160l, analogové ovládání | 1363 | 980 | 1150 | 1 |  | 21 | - | 21 |  | - | 3/4" |  | vpusť | ●
9 |  |  | Nerezová podlahová vpusť s roštem, zápachová uzávěra | 500 | 1300 |  | 1 |  |  | - | - |  | - |  |  |  |  | Dodávka stavba
10 |  |  | Změkčovač vody | 200 | 380 | 520 | 1 | 0,001 |  | 1 | - |  | - | 3/4" |  | 1/2"
11 |  |  | Multifunkční kotel 150L | 1100 | 890 | 1100 | 1 |  | 27,5 | - | #VALUE! |  | - | 3/4" |  | 50
12 | Log-IQ | LP 100 | Multifunkční kotel 100L | 1100 | 890 | 1100 | 1 |  | 27,5 | - | #VALUE! |  | - | 3/4" |  | 50
13 |  |  | Nerezová podlahová vpusť s roštem, zápachová uzávěra | 2250 | 300 |  | 1 |  |  | - | - |  | - |  |  | 100 |  | Dodávka stavba
14 |  |  | Nerezový pracovní stůl, police, zásuvkový blok vlevo, L lem | 1190 | 750 | 850 | 1 |  |  | - | - |  | -
12 – STUDENÁ KUCHYNĚ
1 |  |  | Univerzální kuchyňský robot |  |  |  | 1 |  | 3 | - | 3 |  | - |  |  |  |  | Stávající
2 |  |  | Nerezový pracovní stůl, police, Z+L lem | 710 | 700 | 850 | 1 |  |  | - | - |  | -
3 |  |  | Nerezový pracovní stůl, 2 police, zásuvkový blok vpravo,Z lem | 2000 | 700 | 850 | 1 |  |  | - | - |  | -
4 |  |  | Nerezová nástěnná skříňka dvoupatrová otevřená | 1050 | 350 | 650 | 1 |  |  | - | - |  | -
13 - ČISTÁ PŘÍPRAVA ZELENINY
1 |  |  | Nerezová nástěnná skříňka dvoupatrová otevřená | 1050 | 350 | 650 | 1 |  |  | - | - |  | -
2 |  |  | Pojízdný koš na odpadky |  |  |  | 1 |  |  | - | - |  | -
3 |  |  | Nerezový mycí stůl s umyvadlem na ruce 290x400x200 a dřezem 400x400x250 vpravo, lokální prolis, otvor pro SB, vedle dřezu prostor pro pojízdný koš na odpadky, vlevo zásuvkový blok, Z lem | 2000 | 700 | 850 | 1 |  |  | - | - |  | - | 3/8" | 3/8" | 50
|  |  | Stojánková baterie |  |  |  | 1 |  |  | - | - |  | -
|  |  | Dřezový sifon |  |  |  | 1 |  |  | - | - |  | -
4 |  |  | Nerezová police nástěnná plná jednopatrová | 1200 | 350 | 300 | 1 |  |  | - | - |  | -
5 |  |  | Nerezová kombinovaná výlevka | 500 | 600 | 900 | 1 |  |  | - | - |  | - | 3/8" | 3/8" | 50
14 – VARNA II
1 |  |  | Zavážecí vozík pro Rational iCombi 201E |  |  |  | 1 |  |  | - | - |  | -
2 |  |  | Konvektomat na 20 GN 1/1 | 877 | 847 | 1807 | 1 |  | 40,4 | - | #VALUE! |  | - | 3/4" |  | 50 | ●
3 |  |  | Konvektomat na 20 GN 1/1 | 877 | 847 | 1807 | 1 |  | 40,4 | - | #VALUE! |  | - | 3/4" |  | 50 | ●
4 |  |  | Zavážecí vozík pro Rational iCombi 201E |  |  |  | 1 | 0,1 |  | #VALUE! | - |  | -
5 |  |  | Nerezová digestoř nástěnná, tukové filtry | 2550 | 1150 | 400 | 1 |  |  | - | - |  | -
6 |  |  | Nerezová digestoř nástěnná, tukové filtry | 1625 | 1150 | 400 | 1 |  |  | - | - |  | -
7 |  |  | Konvektomat na 10 GN 1/1 |  |  |  | 1 |  | 19 | - | 19 |  | - | 3/4" |  | 50 | ● | Stávající
8 |  |  | Konvektomat na 6 GN 1/1 |  |  |  | 1 |  | 11 | - | 11 |  | - | 3/4" |  | 50 | ● | Stávající
|  |  | Spojovací sada |  |  |  | 1 |  |  | - |  |  | -
9 |  |  | Změkčovač vody | 200 | 380 | 520 | 1 | 0,001 |  | 1 | - |  | - | 3/4" |  | 1/2"
10 |  |  | Nerezový vozík transportní na GN 1/1, 11 vsunů | 385 | 670 | 1640 | 1 |  |  | - | - |  | -
15 – EXPEDICE
1 |  |  | Nerezový pracovní stůl, 2 police, pojízdný | 1500 | 700 | 850 | 1 |  |  | - | - |  | -
2 |  |  | Nerezový pracovní stůl, 2 police, pojízdný | 1500 | 700 | 850 | 1 |  |  | - | - |  | -
3 |  |  | Nerezový pracovní stůl, 2 police, pojízdný | 1500 | 700 | 850 | 1 |  |  | - | - |  | -
4 |  |  | MWO |  |  |  | 1 | 1,8 |  | #VALUE! | - |  | -
5 |  |  | Nerezová police nástěnná plná jednopatrová | 1800 | 400 | 300 | 1 |  |  | - | - |  | -
6 |  |  | Pojízdný koš na odpadky |  |  |  | 1 |  |  | - | - |  | -
7 |  |  | Nerezový mycí stůl se dřezem 400x400x200 vlevo, lokální prolis, otvor pro SB, zásuvkový blok vpravo, prostor pro pojízdný koš na odpadky uprostřed |  |  |  | 1 |  |  | - | - |  | - | 3/8" | 3/8" | 50
|  |  | Stojánková baterie |  |  |  | 1 |  |  | - | - |  | -
|  |  | Dřezový sifon |  |  |  | 1 |  |  | - | - |  | -
8 |  |  | Nerezové hygienické umyvadlo na ruce | 470 | 370 | 225 | 1 |  |  | - | - |  | - | 1/2" | 1/2" | 50
9 |  |  | Udržovací ohřevná skříň pojízdná | 550 | 735 | 1760 | 1 | 2 |  | 2 | - |  | -
10 |  |  | Udržovací ohřevná skříň pojízdná | 550 | 735 | 1760 | 1 | 2 |  | 2 | - |  | -
11 |  |  | Udržovací ohřevná skříň pojízdná | 550 | 735 | 1760 | 1 | 2 |  | 2 | - |  | -
12 |  |  | Udržovací ohřevná skříň pojízdná | 550 | 735 | 1760 | 1 | 2 |  | 2 | - |  | -
16 – MYTÍ BÍLÉHO NÁDOBÍ
1 |  |  | Nerezový výstupní stůl k myčce (vpravo), prolom pro vední košů, Z zvýšený lem | 1500 | 750 | 850 | 1 |  |  | - | - |  | -
2 |  |  | Nerezová digestoř nástěnná, tukové filtry | 900 | 900 | 400 | 1 |  |  | - | - |  | -
3 |  |  | Průchozí kapotová myčka | 635 | 742 | 1510 | 1 |  | 12,5 | - | #VALUE! |  | - | 3/4" |  | 50 | ●
4 |  |  | Nerezový vstupní stůl k myčce se dřezem 450x450x300 vlevo, odskok levých nohou 250 mm, prolom pro vedení košů, otvor pro SB, Zvýšený Z+P lem | 1500 | 750 | 850 | 1 |  |  | - | - |  | - | 3/8" | 3/8" | 50
|  |  | Tlaková sprcha |  |  |  | 1 |  |  | - | - |  | -
|  |  | Dřezový sifon |  |  |  | 1 |  |  | - | - |  | -
5 |  |  | Změkčovač vody | 200 | 380 | 520 | 1 | 0,001 |  | 1 | - |  | - | 3/4" |  | 1/2"
6 |  |  | Nerezová police roštová jednopatrová na koše | 800 | 510 |  | 1 |  |  | - | - |  | -
7 |  |  | Nerezový vozík transportní na podnosy, 11 vsunů | 585 | 670 | 1640 | 1 |  |  | - | - |  | -
8 |  |  | Nerezový regál, 4 police | 1500 | 300 | 1800 | 1 |  |  | - | - |  | -
9 |  |  | Nerezový regál, 4 police | 1500 | 300 | 1800 | 1 |  |  | - | - |  | -
17 – VÝDEJ
1 |  |  | Nerezový výdejní stůl na nápoje s odkapovou vaničkou 300x200, obložení, L lem | 1300 | 700 | 850 | 1 |  |  | - | - |  | - |  |  | 32
2 |  |  | Várnice na nápoje |  |  |  | 1 | 2 |  | 2 | - |  | -
3 |  |  | Džbán na nápoje |  |  |  | 1 |  |  | - | - |  | -
4 |  |  | Nerezový výdejní vozík s ohřevem pro 2 GN 1/1, police | 805 | 655 | 850 | 1 | 1,4 |  | #VALUE! | - |  | -
5 |  |  | Nerezový výdejní stůl s výřezem, police, zásuvka pro vozík, obložení | 2100 | 500 | 850 | 1 |  |  | - | - |  | -
6 |  |  | Nerezový výdejní stůl s výřezem, police, zásuvka pro vozík, obložení | 2100 | 500 | 850 | 1 |  |  | - | - |  | -
7 |  |  | Nerezový výdejní vozík s ohřevem pro 2 GN 1/1, police | 805 | 655 | 850 | 1 | 1,4 |  | #VALUE! | - |  | -
8 |  |  | Nerezový výdejní stůl, police, P lem, obložení | 805 | 500 | 850 | 1 |  |  | - | - |  | -
9 |  |  | Nerezový vozík na tácy a příbory - 4 GN1/4 | 690 | 600 | 1200 | 1 |  |  | - | - |  | -
10 |  |  | Pojezdová dráha, jeklová | 6300 |  |  | 1 |  |  | - | - |  | -
18 – ODPAD
1 |  |  | Jednotka pro likvidaci odpadu |  |  |  | 1 | 1 |  | 1 | - |  | - |  |  |  |  | Stávající
2 |  |  | Jednotka pro likvidaci odpadu |  |  |  | 1 | 1 |  | 1 | - |  | - |  |  |  |  | Stávající
[8 empty] | PŘÍKON CELKEM |  |  | 230V | 21.504
[11 empty] | 400V | 283.85
[11 empty] | PLYN | 0