## List1
III/37427 Obora průtah
Výkaz výměr
staničení | šířka | prům. šířka | délka | plocha
m | m | m | m | m2
0 | 5.4
|  | 5.2 | 50 | 260
50 | 5
|  | 5.1 | 50 | 255
100 | 5.2
|  | 5.1 | 50 | 255
150 | 5
|  | 5.2 | 50 | 260
200 | 5.4
|  | 5.3 | 50 | 265
250 | 5.2
|  | 5.5 | 50 | 275
300 | 5.8
|  | 5.4 | 50 | 270
350 | 5
|  | 5.2 | 50 | 260
400 | 5.4
|  | 5.4 | 50 | 270
450 | 5.4
|  | 5.3 | 50 | 265
500 | 5.2
|  | 5.2 | 50 | 260
550 | 5.2
|  | 5.3 | 50 | 265
600 | 5.4
|  | 5.2 | 50 | 260
650 | 5
|  | 5 | 25 | 125
675 | 5
Plocha celkem |  |  |  | 3545
Pochy napojení na MK, rozšíření v oblouku u hydrantu |  |  | m2 | 98
15,00 + 8,00 + 14,00 + 61,00
Plocha celkem |  |  | m2 | 3643
Frézování lokální tl.do 50 mm |  |  | m3 | 4.215
84,30 x 0,05
s odvozem do 2 km - použije se v rámci stavby
Ošetření pracovních spar |  |  | m | 47.4
5,40 + 5,00 + 15,00 + 8,00 + 14,00
Výšková úprava mříží uličních vpustí |  |  | ks | 10
Výšková úprava hrnců vodovodních uzávěrů |  |  | ks | 27
Výšková úprava hydrantu |  |  | ks | 2
Spojovací postřik |  |  | m2 | 3643
Asfaltový beton ACO 11 obrusná vrstva tl. 50 mm |  |  | m2 | 3643
Asfaltový beton ACL 16 ložná vrstva - vyrovnání |  |  | m3 | 50