## Notebooky
Notebook
Název a výrobce zboží | [doplní dodavatel]
Technický parametr | Požadovaný parametr | Nabízený parametr *
Display
- Úhlopříčka | 14"
- Rozlišení | min. 1920 x 1060
- Typ | IPS / VA
Procesor
- Minimální výkon dle PassMark - CPU Mark | 12 000 bodů
- Počet jader | min. 4
Paměť RAM (min. velikost)
- Min. velikost | 16 GB DDR4
Pevný disk
- Počet min. / druh | 1 / SSD
- Kapacita dat min. | 500 GB
Grafická karta
- Typ | integrovaná (ve smyslu integrovaného GPU v rámci CPU)
Zvuková karta
- Typ | integrovaná
Síťové adaptéry
- Síťová karta - typ | integrovaná
- Rychlost min. | 100/1000 Mbit/s
- Wi-fi | ANO
- BlueTooth | ANO
Rozhraní - minimální počty všech typů
- USB-C | 1
- USB 3.x tyo A | 2
- digitální video výstup | HDMI
- čtečka paměťových karet SD | ANO
- audio jack 3,5 | ANO
Ostatní
Příslušenství | optická myš; brašna na danou velikost notebooku
Čtečka otisků prstů | ANO
Webkamera | ANO
Operační systém | CZ lokalizace; 64-bitová verze; pro firemní použití; plně kompatibilní se stávajícím SW jednotlivých zadavatelů, tj. s MS Windows a dalším SW na plaformě Windows; rozšířená podpora min. do r. 2025
Záruka min. | 2 roky
* Dodavatel doplní do modrých polí jím nabízené parametry. Dodavatel u každé uvedené položky (modrého pole) tabulky uvede nabízené technické parametry zařízení nebo u nevyčíslitelných požadavků uvede ANO/NE, tzn., zda zařízení splňuje nebo nesplňuje tento požadavek. Pro to, aby nabídka mohla být posuzována a hodnocena, musí účastník splnit všechny zadavatelem požadované technické parametry zařízení.
Zadavatelem vymezené kapacitní, kvalitativní a technické parametry a požadavky na předmět zakázky stejně jako hodnoty uvedené u těchto parametrů jsou stanoveny jako minimální přípustné. Účastníci proto mohou nabídnout zařízení, která budou disponovat lepšími parametry a vlastnostmi u funkcionalit zadavatelem požadovaných.

## Tiskárna
Tiskárna
Název a výrobce zboží | [doplní dodavatel]
Technický parametr | Požadovaný parametr | Nabízený parametr *
Podporované formáty min. | A4
Technologie tisku | laserová/led
Barva | barevná
Automatický oboustranný tisk | ANO
Multifunkční | ANO
Rozhraní připojení min. | USB + Ethernet RJ45
Jazyk | Emulace PCL6, BR-Script3
Paměť | 192
Rozlišení tisku | 2400 DPI
Další funkce min. | scanování do emailu
Rozlišení skeneru min. | 2400 x 1200 DPI
Funkce skeneru min. | automatický podavač
Rychlost tisku min. | 18 str./min. (A4) mono/ barevně)
Rychlost duplexního tisku | 7 str./min. mono/ barevně
Tisk první strany max. | 16 sekund z režimu "připraveno"
Max. měsíční zatížitelnost minimálně | 10 000 str. / měs.
Vstupní zásobník min. | 250 listů
Možnost rozšíření o přídavný zásobník s kapacitou min. | x
Výstupní zásobník min. | 100 listů
Displej | ANO
Kompatibilita driveru min. | Windows 10, 11; Server 2016 32/64 bit
Příslušenství | napájecí kabel, startovací toner, propojovací USB kabel min. 1,5 m
Záruka min. | 24 měsíců
* Dodavatel doplní do modrých polí jím nabízené parametry

## PC
Stolní počítač
Název a výrobce zboží | [doplní dodavatel]
Technický parametr | Požadovaný parametr | Nabízený parametr *
- Konstrukční provedení jednotky | maximálně Mini tower
- Počty pozic | Externí 5,25" (1x), Interní 2,5" (2x), Interní 3,5" (2x), Počet pozic pro karty: 7
- Konektory | 3,5mm jack (2x), USB 3.2 Gen 1 Type-A (2x)
- Speciální vybavení: | Cable management, Čtečka karet, Neprůhledná bočnice, Prachové filtry, Podpora ATX standardu
Procesor
- Minimální výkon dle PassMark - CPU Mark (dle cpubenchmark.net PerformanceTest V10) | 19 820 bodů 6 jader, 12 vláken min. frekvence 3,9 GHz (Typical)
- Paměť RAM (min. velikost) | 32 GB DDR 4 (2x8) 3200 CL16
Pevný disk
- Počet min. / druh | 1 / SSD M.2 rychlost čtení/zápisu až 7000/6000 MB/s
- Kapacita dat min. | 1 TB (SSD)
Optická mechanika
DVD+RW | NE
Grafická karta
- Typ | integrovana
Zvuková karta
- Typ | integrovaná
Síťová karta
- Typ | integrovaná /RJ45
- Rychlost min. | 100/1000 Mbit/s
Rozhraní PC - minimální počty všech typů
- USB výstupy | 6x USB 2.0, 6x USB 3.2 Gen1, 2x USB 3.2 Gen2 min. 1x USB C
- Další výstupy | 1x 2,5G LAN 1x HDMI 1x DisplayPort 1x optický S/PDIF out, 5x 3,5 mm audio jack 2x volný slot pro rozšíření RAM 6x SATA 6Gb/s, 2x M.2
- Výstupy na sluchátka / mikrofon | ANO - vpředu
- Klávesnice
- Typ / rozhraní / lokalizace | bezdrátová / USB; CZ s dobře čitelnou signalizací NumLock, CapsLock a ScrollLock
- Myš
- Typ / rozhraní / technologie | bezdrátová / USB; optická
Operační systém | Microsoft Windows 11 Pro CZ (OEM) ; plně kompatibilní se stávajícím SW jednotlivých zadavatelů, tj. s MS Windows a dalším SW na platformě Windows; rozšířená podpora min. do r. 2025
Záruka min. | 2 roky NBD on-site
* Dodavatel doplní do modrých polí jím nabízené parametry. Dodavatel u každé uvedené položky (modrého pole) tabulky uvede nabízené technické parametry zařízení nebo u nevyčíslitelných požadavků uvede ANO/NE, tzn., zda zařízení splňuje nebo nesplňuje tento požadavek. Pro to, aby nabídka mohla být posuzována a hodnocena, musí účastník splnit všechny zadavatelem požadované technické parametry zařízení.
Zadavatelem vymezené kapacitní, kvalitativní a technické parametry a požadavky na předmět zakázky stejně jako hodnoty uvedené u těchto parametrů jsou stanoveny jako minimální přípustné. Účastníci proto mohou nabídnout zařízení, která budou disponovat lepšími parametry a vlastnostmi u funkcionalit zadavatelem požadovaných.

## AiO
All-in-One
Název a výrobce zboží | [doplní dodavatel]
Technický parametr | Požadovaný parametr | Nabízený parametr
- Konstrukční provedení jednotky | All in One
Procesor
- Minimální výkon dle PassMark - CPU Mark | 13 000 bodů
Paměť RAM (min. velikost) | 16 GB DDR 4
Pevný disk
- Počet min. / druh | 1 SSD
- Kapacita dat min. | SSD 512 GB
Optická mechanika
DVD-RW | x
Grafická karta
- Typ | integrovaná
minimální výkon podle Passmark - G3D Mark | x
Paměť RAM (min. velikost) | x
Zvuková karta
- Typ | integrovaná
Síťová karta
- Typ | integrovaná + Wi-Fi
- Rychlost min. | 100/1000 Mbit/s
- WiFi standardy | 802.11a/b/g/n/ac
- Port RJ-45 | ANO
Rozhraní PC - minimální počty všech typů
- USB 2.0 min. | 2
- USB 3.x Type A min. | 2
- USB 3.x Type C min. | 1
- Výstupy | 2x HDMI
- Výstupy na sluchátka / mikrofon | ANO
Klávesnice
- Lokalizace | CZ-US
- Typ / rozhraní | bezdrátová
Myš
- Typ / rozhraní | bezdrátová
- Technologie | optická
Operační systém | Windows 11 Home
Displej - úhlopříčka | 27"
Displej - rozlišení | 2560 x 1440 (WQHD)
Jas cd/m2 | min. 350
Poměr stran | 16:9
Bluetooth | ANO v5.0
Ostatní | integrovaná kamera 5 MP
Záruka min. | 3 roky NBD on-site
* Dodavatel doplní do modrých polí jím nabízené parametry. Dodavatel u každé uvedené položky (modrého pole) tabulky uvede nabízené technické parametry zařízení nebo u nevyčíslitelných požadavků uvede ANO/NE, tzn., zda zařízení splňuje nebo nesplňuje tento požadavek. Pro to, aby nabídka mohla být posuzována a hodnocena, musí účastník splnit všechny zadavatelem požadované technické parametry zařízení.
Zadavatelem vymezené kapacitní, kvalitativní a technické parametry a požadavky na předmět zakázky stejně jako hodnoty uvedené u těchto parametrů jsou stanoveny jako minimální přípustné. Účastníci proto mohou nabídnout zařízení, která budou disponovat lepšími parametry a vlastnostmi u funkcionalit zadavatelem požadovaných.