## Rekapitulace
Rekapitulace ceny
Stavba: III/38715 - Doubravník, most 38715-1 přes Svratku
Varianta: ZŘ - Základní řešení
| Celková cena bez DPH: | 0
| Celková cena s DPH: | 0
Objekt | Popis | Cena bez DPH | DPH | Cena s DPH
000 | Vedlejší náklady | 0 | 0 | 0
SO 201 | Most | 0 | 0 | 0

## 000
ASPE10 | [9 empty] | 3
|  |  |  | Soupis prací objektu |  |  |  |  | 0 | 3
S | Stavba: | III/38715 |  | Doubravník, most 38715-1 přes Svratku |  |  | 000 | 0 | 0,00 | 2
O | Rozpočet: | 000 |  | Vedlejší náklady |  |  |  |  | 15,00 | 2
Typ | Poř. číslo | Kód položky | Varianta | Název položky | MJ | Množství | Jednotková cena |  | 21,00 | 2
[7 empty] | Jednotková | Celkem
0 | 1 | 2 | 3 | 4 | 5 | 6 | 9 | 10
SD |  | 0 |  | Všeobecné konstrukce a práce |  |  |  | 0 | 0 |  | 0 | 0
P | 1 | 00001 | R | Vytyčení obvodu prostoru staveniště - popsáno v projektové dokumentaci | KPL | 1 | 0 | 0 | 0 | 2
PP
VV
TS
P | 2 | 00002 | R | Zřízení a odstranění zařízení staveniště - popsáno v obchodních podmínkách | KPL | 1 | 0 | 0 | 0 | 2
PP
VV
TS
P | 3 | 00003 | R | Zajištění povolení zvláštního užívání komunikací - popsáno v obchodních podmínkách, v zákoně č. 13/1997 Sb., a vyhlášce č. 104/1997 | KPL | 1 | 0 | 0 | 0 | 2
PP
VV
TS
P | 4 | 00004 | R | Zajištění provedení a výstupů veškerých zkoušek a revizí - popsáno v obchodních podmínkách, technických podmínkách a normách ČSN | KPL | 1 | 0 | 0 | 0 | 2
PP
VV
TS
P | 5 | 00005 | R | Návrh technologického postupu prací - popsáno v obchodních podmínkách | KPL | 1 | 0 | 0 | 0 | 2
PP
VV
TS
P | 6 | 02720 |  | POMOC PRÁCE ZŘÍZ NEBO ZAJIŠŤ REGULACI A OCHRANU DOPRAVY | KPL | 1 | 0 | 0 | 0 | 2
PP |  |  |  | Přechodná úprava dopravního značení a objízdných tras, včetně údržby a úprav během stavebních prací v souladu s TP66 - "Zásady pro označování pracovních míst na PK a s platnými předpisy pro navrhování DZ na PK, vč. vyhlášky, kterou se provádějí pravidla provozu na pozemních komunikacích 294/2015 v platném znění. Stávající svislé dopravní značky se pro potřeby PDZ zachovají a dle potřeby zakryjí, upraví nebo doplní. Přechodné SDZ (značky, směrovací desky, závory, semafor. souprava, světla) se umístí na nosičích a podkladních deskách včetně nutných přesunů dle jednotlivých fází (etap) výstavby, dodávka, montáž, demontáž. Délka trvání a způsob řešení každé etapy závisí na prováděcí firmě.
VV
TS |  |  |  | zahrnuje veškeré náklady spojené s objednatelem požadovanými zařízeními

## SO 201
ASPE10 | [9 empty] | 3
|  |  |  | Soupis prací objektu |  |  |  |  | 0 | 3
S | Stavba: | III/38715 |  | Doubravník, most 38715-1 přes Svratku |  |  | SO 201 | 0 | 0,00 | 2
O | Rozpočet: | SO 201 |  | Most |  |  |  |  | 15,00 | 2
Typ | Poř. číslo | Kód položky | Varianta | Název položky | MJ | Množství | Jednotková cena |  | 21,00 | 2
[7 empty] | Jednotková | Celkem
0 | 1 | 2 | 3 | 4 | 5 | 6 | 9 | 10
SD |  | 0 |  | Všeobecné konstrukce a práce |  |  |  | 0 | 0 |  | 0 | 0
P | 1 | 014112 |  | POPLATKY ZA SKLÁDKU TYP S-IO (INERTNÍ ODPAD) | T | 7.531 | 0 | 0 | 0 | 2
PP
VV |  |  |  | vozovkový kryt s asfalt. pojivem (pol. 113438):3,423*2,2=7,531 [A]
TS |  |  |  | zahrnuje veškeré poplatky provozovateli skládky související s uložením odpadu na skládce.
SD |  | 1 |  | Zemní práce |  |  |  | 0 | 0 |  | 0 | 0
P | 2 | 113438 |  | ODSTRAN KRYTU ZPEVNĚNÝCH PLOCH S ASFALT POJIVEM VČET PODKLADU, ODVOZ DO 20KM | M3 | 3.423 | 0 | 0 | 0 | 2
PP |  |  |  | chodníky levá i pravá strana - ostranění krytu tl. 4 cm
VV |  |  |  | chodník levá strana 41,0*1,05*0,04 =1,722 [A] chodník pravá strana 40,5*1,05*0,04=1,701 [B] Celkem: A+B=3,423 [C]
TS |  |  |  | Položka zahrnuje veškerou manipulaci s vybouranou sutí a s vybouranými hmotami vč. uložení na skládku. Nezahrnuje poplatek za skládku, který se vykazuje v položce 0141** (s výjimkou malého množství bouraného materiálu, kde je možné poplatek zahrnout do jednotkové ceny bourání – tento fakt musí být uveden v doplňujícím textu k položce).
SD |  | 5 |  | Komunikace |  |  |  | 0 | 0 |  | 0 | 0
P | 3 | 575B51 |  | LITÝ ASFALT MA II (KŘIŽ, PARKOVIŠTĚ, ZASTÁVKY) 8 TL. 40MM | M2 | 85.575 | 0 | 0 | 0 | 2
PP |  |  |  | chodníky levá i pravá strana
VV |  |  |  | chodník levá strana 41,0*1,05=43,050 [A] chodník pravá strana 40,5*1,05=42,525 [B] Celkem: A+B=85,575 [C]
TS |  |  |  | - dodání směsi v požadované kvalitě - očištění podkladu - uložení směsi dle předepsaného technologického předpisu, zhutnění vrstvy v předepsané tloušťce - zřízení vrstvy bez rozlišení šířky, pokládání vrstvy po etapách, včetně pracovních spar a spojů - úpravu napojení, ukončení podél obrubníků, dilatačních zařízení, odvodňovacích proužků, odvodňovačů, vpustí, šachet a pod. - nezahrnuje postřiky, nátěry - nezahrnuje těsnění podél obrubníků, dilatačních zařízení, odvodňovacích proužků, odvodňovačů, vpustí, šachet a pod.
SD |  | 6 |  | Úpravy povrchů, podlahy, výplně otvorů |  |  |  | 0 | 0 |  | 0 | 0
P | 4 | 626111 |  | REPROFILACE PODHLEDŮ, SVISLÝCH PLOCH SANAČNÍ MALTOU JEDNOVRST TL 10MM | M2 | 54.11 | 0 | 0 | 0 | 2
PP |  |  |  | obě římsy + 4 koncové pilíře
VV |  |  |  | plocha říms vodorovná (41,0+40,5)*0,5-4*1,45*0,22=39,474 [A] plocha koncového pilíře 4*((1,45+1,45+0,22+0,22)*1,0+0,22*1,45)=14,636 [B] Celkem: A+B=54,110 [C]
TS |  |  |  | položka zahrnuje: dodávku veškerého materiálu potřebného pro předepsanou úpravu v předepsané kvalitě nutné vyspravení podkladu, případně zatření spar zdiva položení vrstvy v předepsané tloušťce potřebná lešení a podpěrné konstrukce
P | 5 | 62641 |  | SJEDNOCUJÍCÍ STĚRKA JEMNOU MALTOU TL CCA 2MM | M2 | 54.11 | 0 | 0 | 0 | 2
PP |  |  |  | obě římsy + 4 koncové pilíře
VV |  |  |  | plocha říms vodorovná (41,0+40,5)*0,5-4*1,45*0,22=39,474 [A] plocha koncového pilíře 4*((1,45+1,45+0,22+0,22)*1,0+0,22*1,45)=14,636 [B] Celkem: A+B=54,110 [C]
TS |  |  |  | položka zahrnuje: dodávku veškerého materiálu potřebného pro předepsanou úpravu v předepsané kvalitě nutné vyspravení podkladu, případně zatření spar zdiva položení vrstvy v předepsané tloušťce potřebná lešení a podpěrné konstrukce
SD |  | 7 |  | Přidružená stavební výroba |  |  |  | 0 | 0 |  | 0 | 0
P | 6 | 78312 | R | PROTIKOROZ OCHRANA OCEL KONSTR NÁTĚREM VÍCEVRST | M2 | 75.7 | 0 | 0 | 0 | 2
PP |  |  |  | protikorozní ochrana na ocelovém bezpečnostním zábradlí se svislou výplní zahrnuje příplatek za ztížené podmínky provádění
VV |  |  |  | Levá strana mostu (41,0-2*1,45)*1,0=38,100 [A] Pravá strana mostu (40,5-2*1,45)*1,0=37,600 [B] Celkem: A+B=75,700 [C]
TS |  |  |  | - položky nátěrů zahrnují kompletní povlaky (i různobarevné), včetně úpravy podkladu (odmaštění, odrezivění, odstranění starých nátěrů a nečistot) a jeho vyspravení, provedení nátěru předepsaným postupem a splnění všech požadavků daných technologickým předpisem.
P | 7 | 78382 |  | NÁTĚRY BETON KONSTR TYP S2 (OS-B) | M2 | 78.56 | 0 | 0 | 0 | 2
PP |  |  |  | obě římsy + 4 koncové pilíře
VV |  |  |  | plocha říms vodorovná (41,0+40,5)*0,5-4*1,45*0,22=39,474 [A] plocha říms svislá (41,0+40,5)*0,3=24,450 [B] plocha koncového pilíře 4*((1,45+1,45+0,22+0,22)*1,0+(0,22*1,45))=14,636 [E] Celkem: A+B+E=78,560 [F]
TS |  |  |  | - položka zahrnuje kompletní povlaky (i různobarevné), včetně úpravy podkladu (odmaštění, odstranění starých nátěrů a nečistot) a jeho vyspravení, provedení nátěru předepsaným postupem a splnění všech požadavků daných technologickým předpisem.
SD |  | 9 |  | Ostatní konstrukce a práce |  |  |  | 0 | 0 |  | 0 | 0
P | 8 | 938543 |  | OČIŠTĚNÍ BETON KONSTR OTRYSKÁNÍM TLAK VODOU DO 1000 BARŮ | M2 | 78.56 | 0 | 0 | 0 | 2
PP |  |  |  | obě římsy + 4 koncové pilíře
VV |  |  |  | plocha říms vodorovná (41,0+40,5)*0,5-4*1,45*0,22=39,474 [A] plocha říms svislá (41,0+40,5)*0,3=24,450 [B] plocha koncového pilíře 4*((1,45+1,45+0,22+0,22)*1,0+(0,22*1,45))=14,636 [E] Celkem: A+B+E=78,560 [F]
TS |  |  |  | položka zahrnuje očištění předepsaným způsobem včetně odklizení vzniklého odpadu