## 000_Ostatní
ASPE10 | [9 empty] | 3
|  |  |  | Soupis prací objektu | [5 empty] | 3
S | Stavba: | III/40819 |  | Znojmo, Hradiště sanace svahu |  |  | Ostatní |  | 0,00 | 2
O | Objekt: | 000 |  | Ostatní a vedlejší náklady |  |  |  |  | 15,00 | 2
O1 | Rozpočet: | Ostatní |  | náklady |  |  |  |  | 21,00 | 2
Typ | Poř. číslo | Kód položky | Varianta | Název položky | MJ | Množství | Jednotková cena
[7 empty] | Jednotková | Celkem
0 | 1 | 2 | 3 | 4 | 5 | 6 | 9 | 10
SD |  | 0 |  | Všeobecné konstrukce a práce
P | 2 | 02944 |  | OSTAT POŽADAVKY - DOKUMENTACE SKUTEČ PROVEDENÍ V DIGIT FORMĚ | KPL | 1 | 0 |  |  | 2
PP |  |  |  | Dokumentace skutečného provedení stavby (dále jen DSPS) - popsáno v obchodních podmínkách
VV
TS |  |  |  | zahrnuje veškeré náklady spojené s objednatelem požadovanými pracemi
P | 3 | 029113 |  | OSTATNÍ POŽADAVKY - GEODETICKÉ ZAMĚŘENÍ - CELKY | KPL | 1 | 0 |  |  | 2
PP |  |  |  | Geodetické zaměření stavby - popsáno v obchodních podmínkách
VV
TS |  |  |  | zahrnuje veškeré náklady spojené s objednatelem požadovanými pracemi
P | 4 | 02945 |  | OSTAT POŽADAVKY - GEOMETRICKÝ PLÁN | KPL | 1 | 0 |  |  | 2
PP |  |  |  | Geometrické plány - popsáno v obchodních podmínkách
VV
TS |  |  |  | položka zahrnuje: - přípravu podkladů, podání žádosti na katastrální úřad - polní práce spojené s vyhotovením geometrického plánu - výpočetní a grafické kancelářské práce - úřední ověření výsledného geometrického plánu
P | 5 | 02946 |  | OSTAT POŽADAVKY - FOTODOKUMENTACE | KPL | 1 | 0 |  |  | 2
PP |  |  |  | Fotodokumentace provádění stavby - popsáno v obchodních podmínkách
VV
TS |  |  |  | položka zahrnuje: - fotodokumentaci zadavatelem požadovaného děje a konstrukcí v požadovaných časových intervalech - zadavatelem specifikované výstupy (fotografie v papírovém a digitálním formátu) v požadovaném počtu

## 000_Vedlejší
ASPE10 | [9 empty] | 3
|  |  |  | Soupis prací objektu | [5 empty] | 3
S | Stavba: | III/40819 |  | Znojmo, Hradiště sanace svahu |  |  | Vedlejší |  | 0,00 | 2
O | Objekt: | 000 |  | Ostatní a vedlejší náklady |  |  |  |  | 15,00 | 2
O1 | Rozpočet: | Vedlejší |  | náklady |  |  |  |  | 21,00 | 2
Typ | Poř. číslo | Kód položky | Varianta | Název položky | MJ | Množství | Jednotková cena
[7 empty] | Jednotková | Celkem
0 | 1 | 2 | 3 | 4 | 5 | 6 | 9 | 10
SD |  | 0 |  | Všeobecné konstrukce a práce
P | 1 | 00001 | R | Vytyčení veškerých inženýrských sítí v prostoru staveniště - popsáno v obchodních podmínkách a v projektové dokumentaci | KPL | 1 | 0 |  |  | 2
PP
VV
TS
P | 2 | 00002 | R | Vytyčení obvodu prostoru staveniště - popsáno v projektové dokumentaci | KPL | 1 | 0 |  |  | 2
PP
VV
TS
P | 3 | 00003 | R | Zřízení a odstranění zařízení staveniště - popsáno v obchodních podmínkách | KPL | 1 | 0 |  |  | 2
PP
VV
TS
P | 6 | 00006 | R | Zajištění povolení zvláštního užívání komunikací - popsáno v obchodních podmínkách, v zákoně č. 13/1997 Sb., a vyhlášce č. 104/1997 | KPL | 1 | 0 |  |  | 2
PP
VV
TS
P | 14 | 00014 | R | Zajištění provedení a výstupů veškerých zkoušek a revizí - popsáno v obchodních podmínkách, technických podmínkách a normách ČSN | KPL | 1 | 0 |  |  | 2
PP
VV
TS
P | 15 | 00015 | R | Bezpečnostní opatření - popsáno v projektové dokumentaci | KPL | 1 | 0 |  |  | 2
PP
VV
TS
P | 17 | 00017 | R | Havarijní, povodňový plán - popsáno v projektové dokumentaci a ve vyhl. č. 24/2011 Sb. | KPL | 1 | 0 |  |  | 2
PP
VV
TS
P | 18 | 00018 |  | POMOC PRÁCE - ZAJIŠTĚNÍ, ZŘÍZENÍ, ODSTRANĚNÍ DOPRAVNÍHO ZNAČENÍ | KPL | 1 | 0 |  |  | 2
PP |  |  |  | Přechodná úprava dopravního značení a objízdných tras, včetně údržby a úprav během stavebních prací v souladu s TP66 - II.vydání "Zásady pro označování pracovních míst na PK" a s platnými předpisy pro navrhování DZ na PK, vč. vyhlášky č. 294/2015 Sb. Stávající svislé dopravní značky se pro potřeby PDZ zachovají a dle potřeby zakryjí, upraví nebo doplní. Přechodné SDZ (značky, směrovací desky, závory, semaforová souprava, světla) se umístí na nosičích a podkladních deskách včetně nutných přesunů dle jednotlivých fází (etap) výstavby, dodávky, montáže, demontáže, včetně všech potřebných povolení k uzavírce. Vše v režii zhotovitele.
VV
TS

## SO 001
ASPE10 | [9 empty] | 3
|  |  |  | Soupis prací objektu | [5 empty] | 3
S | Stavba: | III/40819 |  | Znojmo, Hradiště sanace svahu |  |  | SO 001 |  | 0,00 | 2
O | Rozpočet: | SO 001 |  | Sanace svahu |  |  |  |  | 15,00 | 2
Typ | Poř. číslo | Kód položky | Varianta | Název položky | MJ | Množství | Jednotková cena |  | 21,00 | 2
[7 empty] | Jednotková | Celkem
0 | 1 | 2 | 3 | 4 | 5 | 6 | 9 | 10
SD |  | 1 |  | Zemní práce
P | 1 | 112101101 |  | Odstranění stromů listnatých průměru kmene přes 100 do 300 mm | KUS | 23 | 0 |  |  | 2
PP |  |  |  | Odstranění stromů s odřezáním kmene a s odvětvením listnatých, průměru kmene do 300 mm
VV |  |  |  | 23=23,000 [A]
TS
P | 2 | 112101102 |  | Odstranění stromů listnatých průměru kmene přes 300 do 500 mm | KUS | 4 | 0 |  |  | 2
PP |  |  |  | Odstranění stromů s odřezáním kmene a s odvětvením listnatých, průměru kmene do 500 mm
VV |  |  |  | 4=4,000 [A]
TS
P | 3 | 112251101 |  | Odstranění pařezů D přes 100 do 300 mm | KUS | 23 | 0 |  |  | 2
PP |  |  |  | Odstranění pařezů strojně s jejich vykopáním, vytrháním nebo odstřelením průměru do 300 mm
VV |  |  |  | 23=23,000 [A]
TS
P | 4 | 112251102 |  | Odstranění pařezů D přes 300 do 500 mm | KUS | 4 | 0 |  |  | 2
PP |  |  |  | Odstranění pařezů strojně s jejich vykopáním, vytrháním nebo odstřelením průměru do 500 mm
VV |  |  |  | 4=4,000 [A]
TS
P | 5 | 122351704 |  | Odkopávky a prokopávky v hornině třídy těžitelnosti II skupiny 4 objem přes 100 m3 strojně pro LTM | M3 | 674.525 | 0 |  |  | 2
PP |  |  |  | Odkopávky a prokopávky pro lesnicko-technické meliorace strojně v hornině třídy těžitelnosti II skupiny 4 přes 100 m3
VV |  |  |  | 269,81*2,5=674,525 [A]
TS
P | 6 | 155213612 |  | Trn z injekčních zavrtávacích tyčí D 32 mm l přes 2 do 3 m včetně vrtu D 51 mm prováděný horolezecky | KUS | 136 | 0 |  |  | 2
PP |  |  |  | Trny z injekčních zavrtávacích tyčí prováděné horolezeckou technikou zainjektované cementovou maltou průměru 32 mm včetně vrtů přenosnými vrtacími kladivy na ztracenou korunku průměru 51 mm, délky přes 2 do 3 m
VV |  |  |  | 136=136,000 [A]
TS
P | 7 | 155214111 |  | Montáž ocelové sítě na skalní stěnu prováděná horolezeckou technikou | M2 | 1058.4 | 0 |  |  | 2
PP |  |  |  | Síťování skalních stěn prováděné horolezeckou technikou montáž pásů ocelové sítě
VV |  |  |  | 1058,4=1 058,400 [A]
TS
P | 8 | 155214211 |  | Montáž ocelového lana D do 10 mm pro uchycení sítí prováděná horolezeckou technikou | M | 852.15 | 0 |  |  | 2
PP |  |  |  | Síťování skalních stěn prováděné horolezeckou technikou montáž ocelového lana pro uchycení sítě průměru do 10 mm
VV |  |  |  | 852,15=852,150 [A]
TS
P | 9 | 162201405 |  | Vodorovné přemístění větví stromů jehličnatých do 1 km D kmene přes 100 do 300 mm | KUS | 23 | 0 |  |  | 2
PP |  |  |  | Vodorovné přemístění větví, kmenů nebo pařezů s naložením, složením a dopravou do 1000 m větví stromů jehličnatých, průměru kmene do 300 mm
VV |  |  |  | 23=23,000 [A]
TS
P | 10 | 162201406 |  | Vodorovné přemístění větví stromů jehličnatých do 1 km D kmene přes 300 do 500 mm | KUS | 4 | 0 |  |  | 2
PP |  |  |  | Vodorovné přemístění větví, kmenů nebo pařezů s naložením, složením a dopravou do 1000 m větví stromů jehličnatých, průměru kmene do 500 mm
VV |  |  |  | 4=4,000 [A]
TS
P | 11 | 162306111 |  | Vodorovné přemístění do 500 m bez naložení výkopku ze zemin schopných zúrodnění | M3 | 674.525 | 0 |  |  | 2
PP |  |  |  | Vodorovné přemístění výkopku bez naložení, avšak se složením zemin schopných zúrodnění, na vzdálenost přes 100 do 500 m
VV |  |  |  | 269,81*2,5=674,525 [A]
TS
P | 12 | 174151101 |  | Zásyp jam, šachet rýh nebo kolem objektů sypaninou se zhutněním | M3 | 674.525 | 0 |  |  | 2
PP |  |  |  | Zásyp sypaninou z jakékoliv horniny s uložením výkopku ve vrstvách se zhutněním jam, šachet, rýh nebo kolem objektů v těchto vykopávkách
VV |  |  |  | 269,81*2,5=674,525 [A]
TS
P | 13 | 175151101 |  | Obsypání potrubí strojně sypaninou bez prohození, uloženou do 3 m | M3 | 116 | 0 |  |  | 2
PP |  |  |  | Obsypání potrubí strojně výkopu ve vzdálenosti do 3 m od jeho kraje, pro jakoukoliv hloubku výkopu a míru zhutnění bez prohození sypaniny
VV |  |  |  | 116*1=116,000 [A]
TS
P | 14 | 58331200 |  | štěrkopísek netříděný | T | 203 | 0 |  |  | 2
PP |  |  |  | štěrkopísek netříděný zásypový
VV |  |  |  | 116*1,75=203,000 [A]
TS
P | 15 | 181951112 |  | Úprava pláně v hornině třídy těžitelnosti I skupiny 1 až 3 se zhutněním | M2 | 375 | 0 |  |  | 2
PP |  |  |  | Úprava pláně vyrovnáním výškových rozdílů v hornině třídy těžitelnosti I, skupiny 1 až 3 se zhutněním
VV |  |  |  | 150*2,5=375,000 [A]
TS
P | 16 | 182251101 |  | Svahování násypů | M2 | 600 | 0 |  |  | 2
PP |  |  |  | Svahování trvalých svahů do projektovaných profilů s potřebným přemístěním výkopku při svahování násypů v jakékoliv hornině
VV |  |  |  | 600=600,000 [A]
TS
SD |  | 2 |  | Základy
P | 17 | 232221123 |  | Zaražení ocelových jehel svisle hmotnosti od 15 do 70 kg/m dl od 0 do 7 m | M | 6 | 0 |  |  | 2
PP |  |  |  | Zaražení nebo nastražení a zaberanění ocelových jehel, pilot nebo zápor z válcovaných tyčí nebo kolejnic, s případným zarovnáním volných konců svislých, o hmotnosti přes 15 do 70 kg/m, na délku od 0 do 7 m
VV |  |  |  | 4*1,5=6,000 [A]
TS
P | 18 | 13011031 |  | ocel profilová jakost S235JR (11 375) průřez U (UPN) 350 | T | 0.58 | 0 |  |  | 2
PP |  |  |  | ocel profilová UPN 350 jakost 11375
VV |  |  |  | (2*6+2*5,6)*0,025=0,580 [A]
TS
P | 19 | 762113130 |  | Montáž tesařských stěn na hladko z kulatiny průřezové pl přes 224 do 288 cm2 | M | 48 | 0 |  |  | 2
PP |  |  |  | Montáž konstrukce stěn a příček na hladko (bez zářezů) z kulatiny a půlené kulatiny, průřezové plochy do 288 cm2
VV |  |  |  | 6*4,5+7*3=48,000 [A]
TS
P | 20 | 05217118 |  | tyče dřevěné v kůře D 100mm dl 8m | M3 | 3.391 | 0 |  |  | 2
PP |  |  |  | tyče dřevěné v kůře D 100mm dl 8m
VV |  |  |  | (6*4,5+7*3)*3,14*0,3*0,3/4=3,391 [A]
TS
SD |  | 4 |  | Vodorovné konstrukce
P | 21 | 451316124 |  | Podklad pod dlažbu z betonu prostého se zvýšenými nároky na prostředí C 30/37 tl přes 200 do 250 mm | M2 | 159.96 | 0 |  |  | 2
PP |  |  |  | Podklad pod dlažbu z betonu prostého se zvýšenými nároky na prostředí tř. C 30/37 tl. přes 200 do 250 mm
VV |  |  |  | 2,4*(3,8+1,9+3,5)+8,5*5,5*1,2+6*1,63+16*4,5=159,960 [A]
TS
P | 22 | 464511122 |  | Pohoz z kamene záhozového hmotnosti do 200 kg z terénu | M3 | 8.875 | 0 |  |  | 2
PP |  |  |  | Pohoz dna nebo svahů jakékoliv tloušťky z kamene záhozového z terénu, hmotnosti jednotlivých kamenů do 200 kg
VV |  |  |  | 1,25*(3,6+3,5)=8,875 [A]
TS
P | 23 | 465513327 |  | Dlažba z lomového kamene na cementovou maltu s vyspárováním tl 300 mm pro hydromeliorace | M2 | 159.96 | 0 |  |  | 2
PP |  |  |  | Dlažba z lomového kamene lomařsky upraveného na cementovou maltu, s vyspárováním cementovou maltou, tl. kamene 300 mm
VV |  |  |  | 2,4*(3,8+1,9+3,5)+8,5*5,5*1,2+6*1,63+16*4,5=159,960 [A]
TS
SD |  | 7 |  | Přidružená stavební výroba
P | 39 | 789321120 |  | Zhotovení nátěru ocelových konstrukcí třídy I jednosložkového krycího (vrchního) tl do 40 µm | M2 | 6.8 | 0 |  |  | 2
PP |  |  |  | Zhotovení nátěru ocelových konstrukcí třídy I jednosložkového krycího (vrchního), tloušťky do 40 µm
VV |  |  |  | 0,05*136=6,800 [A]
TS
P | 40 | 31452107 |  | lano ocelové šestipramenné Pz 6x19 drátů D 10,0mm | M | 852.15 | 0 |  |  | 2
PP |  |  |  | lano ocelové šestipramenné Pz 6x19 drátů D 10,0mm
VV |  |  |  | 852,15=852,150 [A]
TS
SD |  | 8 |  | Potrubí
P | 24 | 321368211 |  | Výztuž železobetonových konstrukcí vodních staveb ze svařovaných sítí | T | 1.485 | 0 |  |  | 2
PP |  |  |  | Výztuž železobetonových konstrukcí vodních staveb a výpustných zařízení, opěrných zdí, šachet, šachtic a ostatních konstrukcí svařované sítě z ocelových tažených drátů jakéhokoliv druhu oceli jakéhokoliv průměru a roztečí
VV |  |  |  | 11*1*3,5*6,5/1000+8*(6*3,25+1*4,25)*6,5/1000=1,485 [A]
TS
P | 25 | 871425221 |  | Kanalizační potrubí z tvrdého PVC jednovrstvé tuhost třídy SN8 DN 500 | M | 116 | 0 |  |  | 2
PP |  |  |  | Kanalizační potrubí z tvrdého PVC v otevřeném výkopu ve sklonu do 20 %, hladkého plnostěnného jednovrstvého, tuhost třídy SN 8 DN 500
VV |  |  |  | 4,5+4,5+14+12+12+12+9+12+18+18=116,000 [A]
TS
P | 26 | 31319130 |  | kroužky spojovací na sítě pro ochranu skal | KUS | 2646 | 0 |  |  | 2
PP |  |  |  | kroužky spojovací na sítě pro ochranu skal
VV |  |  |  | (5*3*147)*1,2=2 646,000 [A]
TS
P | 27 | 31319092 |  | síť na skálu s oky 80x100mm s vpleteným lanem po 1m 3,05x25m | M2 | 1280.664 | 0 |  |  | 2
PP |  |  |  | síť na skálu s oky 80x100mm s vpleteným lanem po 1m 3,05x25m
VV |  |  |  | 1058,4*1,21=1 280,664 [A]
TS
PN | 41 | 69321121 |  | georohož | M2 | 1280.664 | 0 |  |  | 2
PP
VV
TS
P | 28 | 894221116 |  | Šachty kanalizační z betonu se zvýšenými nároky C 25/30 na stokách kruhových DN 1000 dno beton C 25/30 | KUS | 7 | 0 |  |  | 2
PP |  |  |  | Šachty kanalizační z prostého betonu se zvýšenými nároky na prostředí tř. C 25/30 výšky vstupu do 1,50 m na stokách kruhových s obložením dna betonem tř. C 25/30 DN 1000
VV |  |  |  | 7=7,000 [A]
TS
P | 29 | 895941111 |  | Zřízení vpusti kanalizační uliční z betonových dílců typ UV-50 normální | KUS | 3 | 0 |  |  | 2
PP |  |  |  | Zřízení vpusti kanalizační uliční z betonových dílců typ UV-50 normální
VV |  |  |  | 3=3,000 [A]
TS |  |  |  | Poznámky: 1. V cenách jsou započteny i náklady na zřízení lože ze štěrkopísku. 2. V cenách nejsou započteny náklady na: a) dodání betonových dílců; betonové dílce se oceňují ve specifikaci, b) dodání kameninových dílců; kameninové dílce se oceňují ve specifikaci, c) litinové mříže; osazení mříží se oceňuje cenami souboru cen 899 20- . 1 Osazení mříží litinových včetně rámů a košů na bahno části A 01 tohoto katalogu; dodání mříží se oceňuje ve specifikaci, d) podkladní prstence; tyto se oceňují cenami souboru cen 452 38-6 . Podkladní a a vyrovnávací prstence části A 01 tohoto katalogu.
P | 30 | 59221663 |  | vpusťový komplet základní (pero,drážka) s obrubníkem betonový v 150mm 400/450x500/650x1000mm | KUS | 3 | 0 |  |  | 2
PP |  |  |  | vpusťový komplet základní (pero,drážka) s obrubníkem betonový v 150mm 400/450x500/650x1000mm
VV |  |  |  | 3=3,000 [A]
TS
P | 31 | 59224063 |  | dno betonové šachtové kulaté DN 1000x1000, 100x115x15cm | KUS | 7 | 0 |  |  | 2
PP |  |  |  | dno betonové šachtové kulaté DN 1000x1000, 100x115x15cm
VV |  |  |  | 7=7,000 [A]
TS
P | 32 | 59224056 |  | kónus pro kanalizační šachty s kapsovým stupadlem 100/62,5x67x12cm | KUS | 7 | 0 |  |  | 2
PP |  |  |  | kónus pro kanalizační šachty s kapsovým stupadlem 100/62,5x67x12cm
VV |  |  |  | 7=7,000 [A]
TS
P | 33 | 59224069 |  | skruž betonová DN 1000x1000, 100x100x12cm | KUS | 15 | 0 |  |  | 2
PP |  |  |  | skruž betonová DN 1000x1000, 100x100x12cm
VV |  |  |  | 6*2+3=15,000 [A]
TS
P | 34 | 28661933 |  | poklop šachtový litinový DN 600 pro třídu zatížení B125 | KUS | 7 | 0 |  |  | 2
PP |  |  |  | poklop šachtový litinový dno DN 600 pro třídu zatížení B125
VV |  |  |  | 7=7,000 [A]
TS
P | 35 | 899311111 |  | Osazení poklopů s rámem hmotnosti do 50 kg | KUS | 7 | 0 |  |  | 2
PP |  |  |  | Osazení ocelových nebo litinových poklopů s rámem na šachtách tunelové stoky hmotnosti jednotlivě do 50 kg
VV |  |  |  | 7=7,000 [A]
TS
P | 36 | 899623171 |  | Obetonování potrubí nebo zdiva stok betonem prostým tř. C 25/30 v otevřeném výkopu | M3 | 97.606 | 0 |  |  | 2
PP |  |  |  | Obetonování potrubí nebo zdiva stok betonem prostým v otevřeném výkopu, betonem tř. C 25/30
VV |  |  |  | 11*1,5+(6*3,25+4,25)*(4,2-3,14*1*1/4)=97,606 [A]
TS
P | 37 | 899643111 |  | Bednění pro obetonování potrubí otevřený výkop | M2 | 212 | 0 |  |  | 2
PP |  |  |  | Bednění pro obetonování potrubí v otevřeném výkopu
VV |  |  |  | 11*2+6*3,25*8+4,25*8=212,000 [A]
TS
SD |  | 9 |  | Ostatní konstrukce a práce
P | 38 | 998332011 |  | Přesun hmot pro úpravy vodních toků a kanály | T | 513.789 | 0 |  |  | 2
PP |  |  |  | Přesun hmot pro úpravy vodních toků a kanály, hráze rybníků apod. dopravní vzdálenost do 500 m
VV |  |  |  | 513,789=513,789 [A]
TS