## Specifikace výbavy
Příloha č. 3 Výzvy k podání nabídek
Specifikace výbavy vozidla
Kupujícím požadované parametry vozidla | Prodávajícím nabízené parametry vozidla
Technická specifikace:
osobní vozidlo autoškoly | dodavatel doplní konkrétní označení vozidla
nové, rok výroby ne dříve než 2022 | dodavatel doplní konkrétní údaj
míst k sezení min. 5 | ANO/NE
počet dveří min. 5 | ANO/NE
motor typ/palivo - benzín+plyn (LPG, CNG) | dodavatel doplní konkrétní údaj
délka max. 4300 mm | dodavatel doplní konkrétní údaj
emisní norma min. EURO 6 | dodavatel doplní konkrétní údaj
Emise CO2 (g/km) do 140 | ANO/NE
převodovka manuální, 6 st. | ANO/NE
Bezpečnostní výbava:
airbagy min. řidiče a spolujezdce | ANO/NE
stabilizační systémy | dodavatel doplní konkrétní údaj
Elektronická a elektrická výbava:
asistent rozjezdu do kopce | ANO/NE
centrální zamykání s dálkovým ovladačem | ANO/NE
vyhřívaná a el. ovládaná zpětná zrdcátka | ANO/NE
senzor světel | ANO/NE
Vnější výbava:
venkovní teploměr | ANO/NE
denní svícení | ANO/NE
přední a zadní LED světla | ANO/NE
Další výbava:
klimatizace | ANO/NE
parkovací senzor | ANO/NE
zásuvka na 12V | ANO/NE
autorádio | ANO/NE
elektricky ovládaná okna přední i zadní | ANO/NE
Bluetooth | ANO/NE
min. přední vyhřívaná sedadla | ANO/NE
automatická aktivace výstražných světlometů | ANO/NE
palubní PC | ANO/NE
hands free | ANO/NE
automobil na zimních pneu na discích | ANO/NE
letní pneu na discích k vozidlu | ANO/NE
tlačítko SOS | ANO/NE
výškově a hloubkově stavitelný volant | ANO/NE
výškově nastavitelné sedadlo řidiče | ANO/NE
dělená zadní sedadla | ANO/NE
tempomat s omezovačem rychlosti | ANO/NE
Další požadavky
doba dodání do 3 měsíců ode dne uzavření smlouvy | ANO/NE
pedály u spolujezdce | ANO/NE