## SO 000_Ostatní
ASPE10 | [9 empty] | 3
|  |  |  | Soupis prací objektu | [5 empty] | 3
S | Stavba: | II/385xII/387 |  | Předklášteří, úprava křižovatky - neuznatelné náklady |  |  | Ostatní |  | 0,00 | 2
O | Objekt: | SO 000 |  | Ostatní a vedlejší náklady |  |  |  |  | 15,00 | 2
O1 | Rozpočet: | Ostatní |  | náklady |  |  |  |  | 21,00 | 2
Typ | Poř. číslo | Kód položky | Varianta | Název položky | MJ | Množství | Jednotková cena
[7 empty] | Jednotková | Celkem
0 | 1 | 2 | 3 | 4 | 5 | 6 | 9 | 10
SD |  | 0 |  | Všeobecné konstrukce a práce
P | 1 | 02943 |  | OSTATNÍ POŽADAVKY - VYPRACOVÁNÍ RDS | KPL | 1 | 0 |  |  | 2
PP |  |  |  | Realizační dokumentace stavby (dále jen RDS) - popsáno v obchodních podmínkách
VV
TS |  |  |  | zahrnuje veškeré náklady spojené s objednatelem požadovanými pracemi
P | 2 | 02944 |  | OSTAT POŽADAVKY - DOKUMENTACE SKUTEČ PROVEDENÍ V DIGIT FORMĚ | KPL | 1 | 0 |  |  | 2
PP |  |  |  | Dokumentace skutečného provedení stavby (dále jen DSPS) - popsáno v obchodních podmínkách
VV
TS |  |  |  | zahrnuje veškeré náklady spojené s objednatelem požadovanými pracemi
P | 4 | 02945 |  | OSTAT POŽADAVKY - GEOMETRICKÝ PLÁN | KPL | 1 | 0 |  |  | 2
PP |  |  |  | Geometrické plány - popsáno v obchodních podmínkách
VV
TS |  |  |  | položka zahrnuje: - přípravu podkladů, podání žádosti na katastrální úřad - polní práce spojené s vyhotovením geometrického plánu - výpočetní a grafické kancelářské práce - úřední ověření výsledného geometrického plánu
P | 5 | 02946 |  | OSTAT POŽADAVKY - FOTODOKUMENTACE | KPL | 1 | 0 |  |  | 2
PP |  |  |  | Fotodokumentace provádění stavby - popsáno v obchodních podmínkách
VV
TS |  |  |  | položka zahrnuje: - fotodokumentaci zadavatelem požadovaného děje a konstrukcí v požadovaných časových intervalech - zadavatelem specifikované výstupy (fotografie v papírovém a digitálním formátu) v požadovaném počtu

## SO 000_Vedlejší
ASPE10 | [9 empty] | 3
|  |  |  | Soupis prací objektu | [5 empty] | 3
S | Stavba: | II/385xII/387 |  | Předklášteří, úprava křižovatky - neuznatelné náklady |  |  | Vedlejší |  | 0,00 | 2
O | Objekt: | SO 000 |  | Ostatní a vedlejší náklady |  |  |  |  | 15,00 | 2
O1 | Rozpočet: | Vedlejší |  | náklady |  |  |  |  | 21,00 | 2
Typ | Poř. číslo | Kód položky | Varianta | Název položky | MJ | Množství | Jednotková cena
[7 empty] | Jednotková | Celkem
0 | 1 | 2 | 3 | 4 | 5 | 6 | 9 | 10
SD |  | 0 |  | Všeobecné konstrukce a práce
P | 1 | 00001 | R | Vytyčení veškerých inženýrských sítí v prostoru staveniště - popsáno v obchodních podmínkách a v projektové dokumentaci | KPL | 1 | 0 |  |  | 2
PP
VV
TS
P | 2 | 00002 | R | Vytyčení obvodu prostoru staveniště - popsáno v projektové dokumentaci | KPL | 1 | 0 |  |  | 2
PP
VV
TS
P | 3 | 00003 | R | Zřízení a odstranění zařízení staveniště - popsáno v obchodních podmínkách | KPL | 1 | 0 |  |  | 2
PP
VV
TS
P | 4 | 00004 | R | Zajištění povolení k uzavírkám - popsáno v obchodních podmínkách, v zákoně č. 13/1997 Sb., a vyhlášce č. 104/1997 | KPL | 1 | 0 |  |  | 2
PP
VV
TS
P | 5 | 00005 | R | Zajištění stanovení, umístění, údržbu, přemístění a odstranění dočasného dopravního značení - popsáno v projektové dokumentaci | KPL | 1 | 0 |  |  | 2
PP
VV
TS
P | 6 | 00006 | R | Zajištění povolení zvláštního užívání komunikací - popsáno v obchodních podmínkách, v zákoně č. 13/1997 Sb., a vyhlášce č. 104/1997 | KPL | 1 | 0 |  |  | 2
PP
VV
TS
P | 8 | 00008 | R | Zajištění přístupů a příjezdů k sousedním nemovitostem - popsáno v obchodních podmínkách, v zákoně č. 13/1997 Sb., a vyhlášce č. 104/1997 | KPL | 1 | 0 |  |  | 2
PP
VV
TS
P | 9 | 00009 | R | Hlavní prohlídka silnice prováděná při uvedení stavby do provozu - popsáno v obchodních podmínkách a vyhlášce č. 104/1997 | KPL | 1 | 0 |  |  | 2
PP
VV
TS
P | 11 | 00011 | R | Ohlašování pohybu třetích osob na staveništi - popsáno v obchodních podmínkách | KPL | 1 | 0 |  |  | 2
PP
VV
TS
P | 14 | 00014 | R | Zajištění provedení a výstupů veškerých zkoušek a revizí - popsáno v obchodních podmínkách, technických podmínkách a normách ČSN | KPL | 1 | 0 |  |  | 2
PP
VV
TS
P | 15 | 00015 | R | Bezpečnostní opatření - popsáno v projektové dokumentaci | KPL | 1 | 0 |  |  | 2
PP
VV
TS
P | 18 | 00018 | R | Návrh technologického postupu prací - popsáno v obchodních podmínkách | KPL | 1 | 0 |  |  | 2
PP
VV
TS

## SO 801_SO 801.1
ASPE10 | [9 empty] | 3
|  |  |  | Soupis prací objektu | [5 empty] | 3
S | Stavba: | II/385xII/387 |  | Předklášteří, úprava křižovatky - neuznatelné náklady |  |  | SO 801.1 |  | 0,00 | 2
O | Objekt: | SO 801 |  | Vegetační úpravy |  |  |  |  | 15,00 | 2
O1 | Rozpočet: | SO 801.1 |  | Vegetační úpravy - výsadba |  |  |  |  | 21,00 | 2
Typ | Poř. číslo | Kód položky | Varianta | Název položky | MJ | Množství | Jednotková cena
[7 empty] | Jednotková | Celkem
0 | 1 | 2 | 3 | 4 | 5 | 6 | 9 | 10
SD |  | 1 |  | Zemní práce
P | 1 | 184B25 | QP | VYSAZOVÁNÍ STROMŮ LISTNATÝCH V KONTEJNERU OBVOD KMENE DO 16CM, PODCHOZÍ VÝŠ MIN 2,4M | KUS | 12 | 0 |  |  | 2
PP |  |  |  | materiál - QP Quercus petraea (obvod kmene 14 -16 cm, koruna zapěstovaná v 230 cm, bal)
VV |  |  |  | včetně: výsadba dřeviny s balem do jamky se zalitím v rovině a svahu do 1:5 balu do 0,8 m materiál - půdní kondicionér do kořenového prostoru stromu (200g/strom) zapravení půdního kondicionéru do kořenového prostoru stromu (200g/strom) materiál - kotvící kůly ke stromům včetně hrazdiček a úvazků, délka kůlu 250 cm, průměr 7 cm ukotvení stromů za pomocí kůlů a úvazků materiál - juta k ochraně stromů - přírodní 6,5mx0,15m= 0,97m2/strom (pouze stromy ze zapěstovanou korunou v 230 cm - 13 ks) zhotovení obalu z juty ve dvou vrstvách v rovině a svahu do 1:5 viz. technická spec položky a PD SO 801. 12=12,000 [A]
TS |  |  |  | Položka vysazování stromů zahrnuje i hloubení jamek (min. rozměry pro stromy min. 1,5 násobek balu výpěstku) s event. výměnou půdy, s hnojením anorganickým hnojivem a přídavkem organického hnojiva min. 5kg pro stromy, zálivku, kůly, chráničky ke stromům nebo ochrana stromů nátěrem a pod. Obvod kmene se měří ve výšce 1,00m nad zemí. položka zahrnuje veškerý materiál, výrobky a polotovary, včetně mimostaveništní a vnitrostaveništní dopravy (rovněž přesuny), včetně naložení a složení, případně s uložením
P | 2 | 184B25 | PNI | VYSAZOVÁNÍ STROMŮ LISTNATÝCH V KONTEJNERU OBVOD KMENE DO 16CM, PODCHOZÍ VÝŠ MIN 2,4M | KUS | 15 | 0 |  |  | 2
PP |  |  |  | materiál - PNI Populus nigra ´Italica´ (obvod kmene 14 -16 cm, koruna zapěstovaná odspod, bal)
VV |  |  |  | včetně: výsadba dřeviny s balem do jamky se zalitím v rovině a svahu do 1:5 balu do 0,8 m materiál - půdní kondicionér do kořenového prostoru stromu (200g/strom) zapravení půdního kondicionéru do kořenového prostoru stromu (200g/strom) materiál - kotvící kůly ke stromům včetně hrazdiček a úvazků, délka kůlu 250 cm, průměr 7 cm ukotvení stromů za pomocí kůlů a úvazků materiál - juta k ochraně stromů - přírodní 6,5mx0,15m= 0,97m2/strom (pouze stromy ze zapěstovanou korunou v 230 cm - 13 ks) zhotovení obalu z juty ve dvou vrstvách v rovině a svahu do 1:5 viz. technická spec položky a PD SO 801 15=15,000 [A]
TS |  |  |  | Položka vysazování stromů zahrnuje i hloubení jamek (min. rozměry pro stromy min. 1,5 násobek balu výpěstku) s event. výměnou půdy, s hnojením anorganickým hnojivem a přídavkem organického hnojiva min. 5kg pro stromy, zálivku, kůly, chráničky ke stromům nebo ochrana stromů nátěrem a pod. Obvod kmene se měří ve výšce 1,00m nad zemí. položka zahrnuje veškerý materiál, výrobky a polotovary, včetně mimostaveništní a vnitrostaveništní dopravy (rovněž přesuny), včetně naložení a složení, případně s uložením
P | 3 | 12573 |  | VYKOPÁVKY ZE ZEMNÍKŮ A SKLÁDEK TŘ. I | M3 | 18.447 | 0 |  |  | 2
PP |  |  |  | Manipulace s materálem pro zpětný zásyp stromků a keřů
VV |  |  |  | "13173+17411" 0,8*0,8*0,8*(12+5+15)=16,384 [A] stromy: 0,25*0,25*0,2*(120+45)=2,063 [B] keře: rozměr*(počet) Celkem: A+B=18,447 [C]
TS |  |  |  | položka zahrnuje: - vodorovná a svislá doprava, přemístění, přeložení, manipulace s výkopkem - kompletní provedení vykopávky nezapažené i zapažené - ošetření výkopiště po celou dobu práce v něm vč. klimatických opatření - ztížení vykopávek v blízkosti podzemního vedení, konstrukcí a objektů vč. jejich dočasného zajištění - ztížení pod vodou, v okolí výbušnin, ve stísněných prostorech a pod. - příplatek za lepivost - těžení po vrstvách, pásech a po jiných nutných částech (figurách) - čerpání vody vč. čerpacích jímek, potrubí a pohotovostní čerpací soupravy (viz ustanovení k pol. 1151,2) - potřebné snížení hladiny podzemní vody - těžení a rozpojování jednotlivých balvanů - vytahování a nošení výkopku - ruční vykopávky, odstranění kořenů a napadávek - pažení, vzepření a rozepření vč. přepažování (vyjma štětových stěn) - úpravu, ochranu a očištění dna, základové spáry, stěn a svahů - udržování výkopiště a jeho ochrana proti vodě - odvedení nebo obvedení vody v okolí výkopiště a ve výkopišti - třídění výkopku - veškeré pomocné konstrukce umožňující provedení vykopávky (příjezdy, sjezdy, nájezdy, lešení, podpěr. konstr., přemostění, zpevněné plochy, zakrytí a pod.) položka nezahrnuje: - práce spojené s otvírkou zemníku
P | 4 | 13173 |  | HLOUBENÍ JAM ZAPAŽ I NEPAŽ TŘ. I | M3 | 18.447 | 0 |  |  | 2
PP |  |  |  | výkop jamek pro stromky a keře:
VV |  |  |  | stromy: jamky pro výsadbu bez výměny půdy horniny tř. 1-4 objem do 1 m3 v rovině a svahu do 1:5 - 0,8x0,8x0,8m 0,8*0,8*0,8*(12+5+15)=16,384 [A] rozměr*(počet) jamky pro výsadbu bez výměny půdy horniny tř. 1-4 objem do 1 m3 v rovině a svahu do 1:5 - 0,25x0,25x0,2m 0,25*0,25*0,2*(120+45)=2,063 [B] keře: rozměr*(počet) Celkem: A+B=18,447 [C]
TS |  |  |  | položka zahrnuje: - vodorovná a svislá doprava, přemístění, přeložení, manipulace s výkopkem - kompletní provedení vykopávky nezapažené i zapažené - ošetření výkopiště po celou dobu práce v něm vč. klimatických opatření - ztížení vykopávek v blízkosti podzemního vedení, konstrukcí a objektů vč. jejich dočasného zajištění - ztížení pod vodou, v okolí výbušnin, ve stísněných prostorech a pod. - příplatek za lepivost - těžení po vrstvách, pásech a po jiných nutných částech (figurách) - čerpání vody vč. čerpacích jímek, potrubí a pohotovostní čerpací soupravy (viz ustanovení k pol. 1151,2) - potřebné snížení hladiny podzemní vody - těžení a rozpojování jednotlivých balvanů - vytahování a nošení výkopku - svahování a přesvah. svahů do konečného tvaru, výměna hornin v podloží a v pláni znehodnocené klimatickými vlivy - ruční vykopávky, odstranění kořenů a napadávek - pažení, vzepření a rozepření vč. přepažování (vyjma štětových stěn) - úpravu, ochranu a očištění dna, základové spáry, stěn a svahů - odvedení nebo obvedení vody v okolí výkopiště a ve výkopišti - třídění výkopku - veškeré pomocné konstrukce umožňující provedení vykopávky (příjezdy, sjezdy, nájezdy, lešení, podpěr. konstr., přemostění, zpevněné plochy, zakrytí a pod.) - nezahrnuje uložení zeminy (na skládku, do násypu) ani poplatky za skládku, vykazují se v položce č.0141**
P | 5 | 17120 |  | ULOŽENÍ SYPANINY DO NÁSYPŮ A NA SKLÁDKY BEZ ZHUTNĚNÍ | M3 | 18.447 | 0 |  |  | 2
PP |  |  |  | Manipulace s materálem pro zpětný zásyp stromků a keřů
VV |  |  |  | "13173+17411" 0,8*0,8*0,8*(12+5+15)=16,384 [A] stromy: 0,25*0,25*0,2*(120+45)=2,063 [B] keře: Celkem: A+B=18,447 [C] rozměr*(počet)
TS |  |  |  | položka zahrnuje: - kompletní provedení zemní konstrukce do předepsaného tvaru - ošetření úložiště po celou dobu práce v něm vč. klimatických opatření - ztížení v okolí vedení, konstrukcí a objektů a jejich dočasné zajištění - ztížení provádění ve ztížených podmínkách a stísněných prostorech - ztížené ukládání sypaniny pod vodu - ukládání po vrstvách a po jiných nutných částech (figurách) vč. dosypávek - spouštění a nošení materiálu - úprava, očištění a ochrana podloží a svahů - svahování, uzavírání povrchů svahů - udržování úložiště a jeho ochrana proti vodě - odvedení nebo obvedení vody v okolí úložiště a v úložišti - veškeré pomocné konstrukce umožňující provedení zemní konstrukce (příjezdy, sjezdy, nájezdy, lešení, podpěrné konstrukce, přemostění, zpevněné plochy, zakrytí a pod.)
P | 6 | 17411 |  | ZÁSYP JAM A RÝH ZEMINOU SE ZHUTNĚNÍM | M3 | 18.447 | 0 |  |  | 2
PP |  |  |  | Zpětný zasyp jamek pro výsadbu stromků a keřů. materiál bude použit z položky "13173"
VV |  |  |  | "13173+17411" 0,8*0,8*0,8*(12+5+15)=16,384 [A] stromy: 0,25*0,25*0,2*(120+45)=2,063 [B] keře: rozměr*(počet) Celkem: A+B=18,447 [C]
TS |  |  |  | položka zahrnuje: - kompletní provedení zemní konstrukce vč. výběru vhodného materiálu - úprava ukládaného materiálu vlhčením, tříděním, promícháním nebo vysoušením, příp. jiné úpravy za účelem zlepšení jeho mech. vlastností - hutnění i různé míry hutnění - ošetření úložiště po celou dobu práce v něm vč. klimatických opatření - ztížení v okolí vedení, konstrukcí a objektů a jejich dočasné zajištění - ztížení provádění vč. hutnění ve ztížených podmínkách a stísněných prostorech - ztížené ukládání sypaniny pod vodu - ukládání po vrstvách a po jiných nutných částech (figurách) vč. dosypávek - spouštění a nošení materiálu - výměna částí zemní konstrukce znehodnocené klimatickými vlivy - ruční hutnění - udržování úložiště a jeho ochrana proti vodě - odvedení nebo obvedení vody v okolí úložiště a v úložišti - veškeré pomocné konstrukce umožňující provedení zemní konstrukce (příjezdy, sjezdy, nájezdy, lešení, podpěrné konstrukce, přemostění, zpevněné plochy, zakrytí a pod.)
P | 7 | 184A1 | SS | VYSAZOVÁNÍ KEŘŮ LISTNATÝCH S BALEM VČETNĚ VÝKOPU JAMKY | KUS | 45 | 0 |  |  | 2
PP |  |  |  | materiál - SS Swida sanguinea (kontejnerovaný materiál -2.0 L, min 3 výhony min. 60 cm)
VV |  |  |  | včetně: viz. technická spec položky 45=45,000 [A]
TS |  |  |  | Položka vysazování keřů zahrnuje dodávku projektem předepsaných keřů, hloubení jamek (min. rozměry pro keře 30/30/30cm) s event. výměnou půdy, s hnojením anorganickým hnojivem a přídavkem organického hnojiva dle PD, zálivku, a pod. položka zahrnuje veškerý materiál, výrobky a polotovary, včetně mimostaveništní a vnitrostaveništní dopravy (rovněž přesuny), včetně naložení a složení, případně s uložením
P | 8 | 18241 |  | ZALOŽENÍ TRÁVNÍKU RUČNÍM VÝSEVEM | M2 | 5046 | 0 |  |  | 2
PP
VV |  |  |  | dodávka veškerých materiálů a prací nutných k provedení viz. techn spec. položky materiál - osivo směs travní parková - intenzivně udržované travnaté plochy - výsev 20g/m2 - 5046 m2 5046=5 046,000 [A]
TS |  |  |  | Zahrnuje dodání předepsané travní směsi, její výsev na ornici, zalévání, první pokosení, to vše bez ohledu na sklon terénu
P | 9 | 18247 |  | OŠETŘOVÁNÍ TRÁVNÍKU | M2 | 15138 | 0 |  |  | 2
PP
VV |  |  |  | 3x pokos travnatých ploch intenzivně udržovaných (do předání travnatých ploch) 5046*3=15 138,000 [A]
TS |  |  |  | Zahrnuje pokosení se shrabáním, naložení shrabků na dopravní prostředek, s odvozem a se složením, to vše bez ohledu na sklon terénu zahrnuje nutné zalití a hnojení
P | 10 | 18311 |  | ZALOŽENÍ ZÁHONU PRO VÝSADBU | M2 | 115.5 | 0 |  |  | 2
PP |  |  |  | příprava půdy pro výsadbu keřů:
VV |  |  |  | 115,5=115,500 [A] 80+45,0+40,0=165bm*0,7= 115,5m2
TS |  |  |  | položka zahrnuje založení záhonu, urovnání, naložení a odvoz odpadu, to vše bez ohledu na sklon terénu
P | 11 | 183311 |  | SADOVNICKÉ OBDĚLÁNÍ PŮDY MECHANICKY | M2 | 5046 | 0 |  |  | 2
PP |  |  |  | příprava půdy pro výsadbu trávníku:
VV |  |  |  | 5046=5 046,000 [A]
TS |  |  |  | položka zahrnuje strojové obdělání nejsvrchnější vrstvy půdy původního horizontu nebo nově rozprostřené vrchní vrstvy půdy, dále zahrnuje urovnání pozemku, zejména základní výškové úpravy terénu tak, aby povrch podkladu byl bez prohlubní a výstupků
P | 12 | 183511 |  | CHEMICKÉ ODPLEVELENÍ CELOPLOŠNÉ | M2 | 5046 | 0 |  |  | 2
PP |  |  |  | chemické odplevelení před založením kultury nad 20 m2 postřikem na široko v rovině a svahu do 1:5
VV |  |  |  | 5046=5 046,000 [A]
TS |  |  |  | položka zahrnuje celoplošný postřik a chemickou likvidace nežádoucích rostlin nebo jejích částí a zabránění jejich dalšímu růstu na urovnaném volném terénu
P | 13 | 18461 |  | MULČOVÁNÍ | M2 | 141.1 | 0 |  |  | 2
PP
VV |  |  |  | dodávka veškerých materiálů a prací nutných k provedení viz. techn spec. položky materiál - mulčovací borka tl. mulče do 0,1 m v rovině a svahu do 1:5 (výsadba stromů) 32ks*0,8m2=25,6m2*0,10=2,56m3 25,6=25,600 [A] materiál - mulčovací borka tl. mulče do 0,1 m v rovině a svahu do 1:5 (pásová výsadba keřů) 115,5m2*0,10=11,55m3 115,5=115,500 [B] Celkem: A+B=141,100 [C]
TS |  |  |  | položka zahrnuje dodání a rozprostření mulčovací kůry nebo štěpky v předepsané tloušťce nebo mulčovací textilie bez ohledu na sklon terénu, stabilizaci mulče proti erozi, přísady proti vznícení mulče, naložení a odvoz odpadu
P | 14 | 18462 |  | OŠETŘENÍ MULČOVÁNÍ | M2 | 141.1 | 0 |  |  | 2
PP
VV |  |  |  | materiál - mulčovací borka tl. mulče do 0,1 m v rovině a svahu do 1:5 (výsadba stromů) 32ks*0,8m2=25,6m2*0,10=2,56m3 25,6=25,600 [A] materiál - mulčovací borka tl. mulče do 0,1 m v rovině a svahu do 1:5 (pásová výsadba keřů) 115,5m2*0,10=11,55m3 115,5=115,500 [B] Celkem: A+B=141,100 [C]
TS |  |  |  | položka zahrnuje chemické odplevelení a doplnění chybějícího mulče
P | 15 | 18471 |  | OŠETŘENÍ DŘEVIN VE SKUPINÁCH | M2 | 115.5 | 0 |  |  | 2
PP |  |  |  | keřů po výsadbě: položka zahrnuje odplevelení s nakypřením, vypletí, ošetření řezem, hnojením, odstranění poškozených částí dřevin s případným složením odpadu na hromady, naložením na dopravní prostředek, odvozem a složením
VV |  |  |  | 115,5=115,500 [A] 80+45,0+40,0=165bm*0,7= 115,5m2
TS |  |  |  | položka zahrnuje odplevelení s nakypřením, vypletí, ošetření řezem, hnojením, odstranění poškozených částí dřevin s případným složením odpadu na hromady, naložením na dopravní prostředek, odvozem a složením
P | 16 | 18472 |  | OŠETŘENÍ DŘEVIN SOLITERNÍCH | KUS | 32 | 0 |  |  | 2
PP |  |  |  | stromů po výsadbě: odplevelení s nakypřením, vypletí, řezem, hnojením, odstranění poškozených částí dřevin s případným složením odpadu na hromady, naložením na dopravní prostředek, odvozem a složením
VV |  |  |  | 32=32,000 [A] stromů
TS |  |  |  | odplevelení s nakypřením, vypletí, řezem, hnojením, odstranění poškozených částí dřevin s případným složením odpadu na hromady, naložením na dopravní prostředek, odvozem a složením
P | 17 | 184A1 | CM | VYSAZOVÁNÍ KEŘŮ LISTNATÝCH S BALEM VČETNĚ VÝKOPU JAMKY | KUS | 120 | 0 |  |  | 2
PP |  |  |  | materiál - CM Crataegus monogina (kontejnerovaný materiál - 2.0 L, min 3 výhony min. 60 cm)
VV |  |  |  | včetně: výsadba keřů s balem do jamky se zalitím v rovině a svahu do 1:5 balu (LV+RT) materiál - půdní kondicionér do kořenového prostoru keřů (40g/keř) zapravení půdního kondicionéru do kořenového prostoru stromu (40g/keř) viz. technická spec položky 120=120,000 [A]
TS |  |  |  | Položka vysazování keřů zahrnuje dodávku projektem předepsaných keřů, hloubení jamek (min. rozměry pro keře 30/30/30cm) s event. výměnou půdy, s hnojením anorganickým hnojivem a přídavkem organického hnojiva dle PD, zálivku, a pod. položka zahrnuje veškerý materiál, výrobky a polotovary, včetně mimostaveništní a vnitrostaveništní dopravy (rovněž přesuny), včetně naložení a složení, případně s uložením
P | 18 | 184B25 | CB | VYSAZOVÁNÍ STROMŮ LISTNATÝCH V KONTEJNERU OBVOD KMENE DO 16CM, PODCHOZÍ VÝŠ MIN 2,4M | KUS | 5 | 0 |  |  | 2
PP |  |  |  | materiál - CB Carpinus betulus (obvod kmene 14 -16 cm, koruna zapěstovaná v 230 cm, bal)
VV |  |  |  | včetně: výsadba dřeviny s balem do jamky se zalitím v rovině a svahu do 1:5 balu do 0,8 m materiál - půdní kondicionér do kořenového prostoru stromu (200g/strom) zapravení půdního kondicionéru do kořenového prostoru stromu (200g/strom) materiál - kotvící kůly ke stromům včetně hrazdiček a úvazků, délka kůlu 250 cm, průměr 7 cm ukotvení stromů za pomocí kůlů a úvazků materiál - juta k ochraně stromů - přírodní 6,5mx0,15m= 0,97m2/strom (pouze stromy ze zapěstovanou korunou v 230 cm - 13 ks) zhotovení obalu z juty ve dvou vrstvách v rovině a svahu do 1:5 viz. technická spec položky a PD SO 801 5=5,000 [A]
TS |  |  |  | Položka vysazování stromů zahrnuje i hloubení jamek (min. rozměry pro stromy min. 1,5 násobek balu výpěstku) s event. výměnou půdy, s hnojením anorganickým hnojivem a přídavkem organického hnojiva min. 5kg pro stromy, zálivku, kůly, chráničky ke stromům nebo ochrana stromů nátěrem a pod. Obvod kmene se měří ve výšce 1,00m nad zemí. položka zahrnuje veškerý materiál, výrobky a polotovary, včetně mimostaveništní a vnitrostaveništní dopravy (rovněž přesuny), včetně naložení a složení, případně s uložením
P | 19 | 18600 |  | ZALÉVÁNÍ VODOU | M3 | 4.025 | 0 |  |  | 2
PP |  |  |  | Zálivka stromů a keřů:
VV |  |  |  | včetně: včetně vody pro zálivku, dovozu, zálivky, materiál - voda pitná pro ostatní odběratele (zalití keřů vodou - 5l/ keř) 0,825=0,8 [A] 5l*165ks=825,0l/1000l=0,825m3 0,825=0,825 [A] materiál - voda pitná pro ostatní odběratele (zalití stromů 80-100l/strom) 3,20=3,2 [A] 100l*32,0ks=3200,0l/1000l=3,20m3 3,2=3,200 [C] Celkem: A+C=4,025 [D]
TS |  |  |  | položka zahrnuje veškerý materiál, výrobky a polotovary, včetně mimostaveništní a vnitrostaveništní dopravy (rovněž přesuny), včetně naložení a složení, případně s uložením

## SO 801_SO 801.2
ASPE10 | [9 empty] | 3
|  |  |  | Soupis prací objektu | [5 empty] | 3
S | Stavba: | II/385xII/387 |  | Předklášteří, úprava křižovatky - neuznatelné náklady |  |  | SO 801.2 |  | 0,00 | 2
O | Objekt: | SO 801 |  | Vegetační úpravy |  |  |  |  | 15,00 | 2
O1 | Rozpočet: | SO 801.2 |  | Vegetační úpravy - následná péče |  |  |  |  | 21,00 | 2
Typ | Poř. číslo | Kód položky | Varianta | Název položky | MJ | Množství | Jednotková cena
[7 empty] | Jednotková | Celkem
0 | 1 | 2 | 3 | 4 | 5 | 6 | 9 | 10
SD |  | 1 |  | Zemní práce
P | 1 | 184R2 | R2 | NÁSLEDNÁ ÚDRŽBA KEŘŮ PO DOBU 2 LET | M2 | 115.5 | 0 |  |  | 2
PP |  |  |  | následná údržba keřů po dobu 2 let - zálivka 8-10 x 5l/ks ročně, vypletí min 5x/rok, ošetř. dřevin
VV |  |  |  | 115,5=115,500 [A]
TS
P | 2 | 184R1 | R1 | NÁSLEDNÁ ÚDRŽBA SROMŮ PO DOBU 2 LET | KUS | 32 | 0 |  |  | 2
PP |  |  |  | následná údržba stromu po dobu 2 let - zálivka 8-10 x 80-100l/ks ročně, vypletí min 5x ročně, ošetření dřevin, úprava úvazků 1x ročně
VV |  |  |  | 32=32,000 [A]
TS