## Krycí list
KRYCÍ LIST ROZPOČTU
Objekt : |  | Název objektu : |  |  | JKSO :
SO 01 - CHLAZENÍ SERVEROVNY
Stavba : |  | Název stavby : |  |  | SKP :
CHLAZENÍ SERVEROVNY, NEMOCNICE ZNOJMO Mudr. Jana Jánského 11
Projektant : |  |  |  | Počet měrných jednotek : |  | 0
Objednatel : |  | NEMZN, p.o. |  | Náklady na MJ : |  | 0
Počet listů : |  |  |  | Zakázkové číslo :
Zpracovatel projektu : |  | Subtech s.r.o. |  | Zhotovitel :
ROZPOČTOVÉ NÁKLADY
Rozpočtové náklady II. a III. hlavy |  |  | Vedlejší rozpočtové náklady
| Dodávka celkem | 0
Z | Montáž celkem | 0
R | HSV celkem | 0
N | PSV celkem | 0
ZRN celkem |  | 0
HZS |  | 0
RN II.a III.hlavy |  | 0 | Ostatní VRN |  |  | 0
ZRN+VRN+HZS |  | 0 | VRN celkem |  |  | 0
Vypracoval |  | Za zhotovitele |  | Za objednatele
|  | Jméno : | Bc. Josef Adamec | Jméno :
Datum : |  | Datum : | 4.2021 | Datum :
|  | Podpis: |  | Podpis :
Základ pro DPH |  | 0 | % činí : |  | 0
Základ pro DPH |  | 10 | % činí : |  | 0
DPH |  | 10 | % činí : |  | 0
Základ pro DPH |  | 21 | % činí : |  | 0
DPH |  | 21 | % činí : |  | 0
CENA ZA OBJEKT CELKEM |  |  |  |  | 0

## Rekapitulace
Stavba : |  | CHLAZENÍ SERVEROVNY, NEMOCNICE ZNOJMO Mudr. Jana Jánského 11
Objekt : |  | SO 01 - CHLAZENÍ SERVEROVNY
REKAPITULACE STAVEBNÍCH DÍLŮ ETAPA 1
| Stavební díl |  | HSV | PSV | Dodávka | Montáž | HZS
M21 | Elektromontáže |  |  |  | 0 | 0
| CELKEM OBJEKT |  |  | 0 | 0 | 0
VEDLEJŠÍ ROZPOČTOVÉ NÁKLADY ETAPA 1
Název VRN |  |  | Kč | % | Základna |  | Kč
Přeprava |  |  | 0 | 5 | 0 |  | 0
Prořez délkového materiálu |  |  | 0 | 5 | 0 |  | 0
Podružný materiál |  |  | 0 | 3 | 0 |  | 0
Podíl přidružených nákladů |  |  | 0 | 6 | 0 |  | 0
Rezerva rozpočtu |  |  | 0 | 3 | 0 |  | 0
[5 empty] | 0 |  | 0 | 8
| CELKEM VRN |  |  |  |  | 0
REKAPITULACE STAVEBNÍCH DÍLŮ ETAPA 2
| Stavební díl |  | HSV | PSV | Dodávka | Montáž | HZS
M21 | Elektromontáže |  |  |  | 0 | 0
| CELKEM OBJEKT |  |  | 0 | 0 | 0
VEDLEJŠÍ ROZPOČTOVÉ NÁKLADY ETAPA 2
Název VRN |  |  | Kč | % | Základna |  | Kč
Přeprava |  |  | 0 | 5 | 0 |  | 0
Prořez délkového materiálu |  |  | 0 | 5 | 0 |  | 0
Podružný materiál |  |  | 0 | 3 | 0 |  | 0
Podíl přidružených nákladů |  |  | 0 | 6 | 0 |  | 0
Rezerva rozpočtu |  |  | 0 | 3 | 0 |  | 0
[5 empty] | 0 |  | 0
| CELKEM VRN |  |  |  |  | 0

## ELE etapa1
CHLAZENÍ SERVEROVNY, NEMOCNICE ZNOJMO Mudr. Jana Jánského 11
SO 01 - CHLAZENÍ SERVEROVNY
Číslo položky | Název položky | Mj | množství | cena/Mj | celkem(Kč)
1. Etapa
D21 | Dodávky
Materiál nosný délkový
Referenční výrobce je Kopos, upevnění trasy je kalkulováno po 1 m (rezerva pro zvláštní případy instalace)
Kabelový žlab drátěný základní provedení (drát 4 mm), zavěšení pomocí C profilu na závitové tyče, případně
pomocí konzol přímo na stěnu, včetně spojovacího a kotevního materiálu a montážních doplňků, nosné prvky
jsou započteny na jednotkovou délku trasy, pro vnitřní prostory (koordinovat s dodavatelem MR)
1 | Kabelový žlab drátěný 60x300 | m | 35 |  | 0
Kabelový žlab z ocelového plechu děrovaný, bez víka, zavěšení pomocí doplňků na stěnu
nebo strop, včetně spojovacího a kotevního materiálu a montážních doplňků, nosné prvky
jsou započteny na jednotkovou délku trasy, pro vnitřní prostory (žárové zinkování pásové)
2 | Kabelový žlab plechový 60x200 | m | 90 |  | 0
Kabelový žebřík z ocelového plechu, základní provedení, zavěšení pomocí doplňků na stěnu
nebo strop, včetně spojovacího a kotevního materiálu a montážních doplňků, nosné prvky
jsou započteny na jednotkovou délku trasy, pro vnitřní prostory (žárové zinkování pásové)
3 | Kabelový žebřík plechový 60x200 | m | 20 |  | 0
4 | Lišta vkládací plast 18/13 | m | 20 |  | 0
5 | Lišta vkládací plast 24/22 | m | 20 |  | 0
6 | Lišta vkládací plast 40/15 | m | 20 |  | 0
7 | Trubka tuhá plast 1525 | m | 40 |  | 0
8 | UV stabilní ohebná trubka lehké zatížení 2332 | m | 80 |  | 0
Poznámka:
Položky jsou přepočteny na 1m délky trasy při standardním způsobu montáže,
obsahují veškeré součásti včetně kotvícího, nosného a spojovacího materiálu.
9 | Trasa na příchytkách, kabely 1x ø8 | m | 20 |  | 0
10 | Kabel 1-CXKH-R B2ca, s1, d0, 3x1,5 | m | 135 |  | 0
11 | Kabel 1-CXKH-R B2ca, s1, d0, 3x2,5 | m | 50 |  | 0
12 | Kabel 1-CXKH-R B2ca, s1, d0, 5x4 | m | 50 |  | 0
13 | Kabel CYKY 5x4 | m | 240 |  | 0
14 | Kabel 1-CYKY 4x35 | m | 144 |  | 0
15 | Kabel 1-CYKY 3x95+50 | m | 0 |  | 0
16 | Kabel 1-CHBU 1x95 | m | 72 |  | 0
17 | Vodič H07V-U (CY) 2.5 | m | 30 |  | 0
18 | Vodič H07V-U (CY) 4 | m | 40 |  | 0
19 | Vodič H07V-R (CY) 16 | m | 15 |  | 0
20 | Drát 8, FeZn | m | 30 |  | 0
Materiál nosný kusový
Domovní přístroje
položka obsahuje kompletní sestavu přístoje včetně doplňků
u přístrojů do rámečků je v položce započten jednonásobný rámeček,
zapuštěné zásuvky jsou v provedení s popisovým polem
domovní spínače jsou v provedení 10AX ~250V
domovní zásuvky jsou v provedení 16A ~250V
referenční design ABB Tango (zapuštěné), ABB Praktik (nástěnné)
ABB Profil 45 (45x45)
21 | Spínač domovní nástěnný IP44 plast, řaz. 1 | ks | 2 |  | 0
22 | Zásuvka domovní nástěnná IP44 plast | ks | 4 |  | 0
23 | Svorkovnice pro místní pospojování nástěnná 120x120 | ks | 1 |  | 0
24 | Svorka k pospojování potrubí, včetně pásku | ks | 10 |  | 0
25 | Zemnicí šroub k připojení pospojování | ks | 20 |  | 0
Referenční typy jsou uvažovány Kopos, Hensel, TE Co
26 | Krabice rozvodná IP66 1,5-2,5/5x | ks | 10 |  | 0
27 | Krabice rozvodná IP66 1,5-4/5x | ks | 10 |  | 0
28 | Požární ucpávka protipožární pěna, kalkulovaný rozměr 100x200, tl. 150 | ks | 5 |  | 0
Hromosvodný materiál je normalizovaný (ČSN EN 62561),
položky jsou včetně doplňků a nezbytného příslušenství
29 | Jímací tyč 3m, FeZn, s příslušenstvím na upevnění | ks | 1 |  | 0
30 | Podpěra vedení na ploché střechy | ks | 20 |  | 0
31 | Svorka hromosvodná, FeZn | ks | 5 |  | 0
Svítida
detailní popis svítidel viz D.1.2.111 Umělé a nouzové osvětlení serverovna
v jednotkové ceně svítidel započten montážní materiál, poplatky za likvidaci svítidla a zdroje
32 | Led svítidlo typ A | ks | 6 |  | 0
33 | Led svítidlo typ N | ks | 1 |  | 0
34 | recyklace | ks | 7 |  | 0
Specifikace rozvaděčů
Doplnění RS-MX1
rozváděč nástěnný instalační
Jmenovitý proud systému: do 630A (Eaton Moeller ProfiPlus)
Rozváděčový systém stavebnicový oceloplechové konstrukce,
určený pro modulové přístroje s montáží na nosné lišty
(pomocí zvláštních doplňků lze osadit výkonové jističe),
skříň je kompletně vybavená, včetně svorkovnice N a PE.
Dveře plechové neprůhledné. Rozteč nosných lišt 150 mm.
Nástěnné provedení, hloubka 262 mm.
35 | Skříň pro modulové přístroje IP30 tř.I, BP-O 800/7 | ks | 1 |  | 0
36 | Pojistkový odpínač řadový, FH000-3 | ks | 6 |  | 0
37 | Pojistka nožová 000, 100gG | ks | 3 |  | 0
38 | Montáž a kompletace u výrobce rozváděče je kalkulována jako % přirážka k součtu hlavního materiálu dle specifikace, zahrnuje veškerý materiál a doplňky, konstrukční návrh u výrobce, nastavení parametrů, vyzkoušení, zpracování dokumentace k rozváděči | ks | 1 | 0 | 0
Doplnění RDA2
39 | Pojistka nožová 3, 400gG | ks | 0 |  | 0
RSD-MX1
rozváděč nástěnný instalační
Jmenovitý proud systému: do 630A (Eaton Moeller ProfiPlus)
Rozváděčový systém stavebnicový oceloplechové konstrukce,
určený pro modulové přístroje s montáží na nosné lišty
(pomocí zvláštních doplňků lze osadit výkonové jističe),
skříň je kompletně vybavená, včetně svorkovnice N a PE.
Dveře plechové neprůhledné. Rozteč nosných lišt 150 mm.
Nástěnné provedení, hloubka 262 mm.
40 | Skříň pro modulové přístroje IP30 tř.I, BP-O 800/7 | ks | 0 |  | 0
41 | Pojistkový odpínač řadový, FH2-3 | ks | 0 |  | 0
42 | Pojistkový odpínač řadový, FH000-3 | ks | 0 |  | 0
43 | Pojistka nožová 000, 100gG | ks | 0 |  | 0
44 | Pojistka nožová 2, 315gG | ks | 0 |  | 0
45 | Montáž a kompletace u výrobce rozváděče je kalkulována jako % přirážka k součtu hlavního materiálu dle specifikace, zahrnuje veškerý materiál a doplňky, konstrukční návrh u výrobce, nastavení parametrů, vyzkoušení, zpracování dokumentace k rozváděči | ks | 1 | 0 | 0
R-S
rozváděč nástěnný instalační
Jmenovitý proud systému: do 630A (Eaton Moeller ProfiPlus)
Rozváděčový systém stavebnicový oceloplechové konstrukce,
určený pro modulové přístroje s montáží na nosné lišty
(pomocí zvláštních doplňků lze osadit výkonové jističe),
skříň je kompletně vybavená, včetně svorkovnice N a PE.
Dveře plechové neprůhledné. Rozteč nosných lišt 150 mm.
Nástěnné provedení, hloubka 262 mm.
46 | Skříň pro modulové přístroje IP30 tř.I, 6x24TE, BP-O 6/144 | ks | 1 |  | 0
47 | SPD typ 1, TNC, 3+0, DVM TNC 255 | ks | 1 |  | 0
48 | Odpínač INS 100/3 | ks | 2 |  | 0
49 | Zasuvka modulová vestavná 16A/1+N+PE | ks | 1 |  | 0
50 | Motorizovaný přepínač sítí 4P/125A | ks | 0 |  | 0
51 | Chránič s nadproudou ochranou, 10kA, 16/1N/0,03/C-A | ks | 2 |  | 0
52 | Jistič instalační, 10kA, 10C/1 | ks | 11 |  | 0
53 | Jistič instalační, 10kA, 32C/3 | ks | 7 |  | 0
54 | Jistič instalační, pomocný spínač | ks | 4 |  | 0
55 | Montáž a kompletace u výrobce rozváděče je kalkulována jako % přirážka k součtu hlavního materiálu dle specifikace, zahrnuje veškerý materiál a doplňky, konstrukční návrh u výrobce, nastavení parametrů, vyzkoušení, zpracování dokumentace k rozváděči | kpl | 1 | 0 | 0
Celkem za | Dodávky |  |  |  | 0
M21 | Elektromontáže
210020251 | Kabelový žebřík plechový 60x200 | m | 20 |  | 0
210020308 | Kabelový žlab plechový 60x200 | m | 90 |  | 0
210020312 | Kabelový žlab drátěný 60x300 | m | 35 |  | 0
210010106 | Lišta vkládací plast 18/13 | m | 20 |  | 0
210010106 | Lišta vkládací plast 24/22 | m | 20 |  | 0
210010106 | Lišta vkládací plast 40/15 | m | 20 |  | 0
210010003 | Trubka tuhá plast 1525 | m | 40 |  | 0
210010004 | UV stabilní ohebná trubka lehké zatížení 2332 | m | 80 |  | 0
210810045 | Kabel 1-CXKH-R B2ca, s1, d0, 3x1,5 | m | 135 |  | 0
210810046 | Kabel 1-CXKH-R B2ca, s1, d0, 3x2,5 | m | 50 |  | 0
210810057 | Kabel 1-CXKH-R B2ca, s1, d0, 5x4 | m | 50 |  | 0
210810057 | Kabel CYKY 5x4 | m | 240 |  | 0
210810110 | Kabel 1-CYKY 4x35 | m | 144 |  | 0
210810113 | Kabel 1-CYKY 3x95+50 | m | 0 |  | 0
210810151 | Kabel 1-CHBU 1x95 | m | 72 |  | 0
210800545 | Vodič H07V-U (CY) 2.5 | m | 30 |  | 0
210800546 | Vodič H07V-U (CY) 4 | m | 40 |  | 0
210800549 | Vodič H07V-R (CY) 16 | m | 15 |  | 0
210220002 | Drát 8, FeZn | m | 30 |  | 0
210110022 | Spínač domovní nástěnný IP44 plast, řaz. 1 | ks | 2 |  | 0
210111021 | Zásuvka domovní nástěnná IP44 plast | ks | 4 |  | 0
210192562 | Svorkovnice pro místní pospojování nástěnná 120x120 | ks | 1 |  | 0
210220321 | Svorka k pospojování potrubí, včetně pásku | ks | 10 |  | 0
210220321 | Zemnicí šroub k připojení pospojování | ks | 20 |  | 0
210220201 | Jímací tyč 3m, FeZn, s příslušenstvím na upevnění | ks | 1 |  | 0
210220301 | Podpěra vedení na ploché střechy | ks | 20 |  | 0
210220301 | Svorka hromosvodná, FeZn | ks | 5 |  | 0
Svítida
210201523 | Led svítidlo typ A | ks | 6 |  | 0
210201511 | Led svítidlo typ N | ks | 1 |  | 0
Uprava stávajících rozváděčů
210100008 | Ukončení vodiče 95 | ks | 14 |  | 0
210100006 | Ukončení vodiče 50 | ks | 2 |  | 0
210120102 | Montáž pojistkové vložky nožová | ks | 3 |  | 0
Ostatní
1001 | Předběžná obhlídka | h | 8 |  | 0
1002 | Nezměřitelné montážní práce | h | 30 |  | 0
1003 | Dozor | h | 22 |  | 0
1004 | Výchozí revize | h | 16 |  | 0
1005 | Dokumentace skutečného provedení | h | 10 |  | 0
1006 | Projednání projektu na TICR dle vyhl. č. 73/2010 Sb. | kpl | 1 |  | 0
1007 | Koordinační činnost | kpl | 1 |  | 0
1008 | Montáž rozváděčů v kolektoru vč. materiálu | kpl | 1 |  | 0
Celkem za | M21 Elektromontáže |  |  |  | 0
Celkem silnoproud 1. etapa |  |  |  |  | 0

## ELE etapa2
CHLAZENÍ SERVEROVNY, NEMOCNICE ZNOJMO Mudr. Jana Jánského 11
SO 01 - CHLAZENÍ SERVEROVNY
Číslo položky | Název položky | Mj | množství | cena/Mj | celkem(Kč)
2. Etapa
D21 | Dodávky
Materiál nosný délkový
Referenční výrobce je Kopos, upevnění trasy je kalkulováno po 1 m (rezerva pro zvláštní případy instalace)
Kabelový žlab drátěný základní provedení (drát 4 mm), zavěšení pomocí C profilu na závitové tyče, případně
pomocí konzol přímo na stěnu, včetně spojovacího a kotevního materiálu a montážních doplňků, nosné prvky
jsou započteny na jednotkovou délku trasy, pro vnitřní prostory (koordinovat s dodavatelem MR)
1 | Kabelový žlab drátěný 60x300 | m | 0 |  | 0
Kabelový žlab z ocelového plechu děrovaný, bez víka, zavěšení pomocí doplňků na stěnu
nebo strop, včetně spojovacího a kotevního materiálu a montážních doplňků, nosné prvky
jsou započteny na jednotkovou délku trasy, pro vnitřní prostory (žárové zinkování pásové)
2 | Kabelový žlab plechový 60x200 | m | 40 |  | 0
Kabelový žebřík z ocelového plechu, základní provedení, zavěšení pomocí doplňků na stěnu
nebo strop, včetně spojovacího a kotevního materiálu a montážních doplňků, nosné prvky
jsou započteny na jednotkovou délku trasy, pro vnitřní prostory (žárové zinkování pásové)
3 | Kabelový žebřík plechový 60x200 | m | 0 |  | 0
4 | Lišta vkládací plast 18/13 | m | 0 |  | 0
5 | Lišta vkládací plast 24/22 | m | 0 |  | 0
6 | Lišta vkládací plast 40/15 | m | 0 |  | 0
7 | Trubka tuhá plast 1525 | m | 0 |  | 0
8 | UV stabilní ohebná trubka lehké zatížení 2332 | m | 0 |  | 0
Poznámka:
Položky jsou přepočteny na 1m délky trasy při standardním způsobu montáže,
obsahují veškeré součásti včetně kotvícího, nosného a spojovacího materiálu.
9 | Trasa na příchytkách, kabely 1x ø8 | m | 0 |  | 0
10 | Kabel 1-CXKH-R B2ca, s1, d0, 3x1,5 | m | 0 |  | 0
11 | Kabel 1-CXKH-R B2ca, s1, d0, 3x2,5 | m | 0 |  | 0
12 | Kabel 1-CXKH-R B2ca, s1, d0, 5x4 | m | 0 |  | 0
13 | Kabel CYKY 5x4 | m | 0 |  | 0
14 | Kabel 1-CYKY 4x35 | m | 144 |  | 0
15 | Kabel 1-CYKY 3x95+50 | m | 120 |  | 0
16 | Kabel 1-CHBU 1x95 | m | 0 |  | 0
17 | Vodič H07V-U (CY) 2.5 | m | 0 |  | 0
18 | Vodič H07V-U (CY) 4 | m | 0 |  | 0
19 | Vodič H07V-R (CY) 16 | m | 0 |  | 0
20 | Drát 8, FeZn | m | 0 |  | 0
Materiál nosný kusový
Domovní přístroje
položka obsahuje kompletní sestavu přístoje včetně doplňků
u přístrojů do rámečků je v položce započten jednonásobný rámeček,
zapuštěné zásuvky jsou v provedení s popisovým polem
domovní spínače jsou v provedení 10AX ~250V
domovní zásuvky jsou v provedení 16A ~250V
referenční design ABB Tango (zapuštěné), ABB Praktik (nástěnné)
ABB Profil 45 (45x45)
21 | Spínač domovní nástěnný IP44 plast, řaz. 1 | ks | 0 |  | 0
22 | Zásuvka domovní nástěnná IP44 plast | ks | 0 |  | 0
23 | Svorkovnice pro místní pospojování nástěnná 120x120 | ks | 0 |  | 0
24 | Svorka k pospojování potrubí, včetně pásku | ks | 0 |  | 0
25 | Zemnicí šroub k připojení pospojování | ks | 0 |  | 0
Referenční typy jsou uvažovány Kopos, Hensel, TE Co
26 | Krabice rozvodná IP66 1,5-2,5/5x | ks | 0 |  | 0
27 | Krabice rozvodná IP66 1,5-4/5x | ks | 0 |  | 0
28 | Požární ucpávka protipožární pěna, kalkulovaný rozměr 100x200, tl. 150 | ks | 5 |  | 0
Hromosvodný materiál je normalizovaný (ČSN EN 62561),
položky jsou včetně doplňků a nezbytného příslušenství
29 | Jímací tyč 3m, FeZn, s příslušenstvím na upevnění | ks | 0 |  | 0
30 | Podpěra vedení na ploché střechy | ks | 0 |  | 0
31 | Svorka hromosvodná, FeZn | ks | 0 |  | 0
Svítida
detailní popis svítidel viz D.1.2.111 Umělé a nouzové osvětlení serverovna
v jednotkové ceně svítidel započten montážní materiál, poplatky za likvidaci svítidla a zdroje
32 | Led svítidlo typ A | ks | 0 |  | 0
33 | Led svítidlo typ N | ks | 0 |  | 0
34 | recyklace | ks | 0 |  | 0
Specifikace rozvaděčů
Doplnění RS-MX1
rozváděč nástěnný instalační
Jmenovitý proud systému: do 630A (Eaton Moeller ProfiPlus)
Rozváděčový systém stavebnicový oceloplechové konstrukce,
určený pro modulové přístroje s montáží na nosné lišty
(pomocí zvláštních doplňků lze osadit výkonové jističe),
skříň je kompletně vybavená, včetně svorkovnice N a PE.
Dveře plechové neprůhledné. Rozteč nosných lišt 150 mm.
Nástěnné provedení, hloubka 262 mm.
35 | Skříň pro modulové přístroje IP30 tř.I, BP-O 800/7 | ks | 0 |  | 0
36 | Pojistkový odpínač řadový, FH000-3 | ks | 0 |  | 0
37 | Pojistka nožová 000, 100gG | ks | 0 |  | 0
38 | Montáž a kompletace u výrobce rozváděče je kalkulována jako % přirážka k součtu hlavního materiálu dle specifikace, zahrnuje veškerý materiál a doplňky, konstrukční návrh u výrobce, nastavení parametrů, vyzkoušení, zpracování dokumentace k rozváděči | ks | 0 | 0 | 0
Doplnění RDA2
39 | Pojistka nožová 3, 400gG | ks | 3 |  | 0
RSD-MX1
rozváděč nástěnný instalační
Jmenovitý proud systému: do 630A (Eaton Moeller ProfiPlus)
Rozváděčový systém stavebnicový oceloplechové konstrukce,
určený pro modulové přístroje s montáží na nosné lišty
(pomocí zvláštních doplňků lze osadit výkonové jističe),
skříň je kompletně vybavená, včetně svorkovnice N a PE.
Dveře plechové neprůhledné. Rozteč nosných lišt 150 mm.
Nástěnné provedení, hloubka 262 mm.
40 | Skříň pro modulové přístroje IP30 tř.I, BP-O 800/7 | ks | 3 |  | 0
41 | Pojistkový odpínač řadový, FH2-3 | ks | 1 |  | 0
42 | Pojistkový odpínač řadový, FH000-3 | ks | 12 |  | 0
43 | Pojistka nožová 000, 100gG | ks | 3 |  | 0
44 | Pojistka nožová 2, 315gG | ks | 3 |  | 0
45 | Montáž a kompletace u výrobce rozváděče je kalkulována jako % přirážka k součtu hlavního materiálu dle specifikace, zahrnuje veškerý materiál a doplňky, konstrukční návrh u výrobce, nastavení parametrů, vyzkoušení, zpracování dokumentace k rozváděči | ks | 1 | 0 | 0
R-S
rozváděč nástěnný instalační
Jmenovitý proud systému: do 630A (Eaton Moeller ProfiPlus)
Rozváděčový systém stavebnicový oceloplechové konstrukce,
určený pro modulové přístroje s montáží na nosné lišty
(pomocí zvláštních doplňků lze osadit výkonové jističe),
skříň je kompletně vybavená, včetně svorkovnice N a PE.
Dveře plechové neprůhledné. Rozteč nosných lišt 150 mm.
Nástěnné provedení, hloubka 262 mm.
46 | Skříň pro modulové přístroje IP30 tř.I, 6x24TE, BP-O 6/144 | ks | 0 |  | 0
47 | SPD typ 1, TNC, 3+0, DVM TNC 255 | ks | 0 |  | 0
48 | Odpínač INS 100/3 | ks | 0 |  | 0
49 | Zasuvka modulová vestavná 16A/1+N+PE | ks | 0 |  | 0
50 | Motorizovaný přepínač sítí 4P/125A | ks | 1 |  | 0
51 | Chránič s nadproudou ochranou, 10kA, 16/1N/0,03/C-A | ks | 0 |  | 0
52 | Jistič instalační, 10kA, 10C/1 | ks | 0 |  | 0
53 | Jistič instalační, 10kA, 32C/3 | ks | 0 |  | 0
54 | Jistič instalační, pomocný spínač | ks | 0 |  | 0
55 | Montáž a kompletace u výrobce rozváděče je kalkulována jako % přirážka k součtu hlavního materiálu dle specifikace, zahrnuje veškerý materiál a doplňky, konstrukční návrh u výrobce, nastavení parametrů, vyzkoušení, zpracování dokumentace k rozváděči | kpl | 1 | 0 | 0
Celkem za | Dodávky |  |  |  | 0
M21 | Elektromontáže
210020251 | Kabelový žebřík plechový 60x200 | m | 0 |  | 0
210020308 | Kabelový žlab plechový 60x200 | m | 40 |  | 0
210020312 | Kabelový žlab drátěný 60x300 | m | 0 |  | 0
210010106 | Lišta vkládací plast 18/13 | m | 0 |  | 0
210010106 | Lišta vkládací plast 24/22 | m | 0 |  | 0
210010106 | Lišta vkládací plast 40/15 | m | 0 |  | 0
210010003 | Trubka tuhá plast 1525 | m | 0 |  | 0
210010004 | UV stabilní ohebná trubka lehké zatížení 2332 | m | 0 |  | 0
210810045 | Kabel 1-CXKH-R B2ca, s1, d0, 3x1,5 | m | 0 |  | 0
210810046 | Kabel 1-CXKH-R B2ca, s1, d0, 3x2,5 | m | 0 |  | 0
210810057 | Kabel 1-CXKH-R B2ca, s1, d0, 5x4 | m | 0 |  | 0
210810057 | Kabel CYKY 5x4 | m | 0 |  | 0
210810110 | Kabel 1-CYKY 4x35 | m | 144 |  | 0
210810113 | Kabel 1-CYKY 3x95+50 | m | 120 |  | 0
210810151 | Kabel 1-CHBU 1x95 | m | 0 |  | 0
210800545 | Vodič H07V-U (CY) 2.5 | m | 0 |  | 0
210800546 | Vodič H07V-U (CY) 4 | m | 0 |  | 0
210800549 | Vodič H07V-R (CY) 16 | m | 0 |  | 0
210220002 | Drát 8, FeZn | m | 0 |  | 0
210110022 | Spínač domovní nástěnný IP44 plast, řaz. 1 | ks | 0 |  | 0
210111021 | Zásuvka domovní nástěnná IP44 plast | ks | 0 |  | 0
210192562 | Svorkovnice pro místní pospojování nástěnná 120x120 | ks | 0 |  | 0
210220321 | Svorka k pospojování potrubí, včetně pásku | ks | 0 |  | 0
210220321 | Zemnicí šroub k připojení pospojování | ks | 0 |  | 0
210220201 | Jímací tyč 3m, FeZn, s příslušenstvím na upevnění | ks | 0 |  | 0
210220301 | Podpěra vedení na ploché střechy | ks | 0 |  | 0
210220301 | Svorka hromosvodná, FeZn | ks | 0 |  | 0
Svítida
210201523 | Led svítidlo typ A | ks | 0 |  | 0
210201511 | Led svítidlo typ N | ks | 0 |  | 0
Uprava stávajících rozváděčů
210100008 | Ukončení vodiče 95 | ks | 0 |  | 0
210100006 | Ukončení vodiče 50 | ks | 0 |  | 0
210120102 | Montáž pojistkové vložky nožová | ks | 0 |  | 0
Ostatní
1001 | Předběžná obhlídka | h | 8 |  | 0
1002 | Nezměřitelné montážní práce | h | 10 |  | 0
1003 | Dozor | h | 10 |  | 0
1004 | Výchozí revize | h | 16 |  | 0
1005 | Dokumentace skutečného provedení | h | 8 |  | 0
1006 | Projednání projektu na TICR dle vyhl. č. 73/2010 Sb. | kpl | 1 |  | 0
1007 | Koordinační činnost | kpl | 1 |  | 0
1008 | Montáž rozváděčů v kolektoru vč. materiálu | kpl | 1 |  | 0
Celkem za | M21 Elektromontáže |  |  |  | 0
Celkem silnoproud 2. etapa |  |  |  |  | 0