## List1
II/431 hranice okresu - Ždánice |  | SOUPIS PRACÍ
Položka | Název položky | Jednotka | Výměra | Cena /jedn. | Cena celkem
|  |  |  | V Kč | v Kč
1. | vizuální prohlídka se záznamem poruch a fotodokumentace | km | 2.279 |  | 0
2. | rázová zatěžovací zkouška včetně výpočtu zbytkové doby životnosti vozovky a tloušťky zesílení (osouzení únosnosti) | ks | 92 |  | 0
3. | jádrový vývrt | ks | 11 |  | 0
4. | kopaná sonda | ks | 5 |  | 0
5. | vrtaná sonda velkoprofilová/KS | ks | 2 |  | 0
6. | rozbor asfaltové směsi | ks | 2 |  | 0
7. | rozbor podložní zeminy | ks | 5 |  | 0
8. | Vyhodnocení množství polyaromatických uhlovodíků - PAU - 4 vrty x 3 vrstvy (3 výluhy) | ks | 12 |  | 0
9. | vypracování zprávy a návrh technologie rekonstrukce | hod | 8 |  | 0
10. | Dopravní zabezpečení (vč. zajištění potřebných povolení) | kpl. | 1 |  | 0
Cena celkem bez DPH |  |  |  |  | 0
Cena celkem s DPH |  |  |  |  | 0
Vysvětlivky :
VIP | vizuální prohlídka se záznamem poruch a fotodokumentace
RZZ | rázová zatěžovací zkouška včetně výpočtu zbytkové doby životnosti vozovky a tloušťky zesílení (posouzení únosnosti)
JV | jádrový vývrt
VS | vrtaná sonda
KS | kopaná sonda
RAS | rozbor asfaltové směsi
RPZ | rozbor podložní zeminy
ZPR | vypracování zprávy a návrh technologie rekonstrukce
FWD | zkouška deflekometrem
Předmětný úsek je od začátku okresu Hodonín po cca DZ začátek obce Ždánice
Staničení silnice II/431: cca km 24,271 - 26,550