## Rekapitulace
Rekapitulace ceny
Stavba: Sok II/418 - Sokolnice II/418 km 1,266-1,420
Varianta: ZŘ -
Celková cena bez DPH:
Celková cena s DPH:
Objekt | Popis | Cena bez DPH | DPH | Cena s DPH
Ostatní | náklady
Vedlejší | náklady
SO 101 | OPRAVA POVRCHU A ÚPRAVA DOPRAVNÍHO ZNAČENÍ

## 000_Ostatní
ASPE10 | [9 empty] | 3
|  |  |  | Soupis prací objektu | [5 empty] | 3
S | Stavba: | Sok II/418 |  | Sokolnice II/418 km 1,266-1,420 |  |  | Ostatní |  | 0,00 | 2
O | Objekt: | 000 |  | Ostatní a vedlejší náklady |  |  |  |  | 15,00 | 2
O1 | Rozpočet: | Ostatní |  | náklady |  |  |  |  | 21,00 | 2
Typ | Poř. číslo | Kód položky | Varianta | Název položky | MJ | Množství | Jednotková cena
[7 empty] | Jednotková | Celkem
0 | 1 | 2 | 3 | 4 | 5 | 6 | 9 | 10
SD |  | 0 |  | Všeobecné konstrukce a práce
P | 3 | 029113 |  | OSTATNÍ POŽADAVKY - GEODETICKÉ ZAMĚŘENÍ - CELKY | KPL | 1 | 0 |  |  | 2
PP |  |  |  | Geodetické zaměření stavby - popsáno v obchodních podmínkách
VV
TS |  |  |  | zahrnuje veškeré náklady spojené s objednatelem požadovanými pracemi
P | 5 | 02946 |  | OSTAT POŽADAVKY - FOTODOKUMENTACE | KPL | 1 | 0 |  |  | 2
PP |  |  |  | Fotodokumentace provádění stavby - popsáno v obchodních podmínkách
VV
TS |  |  |  | položka zahrnuje: - fotodokumentaci zadavatelem požadovaného děje a konstrukcí v požadovaných časových intervalech - zadavatelem specifikované výstupy (fotografie v papírovém a digitálním formátu) v požadovaném počtu

## 000_Vedlejší
ASPE10 | [9 empty] | 3
|  |  |  | Soupis prací objektu | [5 empty] | 3
S | Stavba: | Sok II/418 |  | Sokolnice II/418 km 1,266-1,420 |  |  | Vedlejší |  | 0,00 | 2
O | Objekt: | 000 |  | Ostatní a vedlejší náklady |  |  |  |  | 15,00 | 2
O1 | Rozpočet: | Vedlejší |  | náklady |  |  |  |  | 21,00 | 2
Typ | Poř. číslo | Kód položky | Varianta | Název položky | MJ | Množství | Jednotková cena
[7 empty] | Jednotková | Celkem
0 | 1 | 2 | 3 | 4 | 5 | 6 | 9 | 10
SD |  | 0 |  | Všeobecné konstrukce a práce
P | 1 | 00001 | R | Vytyčení veškerých inženýrských sítí v prostoru staveniště - popsáno v obchodních podmínkách a v projektové dokumentaci | KPL | 1 | 0 |  |  | 2
PP
VV
TS
P | 3 | 00003 | R | Zřízení a odstranění zařízení staveniště - popsáno v obchodních podmínkách | KPL | 1 | 0 |  |  | 2
PP
VV
TS
P | 4 | 00004 | R | Zajištění povolení k uzavírkám - popsáno v obchodních podmínkách, v zákoně č. 13/1997 Sb., a vyhlášce č. 104/1997 | KPL | 1 | 0 |  |  | 2
PP
VV
TS
P | 5 | 00005 | R | Zajištění stanovení, umístění, údržbu, přemístění a odstranění dočasného dopravního značení - popsáno v projektové dokumentaci | KPL | 1 | 0 |  |  | 2
PP
VV
TS

## SO 101_SO 101
ASPE10 | [9 empty] | 3
|  |  |  | Soupis prací objektu | [5 empty] | 3
S | Stavba: | Sok II/418 |  | Sokolnice II/418 km 1,266-1,420 |  |  | SO 101 |  | 0,00 | 2
O | Objekt: | SO 101 |  | OPRAVA POVRCHU A ÚPRAVA DOPRAVNÍHO ZNAČENÍ |  |  |  |  | 15,00 | 2
O1 | Rozpočet: | SO 101 |  | OPRAVA POVRCHU A ÚPRAVA DOPRAVNÍHO ZNAČENÍ |  |  |  |  | 21,00 | 2
Typ | Poř. číslo | Kód položky | Varianta | Název položky | MJ | Množství | Jednotková cena
[7 empty] | Jednotková | Celkem
0 | 1 | 2 | 3 | 4 | 5 | 6 | 9 | 10
SD |  | 0 |  | Všeobecné konstrukce a práce
P | 1 | 014102 | ab | POPLATKY ZA SKLÁDKU | T | 7.2 | 0 |  |  | 2
PP |  |  |  | ASFALTOVÉ VOZOVKOVÉ VRSTVY - přepočtový koeficient 2,4 t/m3 dle OTSKP (doporučené objemové hmotnosti vybouraných hmot)
VV |  |  |  | z pol.č. 113334 3,0m3*2,4=7,200 [A]
TS |  |  |  | zahrnuje veškeré poplatky provozovateli skládky související s uložením odpadu na skládce.
P | 2 | 014102 | bet | POPLATKY ZA SKLÁDKU | T | 19.665 | 0 |  |  | 2
PP |  |  |  | PROSTÝ BETON - přepočtový koeficient 2,3 t/m3 dle OTSKP (doporučené objemové hmotnosti vybouraných hmot)
VV |  |  |  | z pol.č. 113344 3,0m3*2,3=6,900 [A] z pol.č. 113524 obrubník 150x250 mm 60,0*(0,15*0,25+0,35*0,10+(0,35-0,15)*0,10)*2,3=12,765 [B] Celkem: A+B=19,665 [C]
TS |  |  |  | zahrnuje veškeré poplatky provozovateli skládky související s uložením odpadu na skládce.
P | 3 | 02720 |  | POMOC PRÁCE ZŘÍZ NEBO ZAJIŠŤ REGULACI A OCHRANU DOPRAVY | KPL | 1 | 0 |  |  | 2
PP |  |  |  | Přechodná úprava dopravního značení a objízdných tras, včetně údržby a úprav během stavebních prací v souladu s TP66 - II.vydání "Zásady pro označování pracovních míst na PK" a s platnými předpisy pro navrhování DZ na PK, vč. vyhlášky č. 294/2015 Sb. Stávající svislé dopravní značky se pro potřeby PDZ zachovají a dle potřeby zakryjí, upraví nebo doplní. Přechodné SDZ (značky, směrovací desky, závory, semaforová souprava, světla) se umístí na nosičích a podkladních deskách včetně nutných přesunů dle jednotlivých fází (etap) výstavby, dodávky, montáže, demontáže, Vše v režii zhotovitele.
VV |  |  |  | pro celou stavbu 1 kpl=1,000 [A]
TS |  |  |  | zahrnuje veškeré náklady spojené s objednatelem požadovanými zařízeními
SD |  | 1 |  | Zemní práce
P | 4 | 113334 |  | ODSTRAN PODKL ZPEVNĚNÝCH PLOCH S ASFALT POJIVEM, ODVOZ DO 5KM | M3 | 3 | 0 |  |  | 2
PP |  |  |  | Kompletní provedení. Vše dle PD.
VV |  |  |  | z příl.č. 1, A2, B1 (odměřeno elektronicky v ACADu z příl.č. A2) podél výměny obrub tl. 0,10 m - délka z pol.č. 917224, š. 0,50m 60,0*0,50*0,10=3,000 [A]
TS |  |  |  | Položka zahrnuje veškerou manipulaci s vybouranou sutí a s vybouranými hmotami vč. uložení na skládku. Nezahrnuje poplatek za skládku, který se vykazuje v položce 0141** (s výjimkou malého množství bouraného materiálu, kde je možné poplatek zahrnout do jednotkové ceny bourání – tento fakt musí být uveden v doplňujícím textu k položce).
P | 5 | 113344 |  | ODSTRAN PODKL ZPEVNĚNÝCH PLOCH S CEM POJIVEM, ODVOZ DO 5KM | M3 | 3 | 0 |  |  | 2
PP |  |  |  | Kompletní provedení. Vše dle PD.
VV |  |  |  | z příl.č. 1, A2, B1 (odměřeno elektronicky v ACADu z příl.č. A2) podél výměny obrub tl. 0,10 m - délka z pol.č. 917224, š. 0,50m 60,0*0,50*0,10=3,000 [A]
TS |  |  |  | Položka zahrnuje veškerou manipulaci s vybouranou sutí a s vybouranými hmotami vč. uložení na skládku. Nezahrnuje poplatek za skládku, který se vykazuje v položce 0141** (s výjimkou malého množství bouraného materiálu, kde je možné poplatek zahrnout do jednotkové ceny bourání – tento fakt musí být uveden v doplňujícím textu k položce).
P | 6 | 113524 |  | ODSTRANĚNÍ CHODNÍKOVÝCH A SILNIČNÍCH OBRUBNÍKŮ BETONOVÝCH, ODVOZ DO 5KM | M | 60 | 0 |  |  | 2
PP |  |  |  | Kompletní provedení. Vše dle PD.
VV |  |  |  | délka z pol.č. 917224 60,0m=60,000 [A]
TS |  |  |  | Položka zahrnuje veškerou manipulaci s vybouranou sutí a s vybouranými hmotami vč. uložení na skládku. Nezahrnuje poplatek za skládku, který se vykazuje v položce 0141** (s výjimkou malého množství bouraného materiálu, kde je možné poplatek zahrnout do jednotkové ceny bourání – tento fakt musí být uveden v doplňujícím textu k položce).
P | 7 | 113726 |  | FRÉZOVÁNÍ ZPEVNĚNÝCH PLOCH ASFALTOVÝCH, ODVOZ DO 12KM | M3 | 106.5 | 0 |  |  | 2
PP |  |  |  | Kompletní provedení vč. odvozu na skládku SUS. Vše dle PD.
VV |  |  |  | z příl.č. 1, A2, B1 (odměřeno elektronicky v ACADu z příl.č. A2) frézování tl. 100 mm v km 1,266 - 1,420 1065,0m2*0,10=106,500 [A]
TS |  |  |  | Položka zahrnuje veškerou manipulaci s vybouranou sutí a s vybouranými hmotami vč. uložení na skládku SÚS.
P | 8 | 11372E |  | FRÉZOVÁNÍ ZPEVNĚNÝCH PLOCH ASFALT DROBNÝCH OPRAV A PLOŠ ROZPADŮ DO 500M2 | M3 | 22.365 | 0 |  |  | 2
PP |  |  |  | Kompletní provedení vč. odvozu na skládku SUS. Vše dle PD.
VV |  |  |  | z příl.č. 1, A2, B1 (odměřeno elektronicky v ACADu z příl.č. A2) frézování tl. 70 mm na cca 30% plochy v km 1,266 - 1,420 1065,0m2*0,30*0,07=22,365 [A]
TS |  |  |  | Položka zahrnuje veškerou manipulaci s vybouranou sutí a s vybouranými hmotami vč. uložení na skládku SÚS
P | 9 | 113765 |  | FRÉZOVÁNÍ DRÁŽKY PRŮŘEZU DO 600MM2 V ASFALTOVÉ VOZOVCE | M | 218.5 | 0 |  |  | 2
PP |  |  |  | Kompletní provedení. Vše dle PD. Včetně odvozu a likvidace v režii zhotovitele.
VV |  |  |  | délka z pol.č. 931315 218,50m=218,500 [A]
TS |  |  |  | Položka zahrnuje veškerou manipulaci s vybouranou sutí a s vybouranými hmotami vč. uložení na skládku.
P | 10 | 12573 |  | VYKOPÁVKY ZE ZEMNÍKŮ A SKLÁDEK TŘ. I | M3 | 4.2 | 0 |  |  | 2
PP |  |  |  | skládka stavby (mezideponie) Kompletní provedení vč. dopravy na místo zabudování. Vše dle PD.
VV |  |  |  | z pol.č. 17411 4,20m3=4,200 [A]
TS |  |  |  | položka zahrnuje: - vodorovná a svislá doprava, přemístění, přeložení, manipulace s výkopkem - kompletní provedení vykopávky nezapažené i zapažené - ošetření výkopiště po celou dobu práce v něm vč. klimatických opatření - ztížení vykopávek v blízkosti podzemního vedení, konstrukcí a objektů vč. jejich dočasného zajištění - ztížení pod vodou, v okolí výbušnin, ve stísněných prostorech a pod. - příplatek za lepivost - těžení po vrstvách, pásech a po jiných nutných částech (figurách) - čerpání vody vč. čerpacích jímek, potrubí a pohotovostní čerpací soupravy (viz ustanovení k pol. 1151,2) - potřebné snížení hladiny podzemní vody - těžení a rozpojování jednotlivých balvanů - vytahování a nošení výkopku - ruční vykopávky, odstranění kořenů a napadávek - pažení, vzepření a rozepření vč. přepažování (vyjma štětových stěn) - úpravu, ochranu a očištění dna, základové spáry, stěn a svahů - udržování výkopiště a jeho ochrana proti vodě - odvedení nebo obvedení vody v okolí výkopiště a ve výkopišti - třídění výkopku - veškeré pomocné konstrukce umožňující provedení vykopávky (příjezdy, sjezdy, nájezdy, lešení, podpěr. konstr., přemostění, zpevněné plochy, zakrytí a pod.) položka nezahrnuje: - práce spojené s otvírkou zemníku
P | 11 | 13273 |  | HLOUBENÍ RÝH ŠÍŘ DO 2M PAŽ I NEPAŽ TŘ. I | M3 | 4.2 | 0 |  |  | 2
PP |  |  |  | zemina pro zpětné použití Kompletní provedení se složením podél výkopu atd. Vše dle PD.
VV |  |  |  | z příl.č. 1, A2, B1 (odměřeno elektronicky v ACADu z příl.č. A2) podél výměny obrub tl. 0,35 m - délka z pol.č. 917224, š. 0,20m 60,0*0,20*0,35=4,200 [A]
TS |  |  |  | položka zahrnuje: - vodorovná a svislá doprava, přemístění, přeložení, manipulace s výkopkem - kompletní provedení vykopávky nezapažené i zapažené - ošetření výkopiště po celou dobu práce v něm vč. klimatických opatření - ztížení vykopávek v blízkosti podzemního vedení, konstrukcí a objektů vč. jejich dočasného zajištění - ztížení pod vodou, v okolí výbušnin, ve stísněných prostorech a pod. - příplatek za lepivost - těžení po vrstvách, pásech a po jiných nutných částech (figurách) - čerpání vody vč. čerpacích jímek, potrubí a pohotovostní čerpací soupravy (viz ustanovení k pol. 1151,2) - potřebné snížení hladiny podzemní vody - těžení a rozpojování jednotlivých balvanů - vytahování a nošení výkopku - svahování a přesvah. svahů do konečného tvaru, výměna hornin v podloží a v pláni znehodnocené klimatickými vlivy - ruční vykopávky, odstranění kořenů a napadávek - pažení, vzepření a rozepření vč. přepažování (vyjma štětových stěn) - úpravu, ochranu a očištění dna, základové spáry, stěn a svahů - odvedení nebo obvedení vody v okolí výkopiště a ve výkopišti - třídění výkopku - veškeré pomocné konstrukce umožňující provedení vykopávky (příjezdy, sjezdy, nájezdy, lešení, podpěr. konstr., přemostění, zpevněné plochy, zakrytí a pod.) - nezahrnuje uložení zeminy (na skládku, do násypu) ani poplatky za skládku, vykazují se v položce č.0141**
P | 12 | 17411 |  | ZÁSYP JAM A RÝH ZEMINOU SE ZHUTNĚNÍM | M3 | 4.2 | 0 |  |  | 2
PP |  |  |  | Kompletní provedení vč. výběru vhodného materiálu. Vše dle PD.
VV |  |  |  | z pol.č. 13273 4,20m3=4,200 [A]
TS |  |  |  | položka zahrnuje: - kompletní provedení zemní konstrukce vč. výběru vhodného materiálu - úprava ukládaného materiálu vlhčením, tříděním, promícháním nebo vysoušením, příp. jiné úpravy za účelem zlepšení jeho mech. vlastností - hutnění i různé míry hutnění - ošetření úložiště po celou dobu práce v něm vč. klimatických opatření - ztížení v okolí vedení, konstrukcí a objektů a jejich dočasné zajištění - ztížení provádění vč. hutnění ve ztížených podmínkách a stísněných prostorech - ztížené ukládání sypaniny pod vodu - ukládání po vrstvách a po jiných nutných částech (figurách) vč. dosypávek - spouštění a nošení materiálu - výměna částí zemní konstrukce znehodnocené klimatickými vlivy - ruční hutnění - udržování úložiště a jeho ochrana proti vodě - odvedení nebo obvedení vody v okolí úložiště a v úložišti - veškeré pomocné konstrukce umožňující provedení zemní konstrukce (příjezdy, sjezdy, nájezdy, lešení, podpěrné konstrukce, přemostění, zpevněné plochy, zakrytí a pod.)
P | 13 | 18110 |  | ÚPRAVA PLÁNĚ SE ZHUTNĚNÍM V HORNINĚ TŘ. I | M2 | 30 | 0 |  |  | 2
PP |  |  |  | úprava pláně ručně nebo lehkým mechanismem. Kompletní provedení vč. vyrovnání výškových rozdílů. Vše dle PD, VL, TP atd.
VV |  |  |  | z příl.č. 1, A2, B1 (odměřeno elektronicky v ACADu z příl.č. A2) podél výměny obrub - délka z pol.č. 917224, š. 0,50m 60,0*0,50=30,000 [A]
TS |  |  |  | položka zahrnuje úpravu pláně včetně vyrovnání výškových rozdílů. Míru zhutnění určuje projekt.
P | 14 | 18471 |  | OŠETŘENÍ DŘEVIN VE SKUPINÁCH | M2 | 150 | 0 |  |  | 2
PP |  |  |  | ošetření keřů řezem Kompletní provedení. Vše dle PD.
VV |  |  |  | z příl.č. 1, A2, B1 (odměřeno elektronicky v ACADu z příl.č. A2) stáv. keře 150,0*1,0=150,000 [A]
TS |  |  |  | položka zahrnuje odplevelení s nakypřením, vypletí, ošetření řezem, hnojením, odstranění poškozených částí dřevin s případným složením odpadu na hromady, naložením na dopravní prostředek, odvozem a složením
SD |  | 5 |  | Komunikace
P | 15 | 567104 |  | VRSTVY PRO OBNOVU A OPRAVY Z KAMENIVA ZPEV CEMENTEM | M3 | 3 | 0 |  |  | 2
PP |  |  |  | SC 8/10 Zahrnuje všechny práce a dodávku materiálů. Vše dle PD.
VV |  |  |  | z příl.č. 1, A2, B1 (odměřeno elektronicky v ACADu z příl.č. A2) podél výměny obrub tl. 0,10 m - délka z pol.č. 917224, š. 0,50m 60,0*0,50*0,10=3,000 [A]
TS |  |  |  | - dodání směsi v požadované kvalitě - očištění podkladu - uložení směsi dle předepsaného technologického předpisu a zhutnění vrstvy v předepsané tloušťce - zřízení vrstvy bez rozlišení šířky, pokládání vrstvy po etapách, včetně pracovních spar a spojů - úpravu napojení, ukončení - úpravu dilatačních spar včetně předepsané výztuže - nezahrnuje postřiky, nátěry - nezahrnuje úpravu povrchu krytu
P | 16 | 572213 | a | SPOJOVACÍ POSTŘIK Z EMULZE DO 0,5KG/M2 | M2 | 1384.5 | 0 |  |  | 2
PP |  |  |  | PS-C 0,4 kg/m2 po vyštěpení Zahrnuje všechny práce a dodávku materiálů. Vše dle PD.
VV |  |  |  | z příl.č. 1, A2, B1 (odměřeno elektronicky v ACADu z příl.č. A2) z pol.č. 574C56 pod ACO 1065,0m2=1 065,000 [A] lokální opravy pod frézování na cca 30% plochy pod ACL v km 1,266 - 1,420 1065,0m2*0,30=319,500 [B] Celkem: A+B=1 384,500 [C]
TS |  |  |  | - dodání všech předepsaných materiálů pro postřiky v předepsaném množství - provedení dle předepsaného technologického předpisu - zřízení vrstvy bez rozlišení šířky, pokládání vrstvy po etapách - úpravu napojení, ukončení
P | 17 | 572213 | b | SPOJOVACÍ POSTŘIK Z EMULZE DO 0,5KG/M2 | M2 | 1188.9 | 0 |  |  | 2
PP |  |  |  | PS-C 0,4 kg/m2 po vyštěpení Zahrnuje všechny práce a dodávku materiálů. Vše dle PD.
VV |  |  |  | z příl.č. 1, A2, B1 (odměřeno elektronicky v ACADu z příl.č. A2) z pol.č. 574C56 pod ACL 1065,0m2=1 065,000 [A] pro osazení geomříže - plocha z pol.č. 57475 123,90m2=123,900 [B] Celkem: A+B=1 188,900 [C]
TS |  |  |  | - dodání všech předepsaných materiálů pro postřiky v předepsaném množství - provedení dle předepsaného technologického předpisu - zřízení vrstvy bez rozlišení šířky, pokládání vrstvy po etapách - úpravu napojení, ukončení
P | 18 | 572223 |  | SPOJOVACÍ POSTŘIK Z EMULZE DO 1,0KG/M2 | M2 | 123.9 | 0 |  |  | 2
PP |  |  |  | PS-C 1,0 kg/m2 po vyštěpení Zahrnuje všechny práce a dodávku materiálů. Vše dle PD.
VV |  |  |  | pro osazení geomříže - plocha z pol.č. 57475 123,90m2=123,900 [A]
TS |  |  |  | - dodání všech předepsaných materiálů pro postřiky v předepsaném množství - provedení dle předepsaného technologického předpisu - zřízení vrstvy bez rozlišení šířky, pokládání vrstvy po etapách - úpravu napojení, ukončení
P | 19 | 57475 |  | VOZOVKOVÉ VÝZTUŽNÉ VRSTVY Z GEOMŘÍŽOVINY | M2 | 123.9 | 0 |  |  | 2
PP |  |  |  | geomříž ze skelných vláken Zahrnuje všechny práce a dodávku materiálů vč. nutných přesahů. Vše dle PD.
VV |  |  |  | z příl.č. 1, A2, B1 (odměřeno elektronicky v ACADu z příl.č. A2) odhad plochy - cca 50% sanované plochy 1065,0m2*0,30*0,20=63,900 [A] v místě výměny obrub š. 1,0m - délka z pol.č. 917224 60,0*1,0=60,000 [B] Celkem: A+B=123,900 [C]
TS |  |  |  | - dodání geomříže v požadované kvalitě a v množství včetně přesahů (přesahy započteny v jednotkové ceně) - očištění podkladu - pokládka geomříže dle předepsaného technologického předpisu
P | 20 | 574A34 |  | ASFALTOVÝ BETON PRO OBRUSNÉ VRSTVY ACO 11+, 11S TL. 40MM | M2 | 1065 | 0 |  |  | 2
PP |  |  |  | ACO 11+ Zahrnuje všechny práce a dodávku materiálů. Vše dle PD.
VV |  |  |  | z příl.č. 1, A2, B1 (odměřeno elektronicky v ACADu z příl.č. A2) plocha v km 1,266 - 1,420 1065,0m2=1 065,000 [A]
TS |  |  |  | - dodání směsi v požadované kvalitě - očištění podkladu - uložení směsi dle předepsaného technologického předpisu, zhutnění vrstvy v předepsané tloušťce - zřízení vrstvy bez rozlišení šířky, pokládání vrstvy po etapách, včetně pracovních spar a spojů - úpravu napojení, ukončení podél obrubníků, dilatačních zařízení, odvodňovacích proužků, odvodňovačů, vpustí, šachet a pod. - nezahrnuje postřiky, nátěry - nezahrnuje těsnění podél obrubníků, dilatačních zařízení, odvodňovacích proužků, odvodňovačů, vpustí, šachet a pod.
P | 21 | 574C56 |  | ASFALTOVÝ BETON PRO LOŽNÍ VRSTVY ACL 16+, 16S TL. 60MM | M2 | 1065 | 0 |  |  | 2
PP |  |  |  | ACL 16+ Zahrnuje všechny práce a dodávku materiálů. Vše dle PD.
VV |  |  |  | z příl.č. 1, A2, B1 (odměřeno elektronicky v ACADu z příl.č. A2) plocha v km 1,266 - 1,420 1065,0m2=1 065,000 [A]
TS |  |  |  | - dodání směsi v požadované kvalitě - očištění podkladu - uložení směsi dle předepsaného technologického předpisu, zhutnění vrstvy v předepsané tloušťce - zřízení vrstvy bez rozlišení šířky, pokládání vrstvy po etapách, včetně pracovních spar a spojů - úpravu napojení, ukončení podél obrubníků, dilatačních zařízení, odvodňovacích proužků, odvodňovačů, vpustí, šachet a pod. - nezahrnuje postřiky, nátěry - nezahrnuje těsnění podél obrubníků, dilatačních zařízení, odvodňovacích proužků, odvodňovačů, vpustí, šachet a pod.
P | 22 | 577231 |  | VRSTVY PRO OBNOVU, OPRAVY - INFILTRAČ POSTŘIK DO 1,5KG/M2 | M2 | 349.5 | 0 |  |  | 2
PP |  |  |  | PI-C 1,2 kg/m2 po vyštěpení Zahrnuje všechny práce a dodávku materiálů. Vše dle PD.
VV |  |  |  | z příl.č. 1, A2, B1 (odměřeno elektronicky v ACADu z příl.č. A2) pod frézování na cca 30% plochy v km 1,266 - 1,420 1065,0m2*0,30=319,500 [A] podél výměny obrub tl. 0,10 m délka z pol.č. 917224, š. 0,50m 60,0*0,50=30,000 [B] Celkem: A+B=349,500 [C]
TS |  |  |  | - dodání všech předepsaných materiálů pro postřiky v předepsaném množství - provedení dle předepsaného technologického předpisu - zřízení vrstvy bez rozlišení šířky, pokládání vrstvy po etapách - úpravu napojení, ukončení položka je určena pro obnovu asfaltového krytu drobných oprav a plošných rozpadů (vztahuje se na plochu jednotlivě do 800m2). Není určena pro souvislou obnovu asfaltového krytu (ta se vykáže položkami 572***) a pro výspravu výtluků (ta je zahrnuta v položkách 5779**).
P | 23 | 5774EI |  | VRSTVY PRO OBNOVU A OPRAVY Z ASF BETONU ACP 22+, 22S | M3 | 25.365 | 0 |  |  | 2
PP |  |  |  | ACP 22+ pro lokální opravy Zahrnuje všechny práce a dodávku materiálů. Vše dle PD.
VV |  |  |  | z příl.č. 1, A2, B1 (odměřeno elektronicky v ACADu z příl.č. A2) lokální opravy tl. 0,07m pod frézování na cca 30% plochy v km 1,266 - 1,420 1065,0m2*0,30*0,07=22,365 [A] podél výměny obrub tl. 0,10 m délka z pol.č. 917224, š. 0,50m 60,0*0,50*0,10=3,000 [B] Celkem: A+B=25,365 [C]
TS |  |  |  | - dodání směsi v požadované kvalitě - očištění podkladu - uložení směsi dle předepsaného technologického předpisu, zhutnění vrstvy v předepsané tloušťce - zřízení vrstvy bez rozlišení šířky, pokládání vrstvy po etapách, včetně pracovních spar a spojů - úpravu napojení, ukončení podél obrubníků, dilatačních zařízení, odvodňovacích proužků, odvodňovačů, vpustí, šachet a pod. - nezahrnuje postřiky, nátěry - nezahrnuje těsnění podél obrubníků, dilatačních zařízení, odvodňovacích proužků, odvodňovačů, vpustí, šachet a pod. - položka je určena pro obnovu asfaltového krytu drobných oprav a plošných rozpadů (vztahuje se na plochu jednotlivě do 10000m2). Není určena pro souvislou obnovu asfaltového krytu (ta se vykáže položkami 574*** a 575***) a pro výspravu výtluků (ta se vykáže položkami 5779**, vztahuje se na plochu jednotlivě do 10m2). -nezahrnuje očištění podkladu po veřejném provozu
P | 24 | 57B20 |  | ZVÝŠENÍ DRSNOSTI KAMENIVEM A EPOXIDOVOU PRYSKYŘICÍ A OPTICKÉ ZVÝRAZNĚNÍ BARVOU | M2 | 300 | 0 |  |  | 2
PP |  |  |  | bezpečnostní barevný povrch vozovek červený pro podklad asfaltový Zahrnuje všechny práce a dodávku materiálů. Vše dle PD.
VV |  |  |  | z příl.č. 1, A2, B1 (odměřeno elektronicky v ACADu z příl.č. A2) plocha (125,0+95,0+80,0)m2=300,000 [A]
TS |  |  |  | - úprava stávající vozovky předepsaným způsobem
SD |  | 9 |  | Ostatní konstrukce a práce
P | 25 | 914121 |  | DOPRAVNÍ ZNAČKY ZÁKLADNÍ VELIKOSTI OCELOVÉ FÓLIE TŘ 1 - DODÁVKA A MONTÁŽ | KUS | 3 | 0 |  |  | 2
PP |  |  |  | Zahrnuje všechny práce a dodávku materiálů. Vše dle PD.
VV |  |  |  | z příl.č. 1, A2 A19 2 ks+ E3a 1 ks=3,000 [A]
TS |  |  |  | položka zahrnuje: - dodávku a montáž značek v požadovaném provedení
P | 26 | 914721 |  | STÁLÁ DOPRAV ZAŘÍZ Z3 OCEL S FÓLIÍ TŘ 1 DODÁVKA A MONTÁŽ | KUS | 2 | 0 |  |  | 2
PP |  |  |  | Zahrnuje všechny práce a dodávku materiálů. Vše dle PD.
VV |  |  |  | z příl.č. 1, A2 Z3 2 ks=2,000 [A]
TS |  |  |  | položka zahrnuje: - dodávku a montáž značek v požadovaném provedení
P | 27 | 914921 |  | SLOUPKY A STOJKY DOPRAVNÍCH ZNAČEK Z OCEL TRUBEK DO PATKY - DODÁVKA A MONTÁŽ | KUS | 4 | 0 |  |  | 2
PP |  |  |  | Zahrnuje všechny práce a dodávku materiálů. Vše dle PD.
VV |  |  |  | z příl.č. 1, A2 pro A19 2 ks+ pro Z3 2 ks=4,000 [A]
TS |  |  |  | položka zahrnuje: - sloupky a upevňovací zařízení včetně jejich osazení (betonová patka, zemní práce)
P | 28 | 915111 |  | VODOROVNÉ DOPRAVNÍ ZNAČENÍ BARVOU HLADKÉ - DODÁVKA A POKLÁDKA | M2 | 38.125 | 0 |  |  | 2
PP |  |  |  | bílá barva Zahrnuje všechny práce a dodávku materiálu. Vše dle PD.
VV |  |  |  | z pol.č. 915221 38,125m2=38,125 [A]
TS |  |  |  | položka zahrnuje: - dodání a pokládku nátěrového materiálu (měří se pouze natíraná plocha) - předznačení a reflexní úpravu
P | 29 | 915221 |  | VODOR DOPRAV ZNAČ PLASTEM STRUKTURÁLNÍ NEHLUČNÉ - DOD A POKLÁDKA | M2 | 38.125 | 0 |  |  | 2
PP |  |  |  | Zahrnuje všechny práce a dodávku materiálu vč. reflexní úpravy. Vše dle PD.
VV |  |  |  | z příl.č. 1, A2 plocha vč. navazujících úseků (205,0+100,0)m*0,125=38,125 [A]
TS |  |  |  | položka zahrnuje: - dodání a pokládku nátěrového materiálu (měří se pouze natíraná plocha) - předznačení a reflexní úpravu
P | 30 | 91551 |  | VODOROVNÉ DOPRAVNÍ ZNAČENÍ - PŘEDEM PŘIPRAVENÉ SYMBOLY - dopravní značka | KUS | 2 | 0 |  |  | 2
PP |  |  |  | předformátované vodorovné dopravní značení dopravní značky do 2 m2 Zahrnuje všechny práce a dodávku materiálů pro vznik předepsané DZ vč. předznačení. Vše dle PD.
VV |  |  |  | z příl.č. 1, A2 A19 2 ks=2,000 [A]
TS |  |  |  | položka zahrnuje: - dodání a pokládku předepsaného symbolu - zahrnuje předznačení a reflexní úpravu
P | 31 | 917224 |  | SILNIČNÍ A CHODNÍKOVÉ OBRUBY Z BETONOVÝCH OBRUBNÍKŮ ŠÍŘ 150MM | M | 60 | 0 |  |  | 2
PP |  |  |  | obruba 150x250 mm Zahrnuje všechny práce a dodávky materiálů vč. beton lože s boční betonovou opěrkou atd. Vše dle PD.
VV |  |  |  | z příl.č. 1, A2, B1 (odměřeno elektronicky v ACADu z příl.č. A2) výměna obrub - předpokad cca 20% délky obrub v km 1,266 - 1,420 150,0*2*0,20=60,000 [A]
TS |  |  |  | Položka zahrnuje: dodání a pokládku betonových obrubníků o rozměrech předepsaných zadávací dokumentací betonové lože i boční betonovou opěrku.
P | 32 | 919111 |  | ŘEZÁNÍ ASFALTOVÉHO KRYTU VOZOVEK TL DO 50MM | M | 218.5 | 0 |  |  | 2
PP |  |  |  | Kompletní provedení. Vše dle PD.
VV |  |  |  | z příl.č. 1, A2, B1 na ZU a KU (7,0+6,50) m=13,500 [A] podélná spára 155,0m=155,000 [B] napojení vedlejších komcí (30,0+20,0) m=50,000 [C] Celkem: A+B+C=218,500 [D]
TS |  |  |  | položka zahrnuje řezání vozovkové vrstvy v předepsané tloušťce, včetně spotřeby vody
P | 33 | 919112 |  | ŘEZÁNÍ ASFALTOVÉHO KRYTU VOZOVEK TL DO 100MM | M | 218.5 | 0 |  |  | 2
PP |  |  |  | Kompletní provedení. Vše dle PD.
VV |  |  |  | z příl.č. 1, A2, B1 na ZU a KU (7,0+6,50) m=13,500 [A] podélná spára 155,0m=155,000 [B] napojení vedlejších komcí (30,0+20,0) m=50,000 [C] Celkem: A+B+C=218,500 [D]
TS |  |  |  | položka zahrnuje řezání vozovkové vrstvy v předepsané tloušťce, včetně spotřeby vody
P | 34 | 931315 |  | TĚSNĚNÍ DILATAČ SPAR ASF ZÁLIVKOU PRŮŘ DO 600MM2 | M | 218.5 | 0 |  |  | 2
PP |  |  |  | Zahrnuje všechny práce a dodávku materiálů. Vše dle PD.
VV |  |  |  | z příl.č. 1, A2, B1 na ZU a KU (7,0+6,50) m=13,500 [A] podélná spára 155,0m=155,000 [B] napojení vedlejších komcí (30,0+20,0) m=50,000 [C] Celkem: A+B+C=218,500 [D]
TS |  |  |  | položka zahrnuje dodávku a osazení předepsaného materiálu, očištění ploch spáry před úpravou, očištění okolí spáry po úpravě nezahrnuje těsnící profil