## Stolní počítače
| Stolní počítač - Typ I |  | Stolní počítač - Typ II
Název a výrobce zboží | [doplní dodavatel] |  | [doplní dodavatel]
Technický parametr | Požadovaný parametr | Nabízený parametr * | Požadovaný parametr | Nabízený parametr *
- Konstrukční provedení jednotky | Tower |  | Tower
- musí umožňovat osazení grafické karty | o délce minimálně 270 mm |  | o délce minimálně 300 mm
- zdroj napájení | certifikace GOLD (>87% účinnost) 500W |  | certifikace GOLD (>87% účinnost) 650W
- přídavné ventilátory | přední + zadní 120 mm |  | přední + zadní 120 mm
Základní deska
-chipset | b550 |  | x570
-napájení | 14-fázová napájecí kaskáda |  | 14-fázová napájecí kaskáda
-sběrnice | PCIe 3.0 a vyšší |  | PCIe 4.0 a vyšší
- další | s možností osadit dedikovanou graf. kartu |  | s možností osadit dedikovanou graf. kartu
Procesor
- Minimální výkon dle PassMark - CPU Mark (dle cpubenchmark.net PerformanceTest V10) | 19 000 bodů |  | 24 000 bodů
- Základní takt min. | 3,9 GHz |  | 3,8 GHz
- Zrychlený takt min. | 4,4 GHz |  | 4,6 GHz
- Počet jader min. | 6 |  | 6
- Paměť RAM (min. velikost) | 32 GB DDR 4 |  | 32 GB DDR 4
- Frekvence RAM | min. 3200 MHz |  | min. 3200 MHz
Pevný disk
- Počet min. / druh | SSD, NVMe, PCIe 3.0 |  | SSD, NVMe, PCIe 4.0
- Kapacita dat min. | 500 GB |  | 500 GB
Optická mechanika
DVD+RW | nevyžadujeme |  | nevyžadujeme
Grafická karta
- Typ | integrovaná |  | integrovaná
Zvuková karta
- Typ | integrovaná |  | integrovaná
Síťová karta
- Typ | integrovaná /RJ45 |  | integrovaná /RJ45
- Rychlost min. | 100/1000 Mbit/s |  | 100/1000 Mbit/s
Rozhraní PC - minimální počty všech typů
- USB výstupy | min. 2x USB 2.0; min. 4x USB 3.x (min. 2x na čelním panelu) min. 1x USB C |  | min. 2x USB 2.0; min. 4x USB 3.x (min. 2x na čelním panelu) min. 1x USB C
- Další výstupy | min 1xHDMI; min 1xDisplayPort |  | min 1xHDMI; min 1xDisplayPort
- Výstupy na sluchátka / mikrofon | ANO |  | ANO
- Klávesnice
- Typ / rozhraní / lokalizace | drátová / USB; CZ-US s dobře čitelnou signalizací NumLock, CapsLock a ScrollLock |  | drátová / USB; CZ-US s dobře čitelnou signalizací NumLock, CapsLock a ScrollLock
- Myš
- Typ / rozhraní / technologie | drátová /optická |  | drátová /optická
Operační systém | Windows 11 Professional, 64-bit; rozšířená podpora min. do r. 2025 |  | Windows 11 Professional, 64-bit; rozšířená podpora min. do r. 2025
Záruka min. | 2 roky NBD on-site |  | 2 roky NBD on-site
* Dodavatel doplní do modrých polí jím nabízené parametry. Dodavatel u každé uvedené položky (modrého pole) tabulky uvede nabízené technické parametry zařízení nebo u nevyčíslitelných požadavků uvede ANO/NE, tzn., zda zařízení splňuje nebo nesplňuje tento požadavek. Pro to, aby nabídka mohla být posuzována a hodnocena, musí účastník splnit všechny zadavatelem požadované technické parametry zařízení.
Zadavatelem vymezené kapacitní, kvalitativní a technické parametry a požadavky na předmět zakázky stejně jako hodnoty uvedené u těchto parametrů jsou stanoveny jako minimální přípustné. Účastníci proto mohou nabídnout zařízení, která budou disponovat lepšími parametry a vlastnostmi u funkcionalit zadavatelem požadovaných.