## Notebooky
Příloha č. 3 Výzvy k podání nabídek – Technická specifikace předmětu plnění
Stolní počítač
Název a výrobce zboží | [doplní dodavatel]
Technický parametr | Požadovaný parametr | Nabízený parametr *
- Konstrukční provedení jednotky | Middle Tower
- Další požadavky | Certifikace zdroje 80 plus bronze, 500W
Procesor
- Minimální výkon dle PassMark - CPU Mark | 19000bodů; nejnovější generace
6
- Paměť RAM (min. velikost) | 2*8GB DDR4 3200MHz CL16
Pevný disk
- Počet min. / druh | 1/M.2 SSD
- Kapacita dat min | 500GB
- Životnost min | 300TBW
- Další požadavky | M.2 SSD, rychlost čtení 3100MB/s, rychlost zápisu 2600 MB/s
Optická mechanika
DVD-RW | ANO
Grafická karta
- Typ | integrovaná
- Minimální výkon podle Passmark - G3D Mark | 1600 bodů
Zvuková karta
- Typ | integrovaná
Síťová karta
- Typ | integrovaná /RJ45
- Rychlost min. | 100/1000 Mbit/s
Rozhraní PC - minimální počty všech typů
- USB min. | min. 2x USB 2.0; min. 4x USB 3.1, min. 1x USB C
- Grafické výstupy | 2*HDMI (možnost připojení 2x monitor - současný provoz)
- Výstupy na sluchátka / mikrofon | ANO - vpředu
Příslušenství
Klávesnice | NE
Myš | NE
Operační systém | OS s možností připojení do domény školy, trvalá licence; nový, trvalý, nepoužitý OS Windows v nejaktuálnější verzi s garantovanou pravostí a ověřitelností u výrobce
- Další | Typ základní desky ATX, min. 4 SATA konektorů, 4 RAM sloty, počítačová skříň se vzduchovými filtry, čtečka paměťových karet, Bluetooth,
Záruka min. | 36 měsíců
* Dodavatel doplní do modrých polí jím nabízené parametry. Dodavatel u každé uvedené položky (modrého pole) tabulky uvede nabízené technické parametry zařízení nebo u nevyčíslitelných požadavků uvede ANO/NE, tzn., zda zařízení splňuje nebo nesplňuje tento požadavek. Pro to, aby nabídka mohla být posuzována a hodnocena, musí účastník splnit všechny zadavatelem požadované technické parametry zařízení.
Zadavatelem vymezené kapacitní, kvalitativní a technické parametry a požadavky na předmět zakázky stejně jako hodnoty uvedené u těchto parametrů jsou stanoveny jako minimální přípustné. Účastníci proto mohou nabídnout zařízení, která budou disponovat lepšími parametry a vlastnostmi u funkcionalit zadavatelem požadovaných.