## PC
Stolní počítač
Název a výrobce zboží | [doplní dodavatel]
Technický parametr | Požadovaný parametr | Nabízený parametr
Procesor
- Minimální výkon dle PassMark - CPU Mark | 20 000 bodů
Paměť RAM (min. velikost) | 8 GB DDR4 3200MHz
Volný slot na rozšíření RAM | min. 1
Pevný disk
- Počet min. / druh | 1/SSD
- Kapacita dat min. | 240 GB
DVD mechanika
DVD+RW | není vyžadována
Grafická karta
- Typ | integrovaná
- Minimální výkon podle Passmark - G3D Mark | x
- Paměť min. velikost | x
Zvuková karta
- Typ | integrovaná
Síťová karta
- Typ | integrovaná
- Rychlost min. | 100/1000 Mbit/s
Rozhraní PC - minimální počty všech typů
- USB | 6 (z toho min. 2 vpředu)
- LAN RJ-45 | 1
- VGA | x
- Digitální video výstup minimálně | HDMI nebo Display port (dle monitorů nabízených v této VZ)
- Vstup na mikrofon | 1 vpředu
- Výstup na sluchátka | 1 vpředu
Klávesnice
- Lokalizace | CZ-US
- Typ / rozhraní | drátová / USB
Myš
- Typ / rozhraní | drátová / USB
- Technologie | optická
- Počet tlačítek | min. 2
- Kolečko | ANO
Operační systém | Ano, CZ lokalizace; 64-bitová verze; pro firemní použití; plně kompatibilní se stávajícím SW, tj. s MS Windows a dalším SW na platformě Windows; rozšířená podpora min. do r. 2025; originální nepoužitá licence pocházející z originální české distribuce společnosti Microsoft. S možností upgradu na Windows 11
Další požadavky | Garantovaná 100% kompatibilita s Windows 11 Pro CZ
Záruka min. | 3 roky NBD on-site

## monitor
Monitor
Název a výrobce zboží | [doplní dodavatel]
Technický parametr | Požadovaný parametr | Nabízený parametr
Úhlopříčka minimálně | 21,5"
Dotykový displej | NE
Technologie obrazu | LCD/LED
Poměr stran | 16:9 nebo 16:10
Rozlišení | min. 1920 x 1080
Grafické vstupy min. | HDMI nebo Display port dle výstupu u PC
Povrch zobrazovací plochy | matný
Další parametry
- Nastavitelnost | nepožadováno
- Kabely pro připojení | součástí dodávky
- Reproduktory | ANO
- Filtr modrého světla | ANO
Záruka min. | 24 měsíců