## 385-009
Příloha č.3
most 15270-2 podchod Dlouhá |  |  |  | Brno - město
Název položky | jednotka | sazba za jednotku v Kč bez DPH | počet jednotek | Cena celkem v Kč bez DPH
Přípravné práce a zajištěné podkladů | h |  | 10 | 0
Příprava, řízení a vyhodnocení průzkumů a zkoušek
Vizuální prohlídka včetně foto v terénu, výběr měřících míst | ks |  | 1 | 0
Sestavení záznamů, vyhodnocení zkoušek, návrh řešení stavu | ks |  | 1 | 0
Pevnost betonu tvrdoměrem dle ČSN 73 1373
Měření pevnosti betonu tvrdoměrem: opěry (vršky pref.stojek) 8, opěry monolit. (čela) 8, severní křídla 8, NK-nosníky Bureš (příčle) 8, NK-monolit. (fasáda-čelní zdi) 8, jižní schodišťové zdi 8 | ks |  | 48 | 0
Upřesnění pevnosti betonu jádrovými vrty
Odběr vzorků délka 350mm průměr 100mm nebo délka 175mm průměr 50 mm dle ČSN ( vývrt): opěry (stojky) 1, opěry monolit. (čela) 1 severní křídla 2, NK-nosníky Bureš 2, NK-monolit. (fasáda-čelní zdi) 1, jižní schodišťové zdi 1, stanovení pevnosti, vyhodnocení zkoušek, zpracování zprávy o zkouškách | ks |  | 8 | 0
Zapravení otvorů po vývrtech | ks |  | 8 | 0
Stanovení nasákavosti | ks |  | 4 | 0
Odolnost vůči CHRL - jádrové vývrty: opěry 2 ks, křídla 2 ks | ks |  | 6 | 0
Pevnost povrchových vrstev betonu v tahu ( přídržnost)
Opěry (vršky pref.stojek) 2, opěry monolit. (čela) 2, severní křídla 2, NK-nosníky Bureš (příčle) 2, NK-monolit. (fasáda-čelní zdi) 2, jižní schodišťové zdi 2 | ks |  | 12 | 0
Chemické vyšetření - zjištění ztráty pasiv. vlast. betonu (karbonatizace) - fenolftaleinový test
Opěry (vršky pref.stojek) 2, opěry monolit. (čela) 4, severní křídla 4, NK-nosníky Bureš (příčle) 2, NK-monolit. (fasáda-čelní zdi) 4, jižní schodišťové zdi 4 | ks |  | 20 | 0
Zpracování zprávy o laboratorních zkouškách | ks |  | 1 | 0
Zjištění druhu, množství, polohy a stavu výztuže
Elektromagnetickou indukční metodou - opěry (pref.stojka nahoře a v polovině výšky) 2, opěry monolit.(čela-spojení s prefabrik.částí) 2, severní křídla 2, NK-nosníky Bureš (příčle v polovině a při opěře) 2, NK-monolit.(fasáda-čelní zdi, spojení s pref.částí) 2, jižní schodišťové zdi 0 | ks |  | 10 | 0
Sekaná sonda | ks |  | 4 | 0
Zapravení porušených průřezů | ks |  | 4 | 0
Tloušťka a složení konstrukcí
Vrtaná sonda dvojitá ve vozovce + vodotěsné zapravení | ks |  | 2 | 0
Prodloužení sondy přes vozovku a NK 75/100 mm do tl. 1,00 m včetně zapravení | ks |  | 2 | 0
Zpřístupnění konstrukce, dopravní značení
lešení lehké pracovní 0,8x2,5; v=4,00 m | den |  | 4 | 0
Stavba a přestavba lešení na rovném i šikmém, pevném terénu - 8x přestavba | ks |  | 8 | 0
Dopravní značení
Dopravní značení přenosné 8 ks | den |  | 4 | 0
Dopravní kužely 8 ks | den |  | 4 | 0
Světelný blikající kužel 2 ks | den |  | 4 | 0
Postupně blikající řada 5 světel (na vrty přes vozovku) | den |  | 1 | 0
Dopravné
Dopravné | ks |  | 1 | 0
Pomocné práce
Zapravení obkladů a omítek a úklid. (3 děln. 1 den) | hod |  | 24 | 0
Doprava pomůcek a materiálů na nepříst. místo a jeho vynesení | hod |  | 12 | 0
|  | Cena celkem |  | 0