## 150-059
Příloha č.3
most 15270-3 Dlouhá přes Neužilovu |  |  |  | Brno - město
Název položky | jednotka | sazba za jednotku v Kč bez DPH | počet jednotek | Cena celkem v Kč bez DPH
Přípravné práce a zajištěné podkladů | h |  | 4 | 0
Příprava, řízení a vyhodnocení průzkumů a zkoušek
Vizuální prohlídka včetně foto v terénu, výběr měřících míst | ks |  | 1 | 0
Sestavení záznamů, vyhodnocení zkoušek, návrh řešení stavu | ks |  | 1 | 0
Měření pevnosti betonu tvrdoměrem: opěry 16 ks, NK - nosníky I-73 19 ks, křídla 16 ks, římsy 2x8 ks, zeď u tramvajové části 8 ks | ks |  | 75 | 0
Upřesnění pevnosti betonu jádrovými vrty
Odběr vzorků délka 250mm průměr 100mm nebo délka 125mm průměr 50 mm dle ČSN ( vývrt): opěry 3 ks, křídla 3 ks, NK - nosníky I-73 3 ks | ks |  | 9 | 0
Zapravení vývrtů po otvorech (vývrt) | ks |  | 13 | 0
Stanovení válcové a krychelné pevnsti, koncování vývrtů, sádrování, rozdrcení vzorků v lisu (vývrt) | ks |  | 9 | 0
Stanovení nasákavosti | ks |  | 9 | 0
Odolnost vůči CHRL - jádrové vývrty: opěry 2 ks, křídla 2 ks | ks |  | 4 | 0
Pevnost povrchových vrstev betonu v tahu ( přídržnost): opěry 3 ks, křídla 3 ks, NK - nosníky I-73 3 ks | ks |  | 9 | 0
Chemické vyšetření - zjištění ztráty pasiv. vlast. betonu (karbonatizace) - fenolftaleinový test: ÚP opěr 4 ks, nosníky 6 ks | ks |  | 10 | 0
Zpracování zprávy o laboratorních zkouškách | ks |  | 1 | 0
Zjištění druhu, množství, polohy a stavu výztuže - předpínací výztuž nosníků I-73, 4 průřezy z boku:
Elektromagnetickou indukční metodou - zkoušení a zákres | ks |  | 4 | 0
Sekaná sonda - 4 průřezy | ks |  | 4 | 0
Zapravení porušených průřezů | ks |  | 4 | 0
Prohlídka dutin NK | ks |  | 6 | 0
Tloušťka a složení konstrukcí - skladba vozovky
Vrtaná sonda v silnici a na mostě, včetně vodotěsného zapravení | ks |  | 2 | 0
Zpřístupnění konstrukce - lehké pracovní lešení
Nájem lešení | den |  | 4 | 0
Stavba a přestavba lešení na šikmém, pevném terénu - 4x přestavba do 3 m výšky a 6x přestavba do 9 m výšky | ks |  | 10 | 0
Dopravní značení
Dopravní značení přenosné 8 ks | den |  | 2 | 0
Dopravní kužely 8 ks | den |  | 2 | 0
Světelný blikající kužel 2 ks | den |  | 2 | 0
Dopravné | ks |  | 1 | 0
|  | Cena celkem |  | 0