## Stolní počítače
Stolní počítač
Název a výrobce zboží | [doplní dodavatel]
Technický parametr | Požadovaný parametr | Nabízený parametr *
- Konstrukční provedení jednotky | SFF
- Odolnost jednotky | certifikovaná zvýšená odolnost
Procesor
- Minimální výkon dle PassMark - CPU Mark (dle cpubenchmark.net PerformanceTest V10) | 20 500 bodů
- Základní takt min. (min. 8 jader procesoru) | 2,1 GHz
- Zrychlený takt min. (min. 8 jader procesoru) | 4,4 GHz
- Počet jader min. | 8
- Paměť RAM (min. velikost) | 16 GB DDR 4
- Frekvence RAM | min. 2666 MHz
Pevný disk
- Počet min. / druh | SSD
- Kapacita dat min. | 512 GB
Optická mechanika
DVD+RW | ANO
Grafická karta
- Typ | integrovaná
Zvuková karta
- Typ | integrovaná
Síťová karta
- Typ | integrovaná /RJ45
- Rychlost min. | 100/1000 Mbit/s
Zabezpečení
- čip TPM | Diskrétní TPM 2.0
- Fyzický zámek | Bezpečnostní slot Kensington, 3 x 7 mm
Rozhraní PC - minimální počty všech typů
- USB výstupy | min. 2x USB 3.2 Gen 1 min. 2x USB 3.2 Gen 2 min. 1x USB-C 3.2 Gen 1 min. 1x sériový min. 1x Ethernet min. 1x kombinovaný konektor pro sluchátka / mikrofon (3,5 mm) min. 1x čtečka karet
- Další výstupy | min 1xHDMI; min 2xDisplayPort
- Výstupy na sluchátka / mikrofon | ANO - vpředu
- Klávesnice
- Typ / rozhraní / lokalizace | drátová / USB; CZ-US s dobře čitelnou signalizací NumLock, CapsLock a ScrollLock
- Myš
- Typ / rozhraní / technologie | drátová /optická
Operační systém | CZ lokalizace; 64-bitová verze; pro firemní použití; plně kompatibilní se stávajícím SW jednotlivých zadavatelů, tj. s MS Windows a dalším SW na platformě Windows; nejnovější verze, rozšířená podpora min. do r. 2025; nový, trvalý, nepoužitý OS Windows v české lokalizaci a v nejaktuálnější verzi, s garantovanou pravostí a ověřitelností u výrobce
- Další požadavky | Předinstalované programové vybavení (image na disku) - musí být plně kompatibilní s OS používaném na stávajících PC ve vlastnictví zadavatele - OEM MS Windows 10 Professional CZ 64 bit. Identifikace UEFI (Unified Extensible Firmware Interface) / BIOS musí obsahovat sériové číslo a informace o výrobci a modelu Možnost ověřit trvání záruky dle sériového čísla na www stránkách výrobce počítače.
Zdroj | max 220W
Záruka min. | 60 měsíců NBD on-site
* Dodavatel doplní do modrých polí jím nabízené parametry. Dodavatel u každé uvedené položky (modrého pole) tabulky uvede nabízené technické parametry zařízení nebo u nevyčíslitelných požadavků uvede ANO/NE, tzn., zda zařízení splňuje nebo nesplňuje tento požadavek. Pro to, aby nabídka mohla být posuzována a hodnocena, musí účastník splnit všechny zadavatelem požadované technické parametry zařízení.
Zadavatelem vymezené kapacitní, kvalitativní a technické parametry a požadavky na předmět zakázky stejně jako hodnoty uvedené u těchto parametrů jsou stanoveny jako minimální přípustné. Účastníci proto mohou nabídnout zařízení, která budou disponovat lepšími parametry a vlastnostmi u funkcionalit zadavatelem požadovaných.

## Monitory
| Monitor - Typ I |  | Monitor - Typ II
Název a výrobce zboží | [doplní dodavatel] |  | [doplní dodavatel]
Technický parametr | Požadovaný parametr | Nabízený parametr * | Požadovaný parametr | Nabízený parametr *
Úhlopříčka | 23,8" |  | 27"
Dotykový displej | NE |  | NE
Technologie obrazu | WLED |  | WLED
Typ displeje | VA |  | VA
Poměr stran | 16:9 |  | 16:9
Rozlišení | min. 1920 x 1080 px |  | min. 1920 x 1080 px
Minimální jas | 250 cd / M2 |  | 350 cd / M2
Doba odezvy | max. 6ms |  | max. 4ms
Obnovovací frekvence | 60 Hz |  | 160 Hz
Konektivita min. | 1x HDMI; 1x VGA; 1x 3,5mm jack |  | 1x HDMI; 1x DP; 1x 3,5mm jack
Povrch zobrazovací plochy | matný |  | matný
Další parametry
- Reproduktory | x |  | x
- Certifikace | TÜV Rheinland - min. Eye Comfort |  | x
- Ostatní | x |  | zakřivená obrazovka, zakřivení 1500 R
Záruka min. | 36 měsíců |  | 36 měsíců, oprava výměnou za nový kus
* Dodavatel doplní do modrých polí jím nabízené parametry. Dodavatel u každé uvedené položky (modrého pole) tabulky uvede nabízené technické parametry zařízení nebo u nevyčíslitelných požadavků uvede ANO/NE, tzn., zda zařízení splňuje nebo nesplňuje tento požadavek. Pro to, aby nabídka mohla být posuzována a hodnocena, musí účastník splnit všechny zadavatelem požadované technické parametry zařízení.
Zadavatelem vymezené kapacitní, kvalitativní a technické parametry a požadavky na předmět zakázky stejně jako hodnoty uvedené u těchto parametrů jsou stanoveny jako minimální přípustné. Účastníci proto mohou nabídnout zařízení, která budou disponovat lepšími parametry a vlastnostmi u funkcionalit zadavatelem požadovaných.