## Notebooky
Příloha č. 3 Výzvy k podání nabídek – Technická specifikace předmětu plnění
| Notebook - Typ I |  | Notebook - Typ II |  | Notebook - Typ III
Název a výrobce zboží | [doplní dodavatel] |  | [doplní dodavatel] |  | [doplní dodavatel]
Technický parametr | Požadovaný parametr | Nabízený parametr * | Požadovaný parametr | Nabízený parametr * | Požadovaný parametr | Nabízený parametr *
Display
- Úhlopříčka | 15,6" |  | 15,6" |  | 15,6"
- Rozlišení | FullHD 1920x1080 |  | FullHD 1920x1080 |  | FullHD 1920x1080
- Typ | IPS |  | IPS |  | IPS
- Povrch displeje | matný |  | matný/antireflexní |  | x
Procesor
- Minimální výkon dle PassMark - CPU Mark (dle cpubenchmark.net) - počet jader/ vláken | 9000 bodů |  | 8000 bodů |  | 6000 bodů
- počet jader | min. 4 |  | x |  | x
Paměť RAM (min. velikost)
- Min. velikost | 8 GB DDR4 |  | 8 GB DDR4 |  | 8 GB DDR4
Pevný disk
- Počet min. / druh | 1 SSD / M.2 PCIe NVMe |  | 1 SSD / M.2 PCIe NVMe |  | 1 / SSD M.2 PCIe/NVMe
- Kapacita dat min. | 256 GB |  | 256 GB |  | 256 GB
Grafická karta
- Typ, Minimální výkon dle PassMark - GPU Mark (dle cpubenchmark.net) | integrovaná (ve smyslu integrovaného GPU v rámci CPU) |  | integrovaná (ve smyslu integrovaného GPU v rámci CPU) |  | integrovaná (ve smyslu integrovaného GPU v rámci CPU)
Zvuková karta
- Typ | integrovaná |  | integrovaná |  | integrovaná
Síťové adaptéry
- Síťová karta - typ | integrovaná |  | integrovaná |  | integrovaná/ RJ45
- Rychlost min. | 100/1000 Mbit/s |  | 100/100 Mbit/s |  | 100/1000 Mbit/s
- Wi-fi | ANO |  | ANO - WiFi 802.11ac |  | ANO (802.11ax) (WIFI6)
- BlueTooth | ANO |  | ANO |  | ANO, v 5.1
Rozhraní - minimální počty všech typů
- USB 3.x Type C | 1 |  | 1 |  | min. 2x USB 3.x typ A
- USB 3.x Type A | 3 |  | 2 |  | min. 1x USB-C
- Digitální video výstup | HDMI |  | HDMI |  | min. HDMI
- čtečka paměťových karet SD | x |  | x |  | čtečka SD karet
Ostatní
Webkamera | x |  | ANO - s krytkou |  | ANO, HD
Klávesnice | CZ - numerická |  | numerická |  | CZ - numerická
Výdrž baterie | min. 8 hodin |  | x |  | x
Operační systém | Win 10 HOME (včetně instalace); nový, trvalý, nepoužitý OS Windows v české lokalizaci a v nejaktuálnější verzi, s garantovanou pravostí a ověřitelností u výrobce |  | S možností připojení do stávající školní domény CZ lokalizace; 64-bitová verze; pro firemní použití; tj. Win10 pro s možností přechodu na Win11 pro nebo přímo Win11 pro; nový, trvalý, nepoužitý OS Windows v české lokalizaci a v nejaktuálnější verzi, s garantovanou pravostí a ověřitelností u výrobce |  | Win 11 Pro, CZ lokalizace; 64-bitová verze; pro firemní použití; plně kompatibilní se stávajícím SW jednotlivých zadavatelů, tj. s MS Windows a dalším SW na platformě Windows; nový, trvalý, nepoužitý OS Windows v české lokalizaci a v nejaktuálnější verzi, s garantovanou pravostí a ověřitelností u výrobce
Kancelářský balík | MS Office 2019 (školní licence) |  | x |  | x
Provedení notebooku | x |  | x |  | provedení šasi pro vyšší zátěž (tvrzený plast, hliník, hořčík, odolné panty), integrovaný mikrofon a reproduktory; váha max 2kg
Záruka min. | 24 měsíců |  | 24 měsíců NBD on-site |  | 36 měsíců NBD on-site
* Dodavatel doplní do modrých polí jím nabízené parametry. Dodavatel u každé uvedené položky (modrého pole) tabulky uvede nabízené technické parametry zařízení nebo u nevyčíslitelných požadavků uvede ANO/NE, tzn., zda zařízení splňuje nebo nesplňuje tento požadavek. Pro to, aby nabídka mohla být posuzována a hodnocena, musí účastník splnit všechny zadavatelem požadované technické parametry zařízení.
Zadavatelem vymezené kapacitní, kvalitativní a technické parametry a požadavky na předmět zakázky stejně jako hodnoty uvedené u těchto parametrů jsou stanoveny jako minimální přípustné. Účastníci proto mohou nabídnout zařízení, která budou disponovat lepšími parametry a vlastnostmi u funkcionalit zadavatelem požadovaných.

## Stolní počítač
Stolní počítač
Název a výrobce zboží | [doplní dodavatel]
Technický parametr | Požadovaný parametr | Nabízený parametr
- Konstrukční provedení jednotky | mini PC
Procesor
- Minimální výkon dle PassMark - CPU Mark (dle cpubenchmark.net PerformanceTest V10) | 17507 bodů
- Paměť RAM (min. velikost) | 8 GB DDR4 (2 sloty pro operační paměť DDR4 s kapacitou až 64 GB)
Pevný disk
- Počet min. / druh | M.2 PCIe NVMe
- Kapacita dat min. | 256GB
- Další požadavky | Neobsazený volný slot pro další 2,5" SSD/SATA
Grafická karta
- Typ | integrovaná
Zvuková karta
- Typ | integrovaná
Síťová karta
- Typ | integrovaná /RJ45
- Rychlost min. | 1000 Mbit/s
- WiFi | ANO (a/b/g/n/ac/ax)
- Bluetooth | verze min. v5.0
Rozhraní PC - minimální počty všech typů
- USB výstupy | min 6x, z toho min 4x USB 3.1 a min 2x USB 2.0
- Další výstupy | min 1xHDMI, min 1x DP
- Výstupy na sluchátka / mikrofon | ANO - vpředu
Operační systém | Windows 11 PRO, ano; nový, trvalý, nepoužitý OS Windows v české lokalizaci a v nejaktuálnější verzi, s garantovanou pravostí a ověřitelností u výrobce
Zdroj | Maximální výkon zdroje: 65 W
Hmotnost | max 1,33 kg
- Další požadavky | Vhodný pro použití WINDOWS 11
Záruka min. | 36 měsíců NBD on-site
* Dodavatel doplní do modrých polí jím nabízené parametry. Dodavatel u každé uvedené položky (modrého pole) tabulky uvede nabízené technické parametry zařízení nebo u nevyčíslitelných požadavků uvede ANO/NE, tzn., zda zařízení splňuje nebo nesplňuje tento požadavek. Pro to, aby nabídka mohla být posuzována a hodnocena, musí účastník splnit všechny zadavatelem požadované technické parametry zařízení.
Zadavatelem vymezené kapacitní, kvalitativní a technické parametry a požadavky na předmět zakázky stejně jako hodnoty uvedené u těchto parametrů jsou stanoveny jako minimální přípustné. Účastníci proto mohou nabídnout zařízení, která budou disponovat lepšími parametry a vlastnostmi u funkcionalit zadavatelem požadovaných.