## stolní počítač
Stolní počítač
Název a výrobce zboží | [doplní dodavatel]
Technický parametr | Požadovaný parametr | Nabízený parametr *
- Provedení základní desky | provedení mATX
- Konstrukční provedení jednotky | pevná ocelová konstrukce; neutrální design černá / stříbrná, perforovaný čelní panel, tichý chod, provedení minitower, prachové filtry výhodou. Power a reset tlačítko na přední straně skříně
- Chlazení jednotky | Z výroby osazen minimálně jeden systémový ventilátor 92/120mm s fluidními, VAPO nebo SSO ložisky (kluzná ložiska NE!), účinnější a tiché aktivní chlazení procesoru.
- Počet USB na čelním panelu | min. 2x USB 3.0 a lepší
- Napájecí zdroj | min. výkon 500W, síťový vypínač podmínkou, Zdroj vhodný pro nepřetržitou kontinuální zátěž.
Procesor
- Minimální výkon dle PassMark - CPU Mark (dle cpubenchmark.net) | 21000 bodů
- Minimální počet jader, další specifikace | 8 fyzických jader, 16 vláken, poslední generace cpu.
- Paměť RAM (min. velikost) | 16 GB DDR4 (možnost budoucího rozšíření min. na 32 GB)
Možnost rozšíření
- RAM sloty | min. 2 volné
- SATA konektory | min. 4 volné
- PCIex x4 slot | min. 1 volný
Pevný disk
- Počet min. / druh | 1 *NVMe SSD
- Kapacita dat min. | 500 GB
- Další požadavky na disky | MLC nebo V-NAND čipy, v případě SSD min. rychlost čtení 2900 MB/s, pevný disk HDD nesmí využívat technologii SMR
- Životnost SSD | min. 300 TBW
Optická mechanika
DVD-RW | NE, možnost dodatečné instalace
Grafická karta
- Typ | integrovaná v CPU + dedikovaná s min. 4 GB GDDR5 RAM
- Další požadavky | 2x HDMI a 2x DP výstup +
Zvuková karta
- Typ | integrovaná
Síťová karta
- Typ | integrovaná/RJ45
- Rychlost min. | 1 Gbps
- podpora funkce WOL | ANO
Rozhraní PC
- USB min. | 6 (alespoň 4x USB 3.1 / 3.2)
- Výstupy | VGA, DVI; HDMI nebo DP + výstupy externí grafické karty
- Možnost dodatečně osadit COM port | ANO
- Výstupy na sluchátka / mikrofon | ANO - vpředu
- TPM čip | ANO, osazen z výroby
Klávesnice
- Lokalizace | CZ
- Typ / rozhraní | černá drátová, USB, dvouřádkový ENTER, garantovaná životnost až 20 mil. Úderů
Myš
- Typ / rozhraní | černá drátová / USB
- Technologie | laserová
- Ostatní | Univerzální design, vhodný pro praváky i leváky, klávesnice s myší je shodného výrobce
Další požadavky
Operační systém | OEM licence pro Windows 11 Pro x64 CZ
Součástí balení / dodávky | napájecí kabel 230V, 2 m, CZ koncovka; prohlášení o shodě; záruční a dodací list vč. vypsaných sériových čísel komponent
Záruka min. | 2 roky
* Dodavatel doplní do modrých polí jím nabízené parametry. Dodavatel u každé uvedené položky (modrého pole) tabulky uvede nabízené technické parametry zařízení nebo u nevyčíslitelných požadavků uvede ANO/NE, tzn., zda zařízení splňuje nebo nesplňuje tento požadavek. Pro to, aby nabídka mohla být posuzována a hodnocena, musí účastník splnit všechny zadavatelem požadované technické parametry zařízení.
Zadavatelem vymezené kapacitní, kvalitativní a technické parametry a požadavky na předmět zakázky stejně jako hodnoty uvedené u těchto parametrů jsou stanoveny jako minimální přípustné. Účastníci proto mohou nabídnout zařízení, která budou disponovat lepšími parametry a vlastnostmi u funkcionalit zadavatelem požadovaných.

## notebooky
| Notebook - typ I |  | Notebook - typ II
Název a výrobce zboží | [doplní dodavatel] |  | [doplní dodavatel]
Technický parametr | Požadovaný parametr | Nabízený parametr * | Požadovaný parametr | Nabízený parametr *
Display
- Úhlopříčka | 15,6" |  | 15,6"
- Rozlišení | Full HD (1920*1080) |  | Full HD (1920*1080)
- Typ | IPS |  | OLED
- Provedení | 360Hz |  | x
Procesor
- Minimální výkon dle PassMark - CPU Mark (dle cpubenchmark.net) | min. 21 000 bodů |  | min. 17 000 bodů
- Počet jader | Jádra: 8 vláken: 16 |  | Jádra: 6 vláken: 12
- Chlazení | ventilátory Metal AeroBlade 3D |  | x
Paměť RAM (min. velikost)
- Min. velikost | 16 GB DDR4 |  | 8 GB LPDDR4
Pevný disk
- Počet min. / druh | 1 /SSD M.2 PCIe NVMe |  | 1 /SSD M.2 PCIe/NVMe
- TPM 2.0 | x |  | Ano
- Kapacita dat min. | 1 TB |  | 512 GB
Optická mechanika
DVD-RW | nepožadována |  | nepožadována
Grafická karta
- Typ | dedikovaná, min 8 GB GDDR; funkce Ray-Tracing DLSS; |  | integrovaná
- Minimální výkon dle PassMark - Video Card Mark (dle videocardbenchmark.net) | min. 15 000 bodů |  | x
Zvuková karta
- Typ | integrovaná, technologie DTS:X Ultra |  | integrovaná
Síťové adaptéry
- Síťová karta - typ | integrovaná |  | integrovaná
- Rychlost min. | 100/1000 Mbit/s |  | 100/1000 Mbit/s
- Wi-fi | Killer 1650i Wi-Fi ax |  | WLAN, standardy: a/b/g/n/ac/ax
Rozhraní - minimální požadavky
- USB | 2x 3.0/3.1/3.2 Gen 1, 1x 3.1/3.2 Gen 2 |  | 2x 2.0 Type-A, 1x 3.0/3.1/3.2 Gen 1 Type-A, 1x USB 3.1/3.2 Gen 1 Type-C
- Digitální video výstup | HDMI, mini DisplayPort, |  | HDMI
- Web kamera | HD kamera |  | 720p
- Bluetooth | ver 5.1 |  | ver 5.0
- Podpora IEEE 802.11ac / 802.11ax | ANO |  | x
- Thunderbolt | 1x Thunderbolt 4/Type-C |  | x
Ostatní
Klávesnice | CZ - podsvícená |  | CZ, s numerickou částí
Výdrž baterie min. | 59 Wh |  | 63Wh
Další | - brašna se silnějším polstrováním (černá / šedá), myš bezdrátová laserová |  | materiál notebooku šasi kov a plast na krytu, myš bezdrátová laserová
Operační systém | OEM licence pro Windows 11 |  | OEM licence pro Windows 11 Home
Maximální cena s DPH | 39800 |  | 15990
Maximální cena bez DPH | 32892.562 |  | 13214.876
Záruka min. | 2 roky |  | 2 roky
* Dodavatel doplní do modrých polí jím nabízené parametry. Dodavatel u každé uvedené položky (modrého pole) tabulky uvede nabízené technické parametry zařízení nebo u nevyčíslitelných požadavků uvede ANO/NE, tzn., zda zařízení splňuje nebo nesplňuje tento požadavek. Pro to, aby nabídka mohla být posuzována a hodnocena, musí účastník splnit všechny zadavatelem požadované technické parametry zařízení.
Zadavatelem vymezené kapacitní, kvalitativní a technické parametry a požadavky na předmět zakázky stejně jako hodnoty uvedené u těchto parametrů jsou stanoveny jako minimální přípustné. Účastníci proto mohou nabídnout zařízení, která budou disponovat lepšími parametry a vlastnostmi u funkcionalit zadavatelem požadovaných.

## dataprojektor
Dataprojektor
Název a výrobce zboží | (doplní účastník)
Technický parametr | Požadovaný parametr | Nabízený parametr*
Rozlišení | 1920 x 1080 (FullHD)
Technologie | DLP
Svítivost | min. 4000 ANSI Lumen
Životnost lampy (v hodinách): | min. 5000 (6000 Eco Mode)
Lampa | 220 W
Kontrast | min. 1:50000
Výstup | Audio, USB
Vstup | HDMI, VGA (D-Sub), Audio
Umístění: | Na strop, na stůl
Projekční vzdálenost | 1,2 – 10 m
Funkce | Dálkové ovládání, Reproduktory, Zoom, Manuální zaostření
Projekční plocha | 306"
Hmotnost | max. 2.8 kg
Záruka min. | min. 24 měsíců
* Dodavatel doplní do modrých polí jím nabízené parametry. Dodavatel u každé uvedené položky (modrého pole) tabulky uvede nabízené technické parametry zařízení nebo u nevyčíslitelných požadavků uvede ANO/NE, tzn., zda zařízení splňuje nebo nesplňuje tento požadavek. Pro to, aby nabídka mohla být posuzována a hodnocena, musí účastník splnit všechny zadavatelem požadované technické parametry zařízení.
Zadavatelem vymezené kapacitní, kvalitativní a technické parametry a požadavky na předmět zakázky stejně jako hodnoty uvedené u těchto parametrů jsou stanoveny jako minimální přípustné. Účastníci proto mohou nabídnout zařízení, která budou disponovat lepšími parametry a vlastnostmi u funkcionalit zadavatelem požadovaných.