## Pokyny pro vyplnění
Pokyny pro vyplnění
Ve všech listech tohoto souboru můžete měnit pouze buňky s modrým pozadím. Jedná se o tyto údaje : - údaje o firmě - jednotkové ceny položek zadané na maximálně dvě desetinná místa

## Stavba
#RTSROZP# | Položkový rozpočet stavby
| Stavba: |  | 229067 | Jihomoravský kraj, RD Strážovice 96
| Objekt: |  | 01 | Kanalizační přípojka
3181 | Rozpočet: |  | 1 | Kanalizační přípojka - vybourání podkladu pod dlažbou
| Objednatel: | [5 empty] | IČO:
DIČ:
| Projektant: | [5 empty] | IČO:
DIČ:
| Zhotovitel: | [5 empty] | IČO:
DIČ:
Vypracoval:
| Rozpis ceny | [6 empty] | Celkem
HSV | HSV | [6 empty] | 0
PSV | PSV | [6 empty] | 0
MON | MON | [6 empty] | 0
VN | Vedlejší náklady | [6 empty] | 0
ON | Ostatní náklady | [6 empty] | 0
| Celkem | [6 empty] | 0
Rekapitulace daní
| Základ pro sníženou DPH |  |  | 15 | % | 0 |  |  | CZK
| Snížená DPH |  |  | 15 | % | 0 |  |  | CZK
| Základ pro základní DPH |  |  | 21 | % | 0 |  |  | CZK
| Základní DPH |  |  | 21 | % | 0 |  |  | CZK
0 | Zaokrouhlení |  |  |  |  | 0 |  |  | CZK
0 | Cena celkem bez DPH |  |  |  |  | 0 |  |  | CZK
| Cena celkem s DPH |  |  |  |  | 0 |  |  | CZK
|  | v |  |  | dne |  | 6.11.2022
|  |  | Za zhotovitele |  |  |  | Za objednatele
Rekapitulace dílčích částí
#CASTI>> | Číslo | Název |  |  | Základ pro sníženou DPH | Základ pro základní DPH | DPH celkem | Cena celkem | %
1 | Stavba |  |  |  | 0 | 0 |  | 0 | #NAME?
2 | 01 | Kanalizační přípojka |  |  | 0 | 0 |  | 0 | #NAME?
3 | 1 | Kanalizační přípojka - vybourání podkladu pod dlažbou |  |  | 0 | 0 |  | 0 | #NAME?
| Celkem za stavbu |  |  |  | 0 | 0 | 0 | 0 | 0
Rekapitulace dílů
| Číslo | Název |  |  | Typ dílu |  |  | Celkem | %
| 1 | Zemní práce |  |  | HSV |  |  | 0
| 4 | Vodorovné konstrukce |  |  | HSV |  |  | 0
| 5 | Komunikace |  |  | HSV |  |  | 0
| 8 | Trubní vedení |  |  | HSV |  |  | 0
| 900 | HZS |  |  | HSV |  |  | 0
| 97 | Prorážení otvorů |  |  | HSV |  |  | 0
| 99 | Staveništní přesun hmot |  |  | HSV |  |  | 0
| D96 | Přesuny suti a vybouraných hmot |  |  | MON |  |  | 0
| VN | Vedlejší náklady |  |  | VN |  |  | 0
| Cena celkem | [6 empty] | 0 | 0
Note on D11: Název
Note on D12: Ulice
Note on D13: PSČ
Note on E13: Místo
Note on I11: IČO
Note on I12: DIČ

## VzorPolozky (hidden)
Položkový rozpočet
S:
O:
R:

## 01 1 Pol
Položkový rozpočet | [27 empty] | #TypZaznamu#
S: | 229067 | Jihomoravský kraj, RD Strážovice 96 | [25 empty] | STA
O: | 01 | Kanalizační přípojka | [22 empty] | ING |  |  | OBJ
R: | 1 | Kanalizační přípojka - vybourání podkladu pod dlažbou | [25 empty] | ROZ
P.č. | Číslo položky | Název položky | MJ | Množství | Cena / MJ | Celkem | Dodávka | Dodávka celk. | Montáž | Montáž celk. | DPH | Cena s DPH | Hmotnost / MJ | Hmotnost celk.(t) | Dem. hmotnost / MJ | Dem. hmotnost celk.(t) | Ceník | Cen. soustava / platnost | Cenová úroveň | Nhod / MJ | Nhod celk. | Dodavatel | Typ položky | Stav položky
Díl: | 1 | Zemní práce |  |  |  | 0 |  | 0 |  | 0 |  | 0 |  | 103.49 |  | 13.95 |  |  |  |  | 281.14 | [6 empty] | DIL
1 | 113106231 | Rozebrání dlažeb ze zámkové dlažby v kamenivu | m2 | 30 |  | 0 |  | 0 |  | 0 | 15 | 0 | 0 | 0 | 0.225 | 6.75 |  | RTS 22/ II | RTS 22/ II | 0.142 | 4.26 |  | Práce | Běžná |  |  |  | POL1_1
2 | 113109310 | Odstranění podkladu pl.50 m2, bet.prostý tl.10 cm | m2 | 30 |  | 0 |  | 0 |  | 0 | 15 | 0 | 0 | 0 | 0.24 | 7.2 |  | RTS 22/ II | RTS 22/ II | 0.80648 | 24.19 |  | Práce | Běžná |  |  |  | POL1_1
3 | 119001412 | Dočasné zajištění beton.a plast.potrubí DN 200-500 | m | 21 |  | 0 |  | 0 |  | 0 | 15 | 0 | 0.01271 | 0.27 | 0 | 0 |  | RTS 22/ II | RTS 22/ II | 1.153 | 24.21 |  | Práce | Běžná |  |  |  | POL1_1
4 | 119001421 | Dočasné zajištění kabelů - do počtu 3 kabelů | m | 20 |  | 0 |  | 0 |  | 0 | 15 | 0 | 0.02478 | 0.5 | 0 | 0 |  | RTS 22/ II | RTS 22/ II | 0.547 | 10.94 |  | Práce | Běžná |  |  |  | POL1_1
5 | 119003132 | Výstražná páska 75 mm, červeno bílá | ks | 72 |  | 0 |  | 0 |  | 0 | 15 | 0 | 0.002 | 0.14 | 0 | 0 |  | Vlastní | VL2021 | 0 | 0 |  | Práce | Běžná |  |  |  | POL1_1
6 | 130001101 | Příplatek za ztížené hloubení v blízkosti vedení | m3 | 10 |  | 0 |  | 0 |  | 0 | 15 | 0 | 0 | 0 | 0 | 0 |  | RTS 22/ II | RTS 22/ II | 1.763 | 17.63 |  | Práce | Běžná |  |  |  | POL1_1
7 | 131201119 | Příplatek za lepivost - hloubení nezap.jam v hor.3 | m3 | 20 |  | 0 |  | 0 |  | 0 | 15 | 0 | 0 | 0 | 0 | 0 |  | RTS 22/ II | RTS 22/ II | 0.0431 | 0.86 |  | Práce | Běžná |  |  |  | POL1_1
8 | 132201110 | Hloubení rýh š.do 60 cm v hor.3 do 50 m3, STROJNĚ | m3 | 27.132 |  | 0 |  | 0 |  | 0 | 15 | 0 | 0 | 0 | 0 | 0 |  | RTS 22/ II | RTS 22/ II | 0.365 | 9.9 |  | Práce | Běžná |  |  |  | POL1_1
9 | 132201119 | Přípl.za lepivost,hloubení rýh 60 cm,hor.3,STROJNĚ | m3 | 27.132 |  | 0 |  | 0 |  | 0 | 15 | 0 | 0 | 0 | 0 | 0 |  | RTS 22/ II | RTS 22/ II | 0.3898 | 10.58 |  | Práce | Běžná |  |  |  | POL1_1
10 | 133201101 | Hloubení šachet v hor.3 do 100 m3 | m3 | 20 |  | 0 |  | 0 |  | 0 | 15 | 0 | 0 | 0 | 0 | 0 |  | RTS 22/ II | RTS 22/ II | 3.131 | 62.62 |  | Práce | Běžná |  |  |  | POL1_1
11 | 133201109 | Příplatek za lepivost - hloubení šachet v hor.3 | m3 | 20 |  | 0 |  | 0 |  | 0 | 15 | 0 | 0 | 0 | 0 | 0 |  | RTS 22/ II | RTS 22/ II | 0.474 | 9.48 |  | Práce | Běžná |  |  |  | POL1_1
12 | 141700107 | Protlak neřízený z trub D 270 mm v hor.1 - 4 | m | 9 |  | 0 |  | 0 |  | 0 | 15 | 0 | 0.00726 | 0.07 | 0 | 0 |  | RTS 22/ II | RTS 22/ II | 3.0938 | 27.84 |  | Práce | Běžná |  |  |  | POL1_1
13 | 151101101 | Pažení a rozepření stěn rýh - příložné - hl.do 2 m | m2 | 114.24 |  | 0 |  | 0 |  | 0 | 15 | 0 | 0.00099 | 0.11 | 0 | 0 |  | RTS 22/ II | RTS 22/ II | 0.236 | 26.96 |  | Práce | Běžná |  |  |  | POL1_0
14 | 151101111 | Odstranění pažení stěn rýh - příložné - hl. do 2 m | m2 | 114.24 |  | 0 |  | 0 |  | 0 | 15 | 0 | 0 | 0 | 0 | 0 |  | RTS 22/ II | RTS 22/ II | 0.07 | 8 |  | Práce | Běžná |  |  |  | POL1_1
15 | 161101101 | Svislé přemístění výkopku z hor.1-4 do 2,5 m | m3 | 47.132 |  | 0 |  | 0 |  | 0 | 15 | 0 | 0 | 0 | 0 | 0 |  | RTS 22/ II | RTS 22/ II | 0.345 | 16.26 |  | Práce | Běžná |  |  |  | POL1_1
16 | 162701105 | Vodorovné přemístění výkopku z hor.1-4 do 10000 m | m3 | 47.7682 |  | 0 |  | 0 |  | 0 | 15 | 0 | 0 | 0 | 0 | 0 |  | RTS 22/ II | RTS 22/ II | 0.011 | 0.53 |  | Práce | Běžná |  |  |  | POL1_1
17 | 171201201 | Uložení sypaniny na skládku včetně poplatku za skládku | m3 | 14.9174 |  | 0 |  | 0 |  | 0 | 15 | 0 | 0 | 0 | 0 | 0 |  | RTS 10/ I | RTS 10/ I | 0.009 | 0.13 |  | Práce | Běžná |  |  |  | POL1_0
18 | 174101101 | Zásyp jam, rýh, šachet se zhutněním | m3 | 38.354 |  | 0 |  | 0 |  | 0 | 15 | 0 | 0 | 0 | 0 | 0 |  | RTS 22/ II | RTS 22/ II | 0.202 | 7.75 |  | Práce | Běžná |  |  |  | POL1_0
19 | 175101101 | Obsyp potrubí bez prohození sypaniny s dodáním štěrkopísku frakce 0 - 22 mm | m3 | 11.97 |  | 0 |  | 0 |  | 0 | 15 | 0 | 1.7 | 20.35 | 0 | 0 |  | RTS 22/ II | RTS 22/ II | 1.587 | 19 |  | Práce | Běžná |  |  |  | POL1_1
20 | 113107162 | Odstraň podklad -200m2 kam drc 20cm | m2 | 30 |  | 0 |  | 0 |  | 0 | 15 | 0 | 0 | 0 | 0 | 0 |  | Vlastní | Indiv | 0 | 0 |  | Práce | Běžná |  |  |  | POL1_1
21 | 119003131T00 | Výstražná páska pro zabezpečení výkopu zřízení | m | 72 |  | 0 |  | 0 |  | 0 | 15 | 0 | 0 | 0 | 0 | 0 |  | Vlastní | Indiv | 0 | 0 |  | Práce | Běžná |  |  |  | POL1_1
22 | 119003217T00 | Mobilní zábrana pro zabezpečení výkopu-zřízení | m | 67.2 |  | 0 |  | 0 |  | 0 | 15 | 0 | 0.03974 | 2.67 | 0 | 0 |  | Vlastní | Indiv | 0 | 0 |  | Práce | Běžná |  |  |  | POL1_1
23 | 119003218T00 | Mobilní pro zabezpečení výkopu odstranění | m | 67.2 |  | 0 |  | 0 |  | 0 | 15 | 0 | 0.03974 | 2.67 | 0 | 0 |  | Vlastní | Indiv | 0 | 0 |  | Práce | Běžná |  |  |  | POL1_1
24 | 583418004 | Kamenivo drcené frakce 16/32 B Jihomoravský kraj | t | 76.708 |  | 0 |  | 0 |  | 0 | 15 | 0 | 1 | 76.71 | 0 | 0 | SPCM | RTS 22/ I | RTS 22/ I | 0 | 0 |  | Specifikace | Běžná |  |  |  | POL3_1
Díl: | 4 | Vodorovné konstrukce |  |  |  | 0 |  | 0 |  | 0 |  | 0 |  | 5.03 |  | 0 |  |  |  |  | 4.51 | [6 empty] | DIL
25 | 451572111 | Lože pod potrubí z kameniva těženého 0 - 4 mm kraj Jihomoravský | m3 | 2.66 |  | 0 |  | 0 |  | 0 | 15 | 0 | 1.8908 | 5.03 | 0 | 0 |  | RTS 22/ II | RTS 22/ II | 1.695 | 4.51 |  | Práce | Běžná |  |  |  | POL1_1
Díl: | 5 | Komunikace |  |  |  | 0 |  | 0 |  | 0 |  | 0 |  | 33.77 |  | 0 |  |  |  |  | 29.22 | [6 empty] | DIL
26 | 564851111 | Podklad ze štěrkodrti po zhutnění tloušťky 15 cm | m2 | 45.22 |  | 0 |  | 0 |  | 0 | 15 | 0 | 0.378 | 17.09 | 0 | 0 |  | RTS 22/ II | RTS 22/ II | 0.026 | 1.18 |  | Práce | Běžná |  |  |  | POL1_1
27 | 567211210 | Podklad z prostého betonu tř. II tloušťky 10 cm | m2 | 45.22 |  | 0 |  | 0 |  | 0 | 15 | 0 | 0.25336 | 11.46 | 0 | 0 |  | RTS 22/ II | RTS 22/ II | 0.142 | 6.42 |  | Práce | Běžná |  |  |  | POL1_1
28 | 596215040 | Kladení zámkové dlažby tl. 8 cm do drtě tl. 4 cm | m2 | 45.22 |  | 0 |  | 0 |  | 0 | 15 | 0 | 0.0739 | 3.34 | 0 | 0 |  | RTS 22/ II | RTS 22/ II | 0.478 | 21.62 |  | Práce | Běžná |  |  |  | POL1_1
29 | 59248002 | Dlažba zámková RYOLIT 20/16/8 II červená | m2 | 10 |  | 0 |  | 0 |  | 0 | 15 | 0 | 0.188 | 1.88 | 0 | 0 | SPCM | RTS 22/ II | RTS 22/ II | 0 | 0 |  | Specifikace | Běžná |  |  |  | POL3_1
Díl: | 8 | Trubní vedení |  |  |  | 0 |  | 0 |  | 0 |  | 0 |  | 0.5 |  | 0 |  |  |  |  | 25.24 | [6 empty] | DIL
30 | 871311111 | Montáž trubek z tvrdého PVC ve výkopu d 160 mm | m | 34.1 |  | 0 |  | 0 |  | 0 | 15 | 0 | 0.0001 | 0 | 0 | 0 |  | RTS 22/ II | RTS 22/ II | 0.119 | 4.06 |  | Práce | Běžná |  |  |  | POL1_1
31 | 892571111 | Zkouška těsnosti kanalizace DN do 200, vodou | m | 34.1 |  | 0 |  | 0 |  | 0 | 15 | 0 | 0 | 0 | 0 | 0 |  | RTS 22/ II | RTS 22/ II | 0.059 | 2.01 |  | Práce | Běžná |  |  |  | POL1_1
32 | 892575111 | Zabezpečení konců a zkouška vzduch. kan. DN do 200 | úsek | 2 |  | 0 |  | 0 |  | 0 | 15 | 0 | 0.00011 | 0 | 0 | 0 |  | RTS 22/ II | RTS 22/ II | 6.6 | 13.2 |  | Práce | Běžná |  |  |  | POL1_
33 | 87739R | Napojení na stáv.potrubí | kpl | 1 |  | 0 |  | 0 |  | 0 | 15 | 0 | 3e-05 | 0 | 0 | 0 |  | Vlastní | Indiv | 0 | 0 |  | Práce | Běžná |  |  |  | POL1_0
34 | 894431321 | Šachta, D 425 mm, dl.šach.roury 2,0 m, přímá dno KG D 160 mm, poklop litina do roury 1,5 t | kus | 3 |  | 0 |  | 0 |  | 0 | 15 | 0 | 0.04327 | 0.13 | 0 | 0 |  | RTS 22/ II | RTS 22/ II | 1.9892 | 5.97 |  | Agregovaná položka | Běžná |  |  |  | POL2_1
35 | 28611260.A | Trubka kanalizační KGEM SN 8 PVC 160x4,7x1000 | kus | 6 |  | 0 |  | 0 |  | 0 | 15 | 0 | 0.00321 | 0.02 | 0 | 0 | SPCM | RTS 22/ II | RTS 22/ II | 0 | 0 |  | Specifikace | Běžná |  |  |  | POL3_1
36 | 28611261.A | Trubka kanalizační KGEM SN 8 PVC 160x4,7x3000 | kus | 30.348 |  | 0 |  | 0 |  | 0 | 15 | 0 | 0.00963 | 0.29 | 0 | 0 | SPCM | RTS 22/ II | RTS 22/ II | 0 | 0 |  | Specifikace | Běžná |  |  |  | POL3_1
37 | 28614009. | Trubka ochranná d 225 x 8,6 x 6000 mm PEHD | m | 10 |  | 0 |  | 0 |  | 0 | 15 | 0 | 0.00576 | 0.06 | 0 | 0 | SPCM | RTS 22/ II | RTS 22/ II | 0 | 0 |  | Specifikace | Běžná |  |  |  | POL3_1
38 | 28651832.A | Zátka hrdla kanalizační KGM DN 150 PVC | kus | 3 |  | 0 |  | 0 |  | 0 | 15 | 0 | 0.00025 | 0 | 0 | 0 | SPCM | RTS 22/ II | RTS 22/ II | 0 | 0 |  | Specifikace | Běžná |  |  |  | POL3_1
Díl: | 900 | HZS |  |  |  | 0 |  | 0 |  | 0 |  | 0 |  | 0 |  | 0 |  |  |  |  | 30 | [6 empty] | DIL
39 | 900 | HZS Práce v tarifní třídě 6 (např. tesař) | h | 30 |  | 0 |  | 0 |  | 0 | 15 | 0 | 0 | 0 | 0 | 0 | Prav.M | RTS 22/ II | RTS 22/ II | 1 | 30 |  | HZS | Běžná |  |  |  | POL10_0
Díl: | 97 | Prorážení otvorů |  |  |  | 0 |  | 0 |  | 0 |  | 0 |  | 0 |  | 0 |  |  |  |  | 0 | [6 empty] | DIL
40 | 979054451U00 | Očištění vybourané zámk dlaždice | m2 | 30 |  | 0 |  | 0 |  | 0 | 15 | 0 | 0 | 0 | 0 | 0 |  | Vlastní | Indiv | 0 | 0 |  | Práce | Běžná |  |  |  | POL1_1
Díl: | 99 | Staveništní přesun hmot |  |  |  | 0 |  | 0 |  | 0 |  | 0 |  | 0 |  | 0 |  |  |  |  | 29.2 | [6 empty] | DIL
41 | 998276101 | Přesun hmot, trubní vedení plastová, otevř. výkop | t | 138.0796 |  | 0 |  | 0 |  | 0 | 15 | 0 | 0 | 0 | 0 | 0 |  | RTS 22/ II | RTS 22/ II | 0.2115 | 29.2 |  | Práce | Běžná |  |  |  | POL1_
Díl: | D96 | Přesuny suti a vybouraných hmot |  |  |  | 0 |  | 0 |  | 0 |  | 0 |  | 0 |  | 0 |  |  |  |  | 28.68 | [6 empty] | DIL
42 | 979087212 | Nakládání suti na dopravní prostředky - komunikace | t | 13.95 |  | 0 |  | 0 |  | 0 | 15 | 0 | 0 | 0 | 0 | 0 |  | RTS 22/ II | RTS 22/ II | 0.099 | 1.38 |  | Práce | Běžná |  |  |  | POL1_
43 | 979081111 | Odvoz suti a vybour. hmot na skládku do 1 km | t | 13.95 |  | 0 |  | 0 |  | 0 | 15 | 0 | 0 | 0 | 0 | 0 |  | RTS 22/ II | RTS 22/ II | 0.49 | 6.84 |  | Práce | Běžná |  |  |  | POL1_
44 | 979081121 | Příplatek k odvozu za každý další 1 km | t | 13.95 |  | 0 |  | 0 |  | 0 | 15 | 0 | 0 | 0 | 0 | 0 |  | RTS 22/ II | RTS 22/ II | 0 | 0 |  | Práce | Běžná |  |  |  | POL1_
45 | 979082111 | Vnitrostaveništní doprava suti do 10 m | t | 13.95 |  | 0 |  | 0 |  | 0 | 15 | 0 | 0 | 0 | 0 | 0 |  | RTS 22/ II | RTS 22/ II | 0.942 | 13.14 |  | Práce | Běžná |  |  |  | POL1_
46 | 979082121 | Příplatek k vnitrost. dopravě suti za dalších 5 m | t | 69.75 |  | 0 |  | 0 |  | 0 | 15 | 0 | 0 | 0 | 0 | 0 |  | RTS 22/ II | RTS 22/ II | 0.105 | 7.32 |  | Práce | Běžná |  |  |  | POL1_
47 | 979990001 | Poplatek za skládku stavební suti | t | 13.95 |  | 0 |  | 0 |  | 0 | 15 | 0 | 0 | 0 | 0 | 0 |  | RTS 20/ I | RTS 18/ I | 0 | 0 |  | Práce | Běžná |  |  |  | POL1_
Díl: | VN | Vedlejší náklady |  |  |  | 0 |  | 0 |  | 0 |  | 0 |  | 0 |  | 0 |  |  |  |  | 0 | [6 empty] | DIL
48 | 005121R | Zařízení staveniště | Soubor | 1 |  | 0 |  | 0 |  | 0 | 15 | 0 | 0 | 0 | 0 | 0 |  | RTS 22/ II | Indiv | 0 | 0 |  | VRN | Běžná |  |  |  | POL99_8
49 | VRN0 | Ztížené výrobní podmínky | Soubor | 1 |  | 0 |  | 0 |  | 0 | 15 | 0 | 0 | 0 | 0 | 0 |  | Vlastní | Indiv | 0 | 0 |  | VRN | Běžná |  |  |  | POL99_8
50 | VRN1 | Oborová přirážka | Soubor | 1 |  | 0 |  | 0 |  | 0 | 15 | 0 | 0 | 0 | 0 | 0 |  | Vlastní | Indiv | 0 | 0 |  | VRN | Běžná |  |  |  | POL99_8
51 | VRN2 | Přesun stavebních kapacit | Soubor | 1 |  | 0 |  | 0 |  | 0 | 15 | 0 | 0 | 0 | 0 | 0 |  | Vlastní | Indiv | 0 | 0 |  | VRN | Běžná |  |  |  | POL99_8
52 | VRN3 | Mimostaveništní doprava | Soubor | 1 |  | 0 |  | 0 |  | 0 | 15 | 0 | 0 | 0 | 0 | 0 |  | Vlastní | Indiv | 0 | 0 |  | VRN | Běžná |  |  |  | POL99_8
53 | VRN5 | Provoz investora | Soubor | 1 |  | 0 |  | 0 |  | 0 | 15 | 0 | 0 | 0 | 0 | 0 |  | Vlastní | Indiv | 0 | 0 |  | VRN | Běžná |  |  |  | POL99_8
54 | VRN6 | Kompletační činnost (IČD) | Soubor | 1 |  | 0 |  | 0 |  | 0 | 15 | 0 | 0 | 0 | 0 | 0 |  | Vlastní | Indiv | 0 | 0 |  | VRN | Běžná |  |  |  | POL99_8
55 | VRN7 | Rezerva rozpočtu | Soubor | 1 |  | 0 |  | 0 |  | 0 | 15 | 0 | 0 | 0 | 0 | 0 |  | Vlastní | Indiv | 0 | 0 |  | VRN | Běžná |  |  |  | POL99_8
[26 empty] | 15 | 21 | DPH
| Celkem |  |  |  |  | 0 | [19 empty] | 0 | 0 | SUM
Poznámky uchazeče k zadání
POPUZIV
END
Note on S6: Jedná se o informaci, zda se jedná o položku, která je do rozpočtu zadána z cenové soustavy RTS, nebo vlastní.
Note on T6: Jedná se o název CÚ, která je zadána u položky rozpočtu