## PHEV 8míst
Příloha č. 3 Výzvy k podání nabídek
Specifikace výbavy vozidla
Kupujícím požadované parametry vozidla |  | Prodávajícím nabízené parametry vozidla
Technická specifikace:
Dodávkové vozidlo - elektromobil |  | dodavatel doplní konkrétní označení vozidla
Nové nebo předváděcí - registrace ne dříve než 11/2021 |  | dodavatel doplní konkrétní údaj
Stav tachometru max. 5 000 km |  | dodavatel doplní konkrétní údaj
8 - 9 míst k sezení |  | dodavatel doplní konkrétní údaj
Přední dveře u řidiče a dveře u spolujezdce | 1x dveře u řidiče a 1x | ANO/NE
Boční posuvné dveře na levé a pravé staně vozidla |  | ANO/NE
Motor typ/palivo - benzín nebo nafta v kombinaci s elektromotorem |  | ANO/NE
Výkon min. 90 kW |  | dodavatel doplní konkrétní údaj
Kapacita baterie min. 13 kWh | Kapacita baterie | dodavatel doplní konkrétní údaj
Dojezd čistě na elektřinu: min. 55 km | Dojezd ve městě: cca 300 km | dodavatel doplní konkrétní údaj
Dojezd kombinovaný: min. 500 km |  | dodavatel doplní konkrétní údaj
Nabíjeni: DC |  | ANO/NE
Emise CO2 (g/km) max. 95 |  | dodavatel doplní konkrétní údaj
Rozměry vozu a nákladového prostoru:
Délka vozu max. 5 000 mm |  | dodavatel doplní konkrétní údaj
Šírka vozu max. 2 000 mm |  | dodavatel doplní konkrétní údaj
Délka vozidla za první řadou sedadel min. 2 500 mm |  | dodavatel doplní konkrétní údaj
Šířka vozidla mezi zadními podběhy min. 1 380 mm |  | dodavatel doplní konkrétní údaj
Výška nákladového prostoru min. 1 300 mm |  | dodavatel doplní konkrétní údaj
Šířka vstupního otvoru bočních posuvných dveří min. 1 000 mm |  | dodavatel doplní konkrétní údaj
Výbava vozidla:
Min. 8" dotykový displej |  | ANO/NE
Digitální autorádio DAB+ / MP3 |  | ANO/NE
Navigace z provovýroby vozidla |  | ANO/NE
Android Auto TM / CarPlay |  | s
Palubní počítač |  | ANO/NE
Bixenonové/LED světlomety včetně LED denního svícení, boční odbočovací světla |  | dodavatel doplní konkrétní údaj
Mlhová světla vpředu a vzadu |  | ANO/NE
Bluetooth handsfree |  | ANO/NE
1x USB a min. 2x zásuvka 12V |  | ANO/NE
Elektronický stabilizační systém (ESP) |  | ANO/NE
Asistent rozjezdu do kopce |  | ANO/NE
Airbag řidiče a spolujezdce |  | ANO/NE
Zadní výklopné dveře směrem nahoru |  | ANO/NE
Manuální klimatizace a topení |  | ANO/NE
Druhý výměník toení a klimatizace s výdechy do prostoru druhé a třetí řady sedadel |  | ANO/NE
Tempomat s omezovačem rychlosti |  | ANO/NE
Vyhřívané sedadlo řidiče a spolujezdce |  | ANO/NE
Vyhřívané čelní a zadní sklo |  | ANO/NE
Nastavitelné sedadlo řidiče ve 4 směrech |  | ANO/NE
Výškově a podélně nastavitelný multifunkční volant |  | ANO/NE
Elektricky ovládaná okna a zpětná zrcátka |  | ANO/NE
Automatické světlomety, stěrače s dešťovým senzorem |  | ANO/NE
Centrální zamykání s dálkovým ovládáním |  | ANO/NE
Nabíječka 230V/10A pro standardní zásuvku |  | ANO/NE
Přední a zadní parkovací senzory |  | ANO/NE
Sklápěcí klíč - 2 ks |  | ANO/NE
Přední gumové koberce (v kabině) |  | ANO/NE
Úprava vozidla
Vyriabilní řešení sedadel v druhé a třetí řadě umožňující vyjmutí každého jednotlivého sedadla a otočení druhé řady sedadel proti směru jízdy vozidla |  | ANO/NE
Po vyjmutí druhé a třetí řady sedadel možnost převozu 2 pasažérů na invalidním vozíků vč samonavíjecích kotvících prvků vozíku a bezpečnostních pásů |  | ANO/NE
Manuální vyjímatelná nájezdová rampa min. délky 2 300 mm umístěna v zadní části zavazadlového prostoru |  | ANO/NE
Další požadavky
Doba dodání do 180 dní od účinnosti smlouvy |  | ANO/NE

## PHEV 3místný
Příloha č. 3 Výzvy k podání nabídek
Specifikace výbavy vozidla
Kupujícím požadované parametry vozidla |  | Prodávajícím nabízené parametry vozidla
Technická specifikace:
Dodávkové vozidlo - elektromobil |  | dodavatel doplní konkrétní označení vozidla
Nové nebo předváděcí - registrace ne dříve než 2022 |  | dodavatel doplní konkrétní údaj
Stav tachometru max. 5 000 km |  | dodavatel doplní konkrétní údaj
3 místa k sezení |  | ANO/NE
Přední dveře u řidiče a dveře u spolujezdce | 1x dveře u řidiče a 1x | ANO/NE
Boční posuvné dveře pro nákladový prostor 1x na straně spolujezdce |  | ANO/NE
Motor typ/palivo - benzín nebo nafta v kombinaci s elektromotorem |  | ANO/NE
Výkon min. 90 KW |  | dodavatel doplní konkrétní údaj
Kapacita baterie min. 13 kWh | Kapacita baterie | dodavatel doplní konkrétní údaj
Dojezd čistě na elektřinu: min. 55 km | Dojezd ve městě: cca 300 km | dodavatel doplní konkrétní údaj
Dojezd kombinovaný: min. 500 km |  | dodavatel doplní konkrétní údaj
Nabíjeni: DC |  | ANO/NE
Emise CO2 (g/km) max. 95 |  | ANO/NE
Rozměry vozu a nákladového prostoru:
Délka vozu max. 5 000 mm |  | dodavatel doplní konkrétní údaj
Šírka vozu max. 2 000 mm |  | dodavatel doplní konkrétní údaj
Délka vozidla za první řadou sedadel min. 2 500 mm |  | dodavatel doplní konkrétní údaj
Šířka vozidla mezi zadními podběhy min. 1 380 mm |  | dodavatel doplní konkrétní údaj
Výška nákladového prostoru min. 1 300 mm |  | dodavatel doplní konkrétní údaj
Šířka vstupního otvoru bočních posuvných dveří min. 1 000 mm |  | dodavatel doplní konkrétní údaj
Výbava vozidla:
Min. 4" displej |  | ANO/NE
Digitální autorádio DAB+ / MP3 |  | ANO/NE
Palubní počítač |  | ANO/NE
Halogenové světlomety včetně LED denního svícení |  | ANO/NE
Bluetooth handsfree |  | ANO/NE
1x USB a min. 2x zásuvka 12V |  | ANO/NE
Elektronický stabilizační systém (ESP) |  | ANO/NE
Asistent rozjezdu do kopce |  | ANO/NE
Airbag řidiče a spolujezdce |  | ANO/NE
Zadní křídlové dveře s úhlem otevření 180° |  | ANO/NE
Manuální klimatizace |  | ANO/NE
Tempomat s omezovačem rychlosti |  | ANO/NE
Vyhřívané sedadlo řidiče a min. jedno sedadlo spolujezdce |  | ANO/NE
Nastavitelné sedadlo řidiče ve 4 směrech |  | ANO/NE
Výškově a podélně nastavitelný multifunkční volant |  | ANO/NE
Elektricky ovládaná okna a zpětná zrcátka |  | ANO/NE
Automatické světlomety, stěrače s dešťovým senzorem |  | ANO/NE
Centrální zamykání s dálkovým ovládáním |  | ANO/NE
Nabíječka 230V/10A pro standardní zásuvku |  | ANO/NE
Přední a zadní parkovací senzory |  | ANO/NE
Sklápěcí klíč - 2 ks |  | ANO/NE
Přední gumové koberce (v kabině) |  | ANO/NE
Obložení bočních stěn nákladového prostoru |  | ANO/NE
Další požadavky
Doba dodání do 180 dní od účinnosti smlouvy |  | ANO/NE

## PHEV SUV
Příloha č. 3 Výzvy k podání nabídek
Specifikace výbavy vozidla
Kupujícím požadované parametry vozidla |  | Prodávajícím nabízené parametry vozidla
Technická specifikace:
Osobní vozidlo - elektromobil |  | dodavatel doplní konkrétní označení vozidla
Nové nebo předváděcí - registrace ne dříve než 06/2020 |  | dodavatel doplní konkrétní údaj
Stav tachometru max. 15 000 km |  | dodavatel doplní konkrétní údaj
5 míst k sezení |  | ANO/NE
5 dveřové, zadní výkoplné dveře elektrické | 1x dveře u řidiče a 1x | ANO/NE
Motor typ/palivo - benzín nebo nafta v kombinaci s elektromotorem |  | ANO/NE
Výkon min. 120 KW |  | dodavatel doplní konkrétní údaj
Kapacita baterie min. 14 kWh | Kapacita baterie | dodavatel doplní konkrétní údaj
Dojezd čistě na elektřinu: min. 60 km | Dojezd ve městě: cca 300 km | dodavatel doplní konkrétní údaj
Dojezd kombinovaný: min. 700 km |  | dodavatel doplní konkrétní údaj
Nabíjeni: DC |  | ANO/NE
Barva: metalická |  | ANO/NE
Emise CO2 (g/km) max. 95 |  | ANO/NE
Rozměry vozu a nákladového prostoru:
Délka vozu min. 4 600 mm |  | dodavatel doplní konkrétní údaj
Šírka vozu min. 1 800 mm |  | dodavatel doplní konkrétní údaj
Výška vozu max. 1 700 mm |  | dodavatel doplní konkrétní údaj
Světlá výška vozu min. 165 mm |  | dodavatel doplní konkrétní údaj
Objem nákladového prostoru (po horní okraj sedadel) min. 500 l |  | dodavatel doplní konkrétní údaj
Výbava vozidla:
Dotykový min. 12" displej palubního počítače |  | ANO/NE
Digitální autorádio DAB+ / MP3, Android auto/Apple Car Play |  | ANO/NE
3D navigace |  | ANO/NE
Adaptivní LED světlomety včetně denního svícení s LED technologií |  | ANO/NE
Bluetooth handsfree |  | ANO/NE
BLIS systém hlídání mrtvého úhlu |  | ANO/NE
Elektronický stabilizační systém (ESP) |  | ANO/NE
Vyhřívané přední a zadní sklo, vyhřívaný volant, vyhřívaná zadní sedadla |  | ANO/NE
Airbag řidiče a spolujezdce |  | ANO/NE
Automatická dvouzónová klimatizace |  | ANO/NE
Adaptivní tempomat s omezovačem rychlosti |  | ANO/NE
Vyhřívané sedadlo řidiče a sedadlo spolujezdce |  | ANO/NE
Elektricky nastavitelné sedadlo řidiče |  | ANO/NE
Výškově a podélně nastavitelný multifunkční volant |  | ANO/NE
Elektricky ovládaná okna a zpětná zrcátka |  | ANO/NE
Automatické světlomety, automatické přepínání dálkových světel, stěrače s dešťovým senzorem |  | ANO/NE
Centrální zamykání s dálkovým ovládáním |  | ANO/NE
Nabíječka 230V/10A pro standardní zásuvku |  | ANO/NE
Přední a zadní parkovací kamera |  | ANO/NE
Přední a zadní parkovací senzory
Sklápěcí klíč - 2 ks |  | ANO/NE
Přední gumové koberce (v kabině) |  | ANO/NE
kola z lehkých slitin |  | ANO/NE
Další požadavky
Doba dodání do 180 dní od účinnosti smlouvy |  | ANO/NE