## 01
ASPE 9
Příloha k formuláři pro ocenění nabídky
Stavba : |  | II/602 | DOMAŠOV PRŮTAH
číslo a název SO: |  | 01 | OPRAVA POVRCHU KOMUNIKACE
číslo a název rozpočtu: |  | 01 | OPRAVA POVRCHU KOMUNIKACE
Poř. č.pol. | Kód položky | Varianta položky | Název položky | jednotka | Počet jednotek | CENA
[6 empty] | jednotková | celkem
1 | 2 | 3 | 4 | 5 | 6 | 7 | 8 | 9
|  | 0 | Všeobecné konstrukce a práce
1 | 014121 |  | POPLATKY ZA SKLÁDKU TYP S-OO (OSTATNÍ ODPAD) poplatek za uložení vybouraných uličních vpustí | M3 | 8.25 |  | 0
33 ks vpustí á 0,5*0,5*1,0=0,25 m3 33*0,25=8,25 [A]
zahrnuje veškeré poplatky provozovateli skládky související s uložením odpadu na skládce.
|  | 0 | Všeobecné konstrukce a práce |  |  |  | 0 |  | 0
|  | 1 | Zemní práce
2 | 11317 |  | ODSTRAN KRYTU VOZOVEK A CHODNÍKŮ Z DLAŽEB KOSTEK vybourání stávajícího šestiřádku bez odvozu - úprava odvodňovacího žlabu - kostky budou zpětně osazeny do beton. lože | M3 | 46.04 |  | 0
60 % plochy žlabu = 1279*0,6=767,4 m2 * 0,6 = 460,44 m2 460,44*0,1=46,04 [A]
Položka zahrnuje veškerou manipulaci s vybouranou sutí a s vybouranými hmotami vč. uložení na skládku.
3 | 11372 |  | FRÉZOVÁNÍ VOZOVEK ASFALTOVÝCH frézování živičné vozovky t. 50 mm v š. nad 3,0 m - pro výměnu krytové vrstvy likvidace vyfrézovaného materiálu v režii zhotovitele | M3 | 436.9 |  | 0
frézování vozovky tl. 50 mm v šířce nad 3,0 m pro výměnu krytové vrstvy: 8738*0,05=436,90 [A]
Položka zahrnuje veškerou manipulaci s vybouranou sutí a s vybouranými hmotami.
|  | 1 | Zemní práce |  |  |  | 0 |  | 0
|  | 5 | Komunikace
4 | 572213 |  | SPOJOVACÍ POSTŘIK Z EMULZE DO 0,5KG/M2 spojovací postřik z kationaktivní asfaltové emulze 0,2 kg/m2 | M2 | 8738 |  | 0
- dodání všech předepsaných materiálů pro postřiky v předepsaném množství - provedení dle předepsaného technologického předpisu - zřízení vrstvy bez rozlišení šířky, pokládání vrstvy po etapách - úpravu napojení, ukončení
5 | 574B34 |  | ASFALTOVÝ BETON PRO OBRUSNÉ VRSTVY MODIFIK ACO 11+ TL. 40MM asf. beton s modifikovaným pojivem PmB 45/80 s upravenými vlastnostmi pro použití R materiálu ACO 11+ 40 mm | M2 | 8738 |  | 0
- dodání směsi v požadované kvalitě - očištění podkladu - uložení směsi dle předepsaného technologického předpisu, zhutnění vrstvy v předepsané tloušťce - zřízení vrstvy bez rozlišení šířky, pokládání vrstvy po etapách, včetně pracovních spar a spojů - úpravu napojení, ukončení podél obrubníků, dilatačních zařízení, odvodňovacích proužků, odvodňovačů, vpustí, šachet a pod. - nezahrnuje postřiky, nátěry - nezahrnuje těsnění podél obrubníků, dilatačních zařízení, odvodňovacích proužků, odvodňovačů, vpustí, šachet a pod.
6 | 58222 | R | DLÁŽDĚNÉ KRYTY Z DROBNÝCH KOSTEK DO LOŽE Z MC zpětné osazení šestiřádku z kostky žulové do bet.lože | M2 | 460.44 |  | 0
- dodání dlažebního materiálu v požadované kvalitě, dodání materiálu pro předepsané lože v tloušťce předepsané dokumentací a pro předepsanou výplň spar - očištění podkladu - uložení dlažby dle předepsaného technologického předpisu včetně předepsané podkladní vrstvy a předepsané výplně spar - zřízení vrstvy bez rozlišení šířky, pokládání vrstvy po etapách - úpravu napojení, ukončení podél obrubníků, dilatačních zařízení, odvodňovacích proužků, odvodňovačů, vpustí, šachet a pod., nestanoví-li zadávací dokumentace jinak - nezahrnuje postřiky, nátěry - nezahrnuje těsnění podél obrubníků, dilatačních zařízení, odvodňovacích proužků, odvodňovačů, vpustí, šachet a pod.
7 | 58910 |  | VÝPLŇ SPAR ASFALTEM | M | 1549.4 |  | 0
zalití styčné hrany asfaltovou pružnou zálivkou : ZÚ 7,47 m, KÚ 7,13 m : 7,47+7,13=14,60 [A] zalití trhlin asfaltovou pružnou zálivkou - 20% délky opravované komunikace 1279*0,2=255,80 [B] ošetření podélné pracovní spáry : 1279,0=1 279,00 [C] Celkem: A+B+C=1 549,40 [D]
položka zahrnuje: - dodávku předepsaného materiálu - vyčištění a výplň spar tímto materiálem
|  | 5 | Komunikace |  |  |  | 0 |  | 0
|  | 8 | Potrubí
8 | 89711 |  | VPUSŤ KANALIZAČNÍ ULIČNÍ KOMPLETNÍ osazení nových dešťových vpustí | KUS | 33 |  | 0
položka zahrnuje: - mříže s rámem, koše na bahno, - dodání čerstvého betonu (betonové směsi) požadované kvality, jeho uložení do požadovaného tvaru při jakékoliv hustotě výztuže, konzistenci čerstvého betonu a způsobu hutnění, ošetření a ochranu betonu, - zhotovení nepropustného, mrazuvzdorného betonu a betonu požadované trvanlivosti a vlastností, - užití potřebných přísad a technologií výroby betonu, - zřízení pracovních a dilatačních spar, včetně potřebných úprav, výplně, vložek, opracování, očištění a ošetření, - bednění požadovaných konstr. (i ztracené) s úpravou dle požadované kvality povrchu betonu, včetně odbedňovacích a odskružovacích prostředků, - zřízení všech požadovaných otvorů, kapes, výklenků, prostupů, dutin, drážek a pod., vč. ztížení práce a úprav kolem nich, - nátěry zabraňující soudržnost betonu a bednění, - výplň, těsnění a tmelení spar a spojů, - opatření povrchů betonu izolací proti zemní vlhkosti v částech, kde přijdou do styku se zeminou nebo kamenivem, - nezahrnuje předepsané podkladní konstrukce
|  | 8 | Potrubí |  |  |  | 0 |  | 0
|  | 9 | Ostatní konstrukce a práce
9 | 915221 |  | VODOR DOPRAV ZNAČ PLASTEM STRUKTURÁLNÍ NEHLUČNÉ - DOD A POKLÁDKA vodorovné dopravní značení střední dělicí čáry š. 0,125 m | M2 | 830.58 |  | 0
vodorovné dopravní značení střední dělicí čáry š. 0,125 m : dl. 1279 m, š. 0,125 m : 1279,0*0,125=159,88 [A] vodorovné dopravní značení vodicích proužků š. 0,250 : 2558,0*0,25=639,50 [B] vodorovné dopravní značení přechodů a dopravních stínů : 31,20=31,20 [C] Celkem: A+B+C=830,58 [D]
položka zahrnuje: - dodání a pokládku nátěrového materiálu (měří se pouze natíraná plocha) - předznačení a reflexní úpravu
10 | 916119 |  | DOPRAV SVĚTLO VÝSTRAŽ SAMOSTATNÉ - NÁJEMNÉ přechodné dopravní značení - uzavírka 30 dní | KSDEN | 3 |  | 0
položka zahrnuje sazbu za pronájem zařízení. Počet měrných jednotek se určí jako součin počtu zařízení a počtu dní použití.
11 | 916159 |  | SEMAFOROVÁ PŘENOSNÁ SOUPRAVA - NÁJEMNÉ přechodné dopravní značení - uzavírka 30 dní | KSDEN | 1 |  | 0
položka zahrnuje sazbu za pronájem zařízení. Počet měrných jednotek se určí jako součin počtu zařízení a počtu dní použití.
12 | 916319 |  | DOPRAVNÍ ZÁBRANY Z2 - NÁJEMNÉ přechodné dopravní značení - uzavírka 30 dní | KSDEN | 3 |  | 0
položka zahrnuje sazbu za pronájem zařízení. Počet měrných jednotek se určí jako součin počtu zařízení a počtu dní použití.
13 | 919112 |  | ŘEZÁNÍ ASFALTOVÉHO KRYTU VOZOVEK TL DO 100MM zařezání styčné hrany živičné vozovky | M | 14.6 |  | 0
položka zahrnuje řezání vozovkové vrstvy v předepsané tloušťce, včetně spotřeby vody
14 | 93811 |  | OČIŠTĚNÍ ASFALTOVÝCH VOZOVEK strojní ošištění povrchu vozovky | M2 | 8738 |  | 0
položka zahrnuje očištění předepsaným způsobem včetně odklizení vzniklého odpadu, uložení na skládku a poplatku za skládku.
15 | 96687 |  | VYBOURÁNÍ ULIČNÍCH VPUSTÍ KOMPLETNÍCH vybourání stávajících uličních vpustí, odvoz na skládku do 25 km | KUS | 33 |  | 0
- položka zahrnuje veškerou manipulaci s vybouranou sutí a hmotami včetně uložení na skládku. Nezahrnuje poplatek za skládku, který se vykazuje v položce 0141** (s výjimkou malého množství bouraného materiálu, kde je možné poplatek zahrnout do jednotkové ceny bourání – tento fakt musí být uveden v doplňujícím textu k položce) - položka zahrnuje veškeré další práce plynoucí z technologického předpisu a z platných předpisů
|  | 9 | Ostatní konstrukce a práce |  |  |  | 0 |  | 0
|  |  | C e l k e m |  |  |  | 0 |  | 0