## Pokyny pro vyplnění
Pokyny pro vyplnění
Ve všech listech tohoto souboru můžete měnit pouze buňky s modrým pozadím. Jedná se o tyto údaje : - údaje o firmě - jednotkové ceny položek zadané na maximálně dvě desetinná místa

## Stavba
#RTSROZP# | Položkový rozpočet stavby
| Stavba: |  | 2022/35 | MŠ,ZŠ,PRŠ-Jezuitská 1 Znojmo - výměna oken
| Objekt: |  | 01 | Výměna oken
1805 | Rozpočet: |  | 2235_01 | Výměna oken
| Objednatel: |  | Mateřská škola, základní škola a praktická škola Znojmo, příspěvková organizace |  |  |  | IČO: | 67011748
|  |  | Horní Česká 247/15 |  |  |  | DIČ:
|  |  | 66902 | Znojmo
| Projektant: | [5 empty] | IČO:
DIČ:
| Zhotovitel: | [5 empty] | IČO:
DIČ:
Vypracoval:
| Rozpis ceny | [6 empty] | Celkem
HSV | HSV | [6 empty] | 0
PSV | PSV | [6 empty] | 0
MON | MON | [6 empty] | 0
VN | Vedlejší náklady | [6 empty] | 0
ON | Ostatní náklady | [6 empty] | 0
| Celkem | [6 empty] | 0
Rekapitulace daní
0 | Základ pro sníženou DPH |  |  | 15 | % | 0 |  |  | CZK
0 | Snížená DPH |  |  | 15 | % | 0 |  |  | CZK
0 | Základ pro základní DPH |  |  | 21 | % | 0 |  |  | CZK
0 | Základní DPH |  |  | 21 | % | 0 |  |  | CZK
0 | Zaokrouhlení |  |  |  |  | 0 |  |  | CZK
| Cena celkem bez DPH |  |  |  |  | 0 |  |  | CZK
0 | Cena celkem s DPH |  |  |  |  | 0 |  |  | CZK
|  | v |  |  | dne
|  |  | Za zhotovitele |  |  |  | Za objednatele
Rekapitulace dílčích částí
#CASTI>> | Číslo | Název |  |  | Základ pro sníženou DPH | Základ pro základní DPH | DPH celkem | Cena celkem | %
1 | Stavba |  |  |  | 0 | 0 | 0 | 0
2 | 01 | Výměna oken |  |  | 0 | 0 | 0 | 0
3 | 2235_01 | Výměna oken |  |  | 0 | 0 | 0 | 0
| Celkem za stavbu |  |  |  | 0 | 0 | 0 | 0 | 0
#POPS | Popis stavby: 2022/35 - MŠ,ZŠ,PRŠ-Jezuitská 1 Znojmo - výměna oken
#POPO | Popis objektu: 01 - Výměna oken
#POPR | Popis rozpočtu: 2235_01 - Výměna oken
Rekapitulace dílů
| Číslo | Název |  |  | Typ dílu |  |  | Celkem | %
| 61 | Úpravy povrchů vnitřní |  |  | HSV |  |  | 0
| 62 | Úpravy povrchů vnější |  |  | HSV |  |  | 0
| 63 | Podlahy a podlahové konstrukce |  |  | HSV |  |  | 0
| 64 | Výplně otvorů |  |  | HSV |  |  | 0
| 94 | Lešení a stavební výtahy |  |  | HSV |  |  | 0
| 96 | Bourání konstrukcí |  |  | HSV |  |  | 0
| 99 | Staveništní přesun hmot |  |  | HSV |  |  | 0
| 764 | Konstrukce klempířské |  |  | PSV |  |  | 0
| 765 | Krytiny tvrdé |  |  | PSV |  |  | 0
| 766 | Konstrukce truhlářské |  |  | PSV |  |  | 0
| 784 | Malby |  |  | PSV |  |  | 0
| 786 | Zastiňující technika |  |  | PSV |  |  | 0
| D96 | Přesuny suti a vybouraných hmot |  |  | PSU |  |  | 0
| ON | Ostatní náklady |  |  | ON |  |  | 0
| Cena celkem | [6 empty] | 0 | 0
Note on D11: Název
Note on D12: Ulice
Note on D13: PSČ
Note on E13: Místo
Note on I11: IČO
Note on I12: DIČ

## VzorPolozky (hidden)
Položkový rozpočet
S:
O:
R:

## 01 2235_01 Pol
Položkový rozpočet | [27 empty] | #TypZaznamu#
S: | 2022/35 | MŠ,ZŠ,PRŠ-Jezuitská 1 Znojmo - výměna oken | [25 empty] | STA
O: | 01 | Výměna oken | [22 empty] | STA |  |  | OBJ
R: | 2235_01 | Výměna oken | [25 empty] | ROZ
P.č. | Číslo položky | Název položky | MJ | Množství | Cena / MJ | Celkem | Dodávka | Dodávka celk. | Montáž | Montáž celk. | DPH | Cena s DPH | Hmotnost / MJ | Hmotnost celk.(t) | Dem. hmotnost / MJ | Dem. hmotnost celk.(t) | Ceník | Cen. soustava / platnost | Cenová úroveň | Nhod / MJ | Nhod celk. | Dodavatel | Typ položky | Stav položky
Díl: | 61 | Úpravy povrchů vnitřní |  |  |  | 0 |  | 0 |  | 0 |  | 0 |  | 0.41 |  | 0 |  |  |  |  | 17.9 | [6 empty] | DIL
1 | 610991111R00 | Zakrývání výplní vnitřních otvorů | m2 | 49.86 |  | 0 |  | 0 |  | 0 | 21 | 0 | 4e-05 | 0 | 0 | 0 |  | RTS 22/ II | RTS 22/ II | 0.078 | 3.89 |  | Práce | Běžná |  |  |  | POL1_
|  | 1,2*2,1*14+1,2*2,1*2+1,2*0,75+0,6*0,6+0,9*1,15*8 |  | 49.86 | [23 empty] | VV | 0
2 | 612425931RT2 | Omítka vápenná vnitřního ostění - štuková s použitím suché maltové směsi | m2 | 11.83 |  | 0 |  | 0 |  | 0 | 21 | 0 | 0.03491 | 0.41 | 0 | 0 |  | RTS 22/ II | RTS 22/ II | 1.1842 | 14.01 |  | Práce | Běžná |  |  |  | POL1_
|  | vnitřní ostění : 0,1*((1,2+2,1*2)*14+(1,2+2,1*2)*2+(1,2+0,75*2)+0,6*3*2) |  | 9.27 | [23 empty] | VV | 0
|  | 0,1*(0,9+1,15*2)*8 |  | 2.56 | [23 empty] | VV | 0
Díl: | 62 | Úpravy povrchů vnější |  |  |  | 0 |  | 0 |  | 0 |  | 0 |  | 0.29 |  | 0 |  |  |  |  | 27.01 | [6 empty] | DIL
3 | 612409991RT2 | Začištění omítek kolem oken,dveří apod. s použitím suché maltové směsi | m | 118.3 |  | 0 |  | 0 |  | 0 | 21 | 0 | 0.00238 | 0.28 | 0 | 0 |  | RTS 22/ II | RTS 22/ II | 0.18233 | 21.57 |  | Práce | Běžná |  |  |  | POL1_
|  | vnější ostění : | [25 empty] | VV | 0
|  | ((1,2+2,1*2)*14+(1,2+2,1*2)*2+(1,2+0,75*2)+0,6*3*2) |  | 92.7 | [23 empty] | VV | 0
|  | (0,9+1,15*2)*8 |  | 25.6 | [23 empty] | VV | 0
4 | 622471317RS8 | Nátěr nebo nástřik stěn vnějších, složitost 1 - 2 hmota silikátová barevná skupina II | m2 | 23.66 |  | 0 |  | 0 |  | 0 | 21 | 0 | 0.00063 | 0.01 | 0 | 0 |  | RTS 22/ II | RTS 22/ II | 0.23 | 5.44 |  | Práce | Běžná |  |  |  | POL1_
|  | vnější ostění : | [25 empty] | VV | 0
|  | 0,2*((1,2+2,1*2)*14+(1,2+2,1*2)*2+(1,2+0,75*2)+0,6*3*2) |  | 18.54 | [23 empty] | VV | 0
|  | 0,2*(0,9+1,15*2)*8 |  | 5.12 | [23 empty] | VV | 0
Díl: | 63 | Podlahy a podlahové konstrukce |  |  |  | 0 |  | 0 |  | 0 |  | 0 |  | 0.82 |  | 0 |  |  |  |  | 4.12 | [6 empty] | DIL
5 | 632451022R00 | Vyrovnávací potěr MC 15, v pásu, tl. 30 mm | m2 | 11.04 |  | 0 |  | 0 |  | 0 | 21 | 0 | 0.07426 | 0.82 | 0 | 0 |  | RTS 22/ II | RTS 22/ II | 0.373 | 4.12 |  | Práce | Běžná |  |  |  | POL1_
|  | vyrovníní pod parapety : | [25 empty] | VV | 0
|  | (0,4+0,2)*1,2*14+0,2*1,2*2+0,2*1,2+0,6*0,2*2 |  | 11.04 | [23 empty] | VV | 0
Díl: | 64 | Výplně otvorů |  |  |  | 0 |  | 0 |  | 0 |  | 0 |  | 0.09 |  | 0 |  |  |  |  | 10.2 | [6 empty] | DIL
6 | 648991113R00 | Osazení parapet.desek plast. a lamin. š.nad 20cm | m | 24 |  | 0 |  | 0 |  | 0 | 21 | 0 | 0.00222 | 0.05 | 0 | 0 |  | RTS 22/ II | RTS 22/ II | 0.425 | 10.2 |  | Práce | Běžná |  |  |  | POL1_
|  | 1,2*14+0,9*8 |  | 24 | [23 empty] | VV | 0
7 | 60775432VC | Parapet interiér DTD, tl. 22mm, barva bílá, s nosem, boční krytky | m2 | 11.04 |  | 0 |  | 0 |  | 0 | 21 | 0 | 0.0034 | 0.04 | 0 | 0 |  | Vlastní | Indiv | 0 | 0 |  | Specifikace | Běžná |  |  |  | POL3_
|  | 01 : 0,4*1,2*14 |  | 6.72 | [23 empty] | VV | 0
|  | 05 : 0,6*0,9*8 |  | 4.32 | [23 empty] | VV | 0
Díl: | 94 | Lešení a stavební výtahy |  |  |  | 0 |  | 0 |  | 0 |  | 0 |  | 0 |  | 0 |  |  |  |  | 4.45 | [6 empty] | DIL
8 | 946941102RT3 | Montáž pojízdných Alu věží BOSS, 2,5 x 1,45 m pracovní výška 8,2 m | sada | 1 |  | 0 |  | 0 |  | 0 | 21 | 0 | 0 | 0 | 0 | 0 |  | RTS 22/ II | RTS 22/ II | 2.46 | 2.46 |  | Práce | Běžná |  |  |  | POL1_
|  | 1 |  | 1 | [23 empty] | VV | 0
9 | 946941192RT3 | Nájemné pojízdných Alu věží BOSS, 2,5 x 1,45 m pracovní výška 8,2 m | den | 10 |  | 0 |  | 0 |  | 0 | 21 | 0 | 0 | 0 | 0 | 0 |  | RTS 22/ II | RTS 22/ II | 0 | 0 |  | Práce | Běžná |  |  |  | POL1_
|  | 10 |  | 10 | [23 empty] | VV | 0
10 | 946941802RT3 | Demontáž pojízdných Alu věží BOSS, 2,5 x 1,45 m pracovní výška 8,3 m | sada | 1 |  | 0 |  | 0 |  | 0 | 21 | 0 | 0 | 0 | 0 | 0 |  | RTS 22/ II | RTS 22/ II | 1.99 | 1.99 |  | Práce | Běžná |  |  |  | POL1_
|  | 1 |  | 1 | [23 empty] | VV | 0
Díl: | 96 | Bourání konstrukcí |  |  |  | 0 |  | 0 |  | 0 |  | 0 |  | 0.06 |  | 2.72 |  |  |  |  | 27.22 | [6 empty] | DIL
11 | 968061112R00 | Vyvěšení dřevěných okenních křídel pl. do 1,5 m2 | kus | 70 |  | 0 |  | 0 |  | 0 | 21 | 0 | 0 | 0 | 0 | 0 |  | RTS 22/ II | RTS 22/ II | 0.03 | 2.1 |  | Práce | Běžná |  |  |  | POL1_
|  | 3*14+4*2+2+2+8 |  | 62 | [23 empty] | VV | 0
|  | 8 |  | 8 | [23 empty] | VV | 0
12 | 968062245R00 | Vybourání dřevěných rámů oken jednoduch. pl. 2 m2 | m2 | 58.596 |  | 0 |  | 0 |  | 0 | 21 | 0 | 0.001 | 0.06 | 0.031 | 1.82 |  | RTS 22/ II | RTS 22/ II | 0.331 | 19.4 |  | Práce | Běžná |  |  |  | POL1_
|  | 1,2*2,1*14+1,2*2,1*2+1,2*0,75+0,6*0,6+0,9*1,15*8 |  | 49.86 | [23 empty] | VV | 0
|  | 0,78*1,4*8 |  | 8.736 | [23 empty] | VV | 0
13 | 968095002R00 | Bourání parapetů dřevěných š. do 50 cm | m | 24 |  | 0 |  | 0 |  | 0 | 21 | 0 | 0 | 0 | 0.01507 | 0.36 |  | RTS 22/ II | RTS 22/ II | 0.11 | 2.64 |  | Práce | Běžná |  |  |  | POL1_
|  | 1,2*14+0,9*8 |  | 24 | [23 empty] | VV | 0
14 | 978013191R00 | Otlučení omítek vnitřních stěn v rozsahu do 100 % | m2 | 11.83 |  | 0 |  | 0 |  | 0 | 21 | 0 | 0 | 0 | 0.046 | 0.54 |  | RTS 22/ II | RTS 22/ II | 0.26 | 3.08 |  | Práce | Běžná |  |  |  | POL1_
|  | vnitřní ostění : 0,1*((1,2+2,1*2)*14+(1,2+2,1*2)*2+(1,2+0,75*2)+0,6*3*2) |  | 9.27 | [23 empty] | VV | 0
|  | 0,1*(0,9+1,15*2)*8 |  | 2.56 | [23 empty] | VV | 0
Díl: | 99 | Staveništní přesun hmot |  |  |  | 0 |  | 0 |  | 0 |  | 0 |  | 0 |  | 0 |  |  |  |  | 0.52 | [6 empty] | DIL
15 | 998011002R00 | Přesun hmot pro budovy zděné výšky do 12 m | t | 1.6807 |  | 0 |  | 0 |  | 0 | 21 | 0 | 0 | 0 | 0 | 0 |  | RTS 22/ II | RTS 22/ II | 0.307 | 0.52 |  | Přesun hmot | Běžná |  |  |  | POL7_
Díl: | 764 | Konstrukce klempířské |  |  |  | 0 |  | 0 |  | 0 |  | 0 |  | 0.06 |  | 0 |  |  |  |  | 9.39 | [6 empty] | DIL
16 | 764816121R00 | Oplechování parapetů, lakovaný Pz plech, rš 210 mm | m | 21.6 |  | 0 |  | 0 |  | 0 | 21 | 0 | 0.00161 | 0.03 | 0 | 0 |  | RTS 22/ II | RTS 22/ II | 0.28 | 6.05 |  | Práce | Běžná |  |  |  | POL1_
|  | 01 : 1,2*14 |  | 16.8 | [23 empty] | VV | 0
|  | 02 : 1,2*2 |  | 2.4 | [23 empty] | VV | 0
|  | 03 : 1,2 |  | 1.2 | [23 empty] | VV | 0
|  | 04 : 0,6*2 |  | 1.2 | [23 empty] | VV | 0
17 | 764816150R00 | Oplechování parapetů, lakovaný Pz plech, rš 500 mm | m | 7.2 |  | 0 |  | 0 |  | 0 | 21 | 0 | 0.00363 | 0.03 | 0 | 0 |  | RTS 22/ II | RTS 22/ II | 0.46391 | 3.34 |  | Práce | Běžná |  |  |  | POL1_
|  | 05 : 0,9*8 |  | 7.2 | [23 empty] | VV | 0
18 | 998764202R00 | Přesun hmot pro klempířské konstr., výšky do 12 m | % |  |  | 0 |  | 0 |  | 0 | 21 | 0 | 0 | 0 | 0 | 0 |  | RTS 22/ II | RTS 22/ II | 0 | 0 |  | Přesun hmot | Běžná |  |  |  | POL7_
Díl: | 765 | Krytiny tvrdé |  |  |  | 0 |  | 0 |  | 0 |  | 0 |  | 0.02 |  | 0 |  |  |  |  | 9.7 | [6 empty] | DIL
19 | 765391931R00 | Přeložení krytiny drážkové, střech složit.,nasucho | m2 | 33.44 |  | 0 |  | 0 |  | 0 | 21 | 0 | 0.00067 | 0.02 | 0 | 0 |  | RTS 22/ II | RTS 22/ II | 0.29 | 9.7 |  | Práce | Běžná |  |  |  | POL1_
|  | okolo střešních oken : 0,5*(1,78*2+2,4*2)*8 |  | 33.44 | [23 empty] | VV | 0
20 | 998765202R00 | Přesun hmot pro krytiny tvrdé, výšky do 12 m | % |  |  | 0 |  | 0 |  | 0 | 21 | 0 | 0 | 0 | 0 | 0 |  | RTS 22/ II | RTS 22/ II | 0.023 | 0 |  | Přesun hmot | Běžná |  |  |  | POL7_
Díl: | 766 | Konstrukce truhlářské |  |  |  | 0 |  | 0 |  | 0 |  | 0 |  | 0.46 |  | 0 |  |  |  |  | 147.87 | [6 empty] | DIL
21 | 766601211RT2 | Těsnění okenní spáry, ostění, PT fólie+ PP páska folie š.100 mm, páska tl. 6 mm, š. 15 mm | m | 147.1 |  | 0 |  | 0 |  | 0 | 21 | 0 | 4e-05 | 0.01 | 0 | 0 |  | RTS 22/ II | RTS 22/ II | 0.26 | 38.25 |  | Práce | Běžná |  |  |  | POL1_
|  | Instalace a dodávka parotěsné okenní fólie a paropropustné expanzní pásky. | [25 empty] | POP
|  | ((1,2*2+2,1*2)*14+(1,2*2+2,1*2)*2+(1,2*2+0,75*2)+0,6*4*2) |  | 114.3 | [23 empty] | VV | 0
|  | (0,9*2+1,15*2)*8 |  | 32.8 | [23 empty] | VV | 0
22 | 766624043R00 | Montáž střešních oken rozměr 78/140 - 160 cm | kus | 8 |  | 0 |  | 0 |  | 0 | 21 | 0 | 0.00028 | 0 | 0 | 0 |  | RTS 22/ II | RTS 22/ II | 4.19 | 33.52 |  | Práce | Běžná |  |  |  | POL1_
|  | 6 : 8 |  | 8 | [23 empty] | VV | 0
23 | 766711001R00 | Montáž oken a balkonových dveří s vypěněním | m | 147.1 |  | 0 |  | 0 |  | 0 | 21 | 0 | 2e-05 | 0 | 0 | 0 |  | RTS 22/ II | RTS 22/ II | 0.468 | 68.84 |  | Práce | Běžná |  |  |  | POL1_
|  | ((1,2*2+2,1*2)*14+(1,2*2+2,1*2)*2+(1,2*2+0,75*2)+0,6*4*2) |  | 114.3 | [23 empty] | VV | 0
|  | (0,9*2+1,15*2)*8 |  | 32.8 | [23 empty] | VV | 0
24 | 766662912R00 | Oprava dveří z tvrdého dřeva, s výměnou prvků rozsah opravy viz PD | m2 | 4.5675 |  | 0 |  | 0 |  | 0 | 21 | 0 | 0 | 0 | 0 | 0 |  | RTS 22/ II | Indiv | 1.59 | 7.26 |  | Práce | Běžná |  |  |  | POL1_
|  | 1/P : 1,45*3,15 |  | 4.5675 | [23 empty] | VV | 0
25 | 766-112 | Okno dřevěné 120x210cm, poz 1 specifikace viz PD, vč. povrch úpravy,kování,zámků | soubor | 14 |  | 0 |  | 0 |  | 0 | 21 | 0 | 0 | 0 | 0 | 0 |  | Vlastní | Indiv | 0 | 0 |  | Práce | Běžná |  |  |  | POL1_
|  | - cena zahrnuje dodávku výplně otvoru podle specifikace v PD a to včetně kování, finální povrchové úpravy, součástí ceny je i dodávka vnitřních parapetů | [25 empty] | POP |  | - cena zahrnuje dodávku výplně otvoru podle specifikace v PD a to včetně kování, finální povrchové úpravy, součástí ceny je i dodávka vnitřních parapetů
|  | v ceně je zohledněn rovněž i požadavek NPÚ na profilaci rámů, křídel a klapaček oken a výroba referenčního vzorku a jeho odsouhlasení s pracovníky NPÚ Brno | [25 empty] | POP |  | v ceně je zohledněn rovněž i požadavek NPÚ na profilaci rámů, křídel a klapaček oken a výroba referenčního vzorku a jeho odsouhlasení s pracovníky NPÚ Brno
|  | - součástí ceny je rovněž doplňkové příslušenství dle specifikace v PD (sítě proti hmyzu, větrací mřížky apod.) a to včetně jejich montáže | [25 empty] | POP |  | - součástí ceny je rovněž doplňkové příslušenství dle specifikace v PD (sítě proti hmyzu, větrací mřížky apod.) a to včetně jejich montáže
|  | - práce nezahrnují demontáž původních oken, montáž nových výplní s vnitřními parapety a zednické zapravení, tyto jsou řešeny v rámci samostatných položek rozpočtu | [25 empty] | POP |  | - práce nezahrnují demontáž původních oken, montáž nových výplní s vnitřními parapety a zednické zapravení, tyto jsou řešeny v rámci samostatných položek rozpočtu
|  | 01 : 14 |  | 14 | [23 empty] | VV | 0
26 | 766-1121 | Příplatek za zasklení okna bezpečnostním sklem, 120x210cm, poz.1 (v 1.NP) | soubor | 4 |  | 0 |  | 0 |  | 0 | 21 | 0 | 0 | 0 | 0 | 0 |  | Vlastní | Indiv | 0 | 0 |  | Práce | Běžná |  |  |  | POL1_
|  | - cena zahrnuje dodávku výplně otvoru podle specifikace v PD a to včetně kování, finální povrchové úpravy, součástí ceny je i dodávka vnitřních parapetů | [25 empty] | POP |  | - cena zahrnuje dodávku výplně otvoru podle specifikace v PD a to včetně kování, finální povrchové úpravy, součástí ceny je i dodávka vnitřních parapetů
|  | v ceně je zohledněn rovněž i požadavek NPÚ na profilaci rámů, křídel a klapaček oken a výroba referenčního vzorku a jeho odsouhlasení s pracovníky NPÚ Brno | [25 empty] | POP |  | v ceně je zohledněn rovněž i požadavek NPÚ na profilaci rámů, křídel a klapaček oken a výroba referenčního vzorku a jeho odsouhlasení s pracovníky NPÚ Brno
|  | - součástí ceny je rovněž doplňkové příslušenství dle specifikace v PD (sítě proti hmyzu, větrací mřížky apod.) a to včetně jejich montáže | [25 empty] | POP |  | - součástí ceny je rovněž doplňkové příslušenství dle specifikace v PD (sítě proti hmyzu, větrací mřížky apod.) a to včetně jejich montáže
|  | - práce nezahrnují demontáž původních oken, montáž nových výplní s vnitřními parapety a zednické zapravení, tyto jsou řešeny v rámci samostatných položek rozpočtu | [25 empty] | POP |  | - práce nezahrnují demontáž původních oken, montáž nových výplní s vnitřními parapety a zednické zapravení, tyto jsou řešeny v rámci samostatných položek rozpočtu
|  | 01 : 4 |  | 4 | [23 empty] | VV | 0
27 | 766-113 | Okno dřevěné 120x210cm, poz 2 specifikace viz PD, vč. povrch úpravy,kování,zámků | soubor | 2 |  | 0 |  | 0 |  | 0 | 21 | 0 | 0 | 0 | 0 | 0 |  | Vlastní | Indiv | 0 | 0 |  | Práce | Běžná |  |  |  | POL1_
|  | - cena zahrnuje dodávku výplně otvoru podle specifikace v PD a to včetně kování, finální povrchové úpravy, součástí ceny je i dodávka vnitřních parapetů | [25 empty] | POP |  | - cena zahrnuje dodávku výplně otvoru podle specifikace v PD a to včetně kování, finální povrchové úpravy, součástí ceny je i dodávka vnitřních parapetů
|  | v ceně je zohledněn rovněž i požadavek NPÚ na profilaci rámů, křídel a klapaček oken a výroba referenčního vzorku a jeho odsouhlasení s pracovníky NPÚ Brno | [25 empty] | POP |  | v ceně je zohledněn rovněž i požadavek NPÚ na profilaci rámů, křídel a klapaček oken a výroba referenčního vzorku a jeho odsouhlasení s pracovníky NPÚ Brno
|  | - součástí ceny je rovněž doplňkové příslušenství dle specifikace v PD (sítě proti hmyzu, větrací mřížky apod.) a to včetně jejich montáže | [25 empty] | POP |  | - součástí ceny je rovněž doplňkové příslušenství dle specifikace v PD (sítě proti hmyzu, větrací mřížky apod.) a to včetně jejich montáže
|  | - práce nezahrnují demontáž původních oken, montáž nových výplní s vnitřními parapety a zednické zapravení, tyto jsou řešeny v rámci samostatných položek rozpočtu | [25 empty] | POP |  | - práce nezahrnují demontáž původních oken, montáž nových výplní s vnitřními parapety a zednické zapravení, tyto jsou řešeny v rámci samostatných položek rozpočtu
|  | 2 : 2 |  | 2 | [23 empty] | VV | 0
28 | 766-114 | Okno dřevěné 120x75cm, poz 3 specifikace viz PD, vč. povrch úpravy,kování,zámků | soubor | 1 |  | 0 |  | 0 |  | 0 | 21 | 0 | 0 | 0 | 0 | 0 |  | Vlastní | Indiv | 0 | 0 |  | Práce | Běžná |  |  |  | POL1_
|  | - cena zahrnuje dodávku výplně otvoru podle specifikace v PD a to včetně kování, finální povrchové úpravy, součástí ceny je i dodávka vnitřních parapetů | [25 empty] | POP |  | - cena zahrnuje dodávku výplně otvoru podle specifikace v PD a to včetně kování, finální povrchové úpravy, součástí ceny je i dodávka vnitřních parapetů
|  | v ceně je zohledněn rovněž i požadavek NPÚ na profilaci rámů, křídel a klapaček oken a výroba referenčního vzorku a jeho odsouhlasení s pracovníky NPÚ Brno | [25 empty] | POP |  | v ceně je zohledněn rovněž i požadavek NPÚ na profilaci rámů, křídel a klapaček oken a výroba referenčního vzorku a jeho odsouhlasení s pracovníky NPÚ Brno
|  | - součástí ceny je rovněž doplňkové příslušenství dle specifikace v PD (sítě proti hmyzu, větrací mřížky apod.) a to včetně jejich montáže | [25 empty] | POP |  | - součástí ceny je rovněž doplňkové příslušenství dle specifikace v PD (sítě proti hmyzu, větrací mřížky apod.) a to včetně jejich montáže
|  | - práce nezahrnují demontáž původních oken, montáž nových výplní s vnitřními parapety a zednické zapravení, tyto jsou řešeny v rámci samostatných položek rozpočtu | [25 empty] | POP |  | - práce nezahrnují demontáž původních oken, montáž nových výplní s vnitřními parapety a zednické zapravení, tyto jsou řešeny v rámci samostatných položek rozpočtu
|  | 03 : 1 |  | 1 | [23 empty] | VV | 0
29 | 766-115 | Okno dřevěné 60x60cm, poz 4 specifikace viz PD, vč. povrch úpravy,kování,zámků | soubor | 2 |  | 0 |  | 0 |  | 0 | 21 | 0 | 0 | 0 | 0 | 0 |  | Vlastní | Indiv | 0 | 0 |  | Práce | Běžná |  |  |  | POL1_
|  | - cena zahrnuje dodávku výplně otvoru podle specifikace v PD a to včetně kování, finální povrchové úpravy, součástí ceny je i dodávka vnitřních parapetů | [25 empty] | POP |  | - cena zahrnuje dodávku výplně otvoru podle specifikace v PD a to včetně kování, finální povrchové úpravy, součástí ceny je i dodávka vnitřních parapetů
|  | v ceně je zohledněn rovněž i požadavek NPÚ na profilaci rámů, křídel a klapaček oken a výroba referenčního vzorku a jeho odsouhlasení s pracovníky NPÚ Brno | [25 empty] | POP |  | v ceně je zohledněn rovněž i požadavek NPÚ na profilaci rámů, křídel a klapaček oken a výroba referenčního vzorku a jeho odsouhlasení s pracovníky NPÚ Brno
|  | - součástí ceny je rovněž doplňkové příslušenství dle specifikace v PD (sítě proti hmyzu, větrací mřížky apod.) a to včetně jejich montáže | [25 empty] | POP |  | - součástí ceny je rovněž doplňkové příslušenství dle specifikace v PD (sítě proti hmyzu, větrací mřížky apod.) a to včetně jejich montáže
|  | - práce nezahrnují demontáž původních oken, montáž nových výplní s vnitřními parapety a zednické zapravení, tyto jsou řešeny v rámci samostatných položek rozpočtu | [25 empty] | POP |  | - práce nezahrnují demontáž původních oken, montáž nových výplní s vnitřními parapety a zednické zapravení, tyto jsou řešeny v rámci samostatných položek rozpočtu
|  | 04 : 2 |  | 2 | [23 empty] | VV | 0
30 | 766-116 | Okno dřevěné 90x115cm, poz 1 specifikace viz PD, vč. povrch úpravy,kování,zámků | soubor | 8 |  | 0 |  | 0 |  | 0 | 21 | 0 | 0 | 0 | 0 | 0 |  | Vlastní | Indiv | 0 | 0 |  | Práce | Běžná |  |  |  | POL1_
|  | - cena zahrnuje dodávku výplně otvoru podle specifikace v PD a to včetně kování, finální povrchové úpravy, součástí ceny je i dodávka vnitřních parapetů | [25 empty] | POP |  | - cena zahrnuje dodávku výplně otvoru podle specifikace v PD a to včetně kování, finální povrchové úpravy, součástí ceny je i dodávka vnitřních parapetů
|  | v ceně je zohledněn rovněž i požadavek NPÚ na profilaci rámů, křídel a klapaček oken a výroba referenčního vzorku a jeho odsouhlasení s pracovníky NPÚ Brno | [25 empty] | POP |  | v ceně je zohledněn rovněž i požadavek NPÚ na profilaci rámů, křídel a klapaček oken a výroba referenčního vzorku a jeho odsouhlasení s pracovníky NPÚ Brno
|  | - součástí ceny je rovněž doplňkové příslušenství dle specifikace v PD (sítě proti hmyzu, větrací mřížky apod.) a to včetně jejich montáže | [25 empty] | POP |  | - součástí ceny je rovněž doplňkové příslušenství dle specifikace v PD (sítě proti hmyzu, větrací mřížky apod.) a to včetně jejich montáže
|  | - práce nezahrnují demontáž původních oken, montáž nových výplní s vnitřními parapety a zednické zapravení, tyto jsou řešeny v rámci samostatných položek rozpočtu | [25 empty] | POP |  | - práce nezahrnují demontáž původních oken, montáž nových výplní s vnitřními parapety a zednické zapravení, tyto jsou řešeny v rámci samostatných položek rozpočtu
|  | 05 : 8 |  | 8 | [23 empty] | VV | 0
31 | 61140284.AR | Lemování okna Velux EDW 0000 MK08 78x140 cm | kus | 8 |  | 0 |  | 0 |  | 0 | 21 | 0 | 0.00457 | 0.04 | 0 | 0 | SPCM | RTS 22/ II | RTS 22/ II | 0 | 0 |  | Specifikace | Běžná |  |  |  | POL3_
|  | 6 : 8 |  | 8 | [23 empty] | VV | 0
32 | 6114050057R | Okno střešní GGU 0066 MK08 š. 78 x v. 140 cm Velux bílé, bezúdržbové, kyvné, s hliníkovým oplechováním | kus | 8 |  | 0 |  | 0 |  | 0 | 21 | 0 | 0.0516 | 0.41 | 0 | 0 | SPCM | RTS 22/ II | Indiv | 0 | 0 |  | Specifikace | Běžná |  |  |  | POL3_
|  | 6 : 8 |  | 8 | [23 empty] | VV | 0
33 | 998766202R00 | Přesun hmot pro truhlářské konstr., výšky do 12 m | % |  |  | 0 |  | 0 |  | 0 | 21 | 0 | 0 | 0 | 0 | 0 |  | RTS 22/ II | RTS 22/ II | 0 | 0 |  | Přesun hmot | Běžná |  |  |  | POL7_
Díl: | 784 | Malby |  |  |  | 0 |  | 0 |  | 0 |  | 0 |  | 0.05 |  | 0 |  |  |  |  | 5.18 | [6 empty] | DIL
34 | 784161101R00 | Penetrace podkladu nátěrem 1x | m2 | 26.83 |  | 0 |  | 0 |  | 0 | 21 | 0 | 0.00015 | 0 | 0 | 0 |  | RTS 22/ II | RTS 22/ II | 0.03248 | 0.87 |  | Práce | Běžná |  |  |  | POL1_
|  | vnitřní ostění : 0,1*((1,2+2,1*2)*14+(1,2+2,1*2)*2+(1,2+0,75*2)+0,6*3*2) |  | 9.27 | [23 empty] | VV | 0
|  | 0,1*(0,9+1,15*2)*8 |  | 2.56 | [23 empty] | VV | 0
|  | opravy maleb mimo ostění : 15 |  | 15 | [23 empty] | VV | 0
35 | 784165512R00 | Malba , bílá, bez penetrace, 2 x | m2 | 26.83 |  | 0 |  | 0 |  | 0 | 21 | 0 | 0.00046 | 0.01 | 0 | 0 |  | RTS 22/ II | RTS 22/ II | 0.10191 | 2.73 |  | Práce | Běžná |  |  |  | POL1_
|  | Odkaz na mn. položky pořadí 34 : 26,83000 |  | 26.83 | [23 empty] | VV | 5
36 | 784011222RT2 | Zakrytí podlah včetně papírové lepenky | m2 | 117 |  | 0 |  | 0 |  | 0 | 21 | 0 | 0.00035 | 0.04 | 0 | 0 |  | RTS 22/ II | RTS 22/ II | 0.0135 | 1.58 |  | Práce | Běžná |  |  |  | POL1_
|  | 2*(2*14+2*2+1,5+1+1,5*8+1,5*8) |  | 117 | [23 empty] | VV | 0
Díl: | 786 | Zastiňující technika |  |  |  | 0 |  | 0 |  | 0 |  | 0 |  | 0.07 |  | 0 |  |  |  |  | 5.1 | [6 empty] | DIL
37 | 786622211RT2 | Žaluzie horizontální vnitřní AL lamely bílé včetně dodávky žaluzie | m2 | 17.016 |  | 0 |  | 0 |  | 0 | 21 | 0 | 0.00382 | 0.07 | 0 | 0 |  | RTS 22/ II | RTS 22/ II | 0.3 | 5.1 |  | Práce | Běžná |  |  |  | POL1_
|  | 05 : 0,9*1,15*8 |  | 8.28 | [23 empty] | VV | 0
|  | 06 : 0,78*1,4*8 |  | 8.736 | [23 empty] | VV | 0
38 | 998786202R00 | Přesun hmot pro zastiň. techniku, výšky do 12 m | % |  |  | 0 |  | 0 |  | 0 | 21 | 0 | 0 | 0 | 0 | 0 |  | RTS 22/ II | RTS 22/ II | 0 | 0 |  | Přesun hmot | Běžná |  |  |  | POL7_
Díl: | D96 | Přesuny suti a vybouraných hmot |  |  |  | 0 |  | 0 |  | 0 |  | 0 |  | 0 |  | 0 |  |  |  |  | 11.08 | [6 empty] | DIL
39 | 979086112R00 | Nakládání nebo překládání suti a vybouraných hmot | t | 2.7223 |  | 0 |  | 0 |  | 0 | 21 | 0 | 0 | 0 | 0 | 0 |  | RTS 22/ II | RTS 22/ II | 0.277 | 0.75 |  | Přesun suti | Běžná |  |  |  | POL8_
40 | 979011111R00 | Svislá doprava suti a vybour. hmot za 2.NP a 1.PP | t | 2.7223 |  | 0 |  | 0 |  | 0 | 21 | 0 | 0 | 0 | 0 | 0 |  | RTS 22/ II | RTS 22/ II | 0.933 | 2.54 |  | Přesun suti | Běžná |  |  |  | POL8_
41 | 979011121R00 | Příplatek za každé další podlaží | t | 2.7223 |  | 0 |  | 0 |  | 0 | 21 | 0 | 0 | 0 | 0 | 0 |  | RTS 22/ II | RTS 22/ II | 0.653 | 1.78 |  | Přesun suti | Běžná |  |  |  | POL8_
42 | 979081111R00 | Odvoz suti a vybour. hmot na skládku do 1 km | t | 2.7223 |  | 0 |  | 0 |  | 0 | 21 | 0 | 0 | 0 | 0 | 0 |  | RTS 22/ II | RTS 22/ II | 0.49 | 1.33 |  | Přesun suti | Běžná |  |  |  | POL8_
43 | 979081121R00 | Příplatek k odvozu za každý další 1 km | t | 38.1127 |  | 0 |  | 0 |  | 0 | 21 | 0 | 0 | 0 | 0 | 0 |  | RTS 22/ II | RTS 22/ II | 0 | 0 |  | Přesun suti | Běžná |  |  |  | POL8_
44 | 979082111R00 | Vnitrostaveništní doprava suti do 10 m | t | 2.7223 |  | 0 |  | 0 |  | 0 | 21 | 0 | 0 | 0 | 0 | 0 |  | RTS 22/ II | RTS 22/ II | 0.942 | 2.56 |  | Přesun suti | Běžná |  |  |  | POL8_
45 | 979082121R00 | Příplatek k vnitrost. dopravě suti za dalších 5 m | t | 19.0563 |  | 0 |  | 0 |  | 0 | 21 | 0 | 0 | 0 | 0 | 0 |  | RTS 22/ II | RTS 22/ II | 0.11 | 2.1 |  | Přesun suti | Běžná |  |  |  | POL8_
46 | 979990001R00 | Poplatek za skládku stavební suti | t | 2.7223 |  | 0 |  | 0 |  | 0 | 21 | 0 | 0 | 0 | 0 | 0 |  | RTS 20/ I | RTS 20/ I | 0 | 0 |  | Přesun suti | Běžná |  |  |  | POL8_
47 | 979093111R00 | Uložení suti na skládku bez zhutnění | t | 2.7223 |  | 0 |  | 0 |  | 0 | 21 | 0 | 0 | 0 | 0 | 0 |  | RTS 22/ II | RTS 22/ II | 0.006 | 0.02 |  | Přesun suti | Běžná |  |  |  | POL8_
Díl: | ON | Ostatní náklady |  |  |  | 0 |  | 0 |  | 0 |  | 0 |  | 0 |  | 0 |  |  |  |  | 0 | [6 empty] | DIL
48 | 005121 R | Zařízení staveniště | Soubor | 1 |  | 0 |  | 0 |  | 0 | 21 | 0 | 0 | 0 | 0 | 0 |  | RTS 22/ II | Indiv | 0 | 0 |  | VRN | Běžná |  |  |  | POL99_0
49 | 005122010R | Provoz objednatele | Soubor | 1 |  | 0 |  | 0 |  | 0 | 21 | 0 | 0 | 0 | 0 | 0 |  | RTS 22/ II | Indiv | 0 | 0 |  | VRN | Běžná |  |  |  | POL99_0
[26 empty] | 15 | 21 | DPH
| Celkem |  |  |  |  | 0 | [19 empty] | 0 | 0 | SUM
Poznámky uchazeče k zadání
POPUZIV
END
Note on S6: Jedná se o informaci, zda se jedná o položku, která je do rozpočtu zadána z cenové soustavy RTS, nebo vlastní.
Note on T6: Jedná se o název CÚ, která je zadána u položky rozpočtu