## 201
ASPE 9
Příloha k formuláři pro ocenění nabídky
Stavba : |  | 394-004 |  | Most ev.č.394-004 přes místní potok před Ivančicemi
číslo a název SO: |  | 201 |  | Most
číslo a název rozpočtu: |  | 201 |  | Most
Zatřídění JKSO: |  | 821 11 | Mosty pozemních komunikací pro zatížení třídy A
Poř. č.pol. | cenová soustava | Kód položky | Varianta položky | Název položky | jednotka | Počet jednotek | CENA
[7 empty] | jednotková | celkem
1 | 2 | 3 | 4 | 5 | 6 | 7 | 8 | 9
|  | 0 |  | Všeobecné konstrukce a práce
1 | 2013_OTSKP | 014121A |  | POPLATKY ZA SKLÁDKU TYP S-OO (OSTATNÍ ODPAD) | M3 | 3.091 |  | 0
drť z frézované vozovky: 0,15*(11,61+7,59)=2,880 [A] odstranění mostní izolace: 0,8*(14,25+12,07)*0,01=0,211 [B] Celkem: A+B=3,091 [C]
2 | 2013_OTSKP | 014121B |  | POPLATKY ZA SKLÁDKU TYP S-OO (OSTATNÍ ODPAD) | M3 | 21.437 |  | 0
suť z betonového lože z dvouřádku: 6,6*0,13=0,858 [A] suť z betonových obrub: (0,15*0,25+0,3*0,3)*(14,25+12,07+1,76)*2,3=8,234 [B] suť z prefa říms: 0,21*(23,63+21,43)=9,463 [C] suť ze spádového betonu: 2*0,5*0,1*(14,25+12,07)+1,0*0,25=2,882 [D] Celkem: A+B+C+D=21,437 [E]
3 | 2013_OTSKP | 014121C |  | POPLATKY ZA SKLÁDKU TYP S-OO (OSTATNÍ ODPAD) | M3 | 14.505 |  | 0
zeminy z výkopů: 14,505=14,505 [A]
4 | 2013_OTSKP | 02910 |  | OSTATNÍ POŽADAVKY - ZEMĚMĚŘIČSKÁ MĚŘENÍ vytyčení IS, vytyčování a měření konstrukcí, zaměření skutečného provedení stavby | KČ | 1 |  | 0
5 | 2013_OTSKP | 02940 |  | OSTATNÍ POŽADAVKY - VYPRACOVÁNÍ DOKUMENTACE havarijní plán | KČ | 1 |  | 0
6 | 2013_OTSKP | 029412 |  | OSTATNÍ POŽADAVKY - VYPRACOVÁNÍ MOSTNÍHO LISTU vč stanovení zatížitelnosti podle ČSN 736222 Zatížitelnost mostů pozemních komunikací z r.2013 | KUS | 1 |  | 0
7 | 2013_OTSKP | 02944 |  | OSTAT POŽADAVKY - DOKUMENTACE SKUTEČ PROVEDENÍ V DIGIT FORMĚ vč standardní listinné DSPS | KČ | 1 |  | 0
8 | 2013_OTSKP | 02953 |  | OSTATNÍ POŽADAVKY - HLAVNÍ MOSTNÍ PROHLÍDKA | KUS | 1 |  | 0
9 | 2013_OTSKP | 02991 |  | OSTATNÍ POŽADAVKY - INFORMAČNÍ TABULE | KUS | 2 |  | 0
|  | 0 |  | Všeobecné konstrukce a práce |  |  |  | 0 | 0
|  | 1 |  | Zemní práce
10 | 2013_OTSKP | 11313A |  | ODSTRANĚNÍ KRYTU VOZOVEK A CHODNÍKŮ S ASFALTOVÝM POJIVEM - BEZ DOPRAVY v tl. 150mm | M3 | 2.88 |  | 0
0,15*(11,61+7,59)=2,880 [A]
11 | 2013_OTSKP | 11313B |  | ODSTRANĚNÍ KRYTU VOZOVEK A CHODNÍKŮ S ASFALTOVÝM POJIVEM - DOPRAVA | tkm | 190.08 |  | 0
drť z frézované vozovky na skládku do 30km: 0,15*(11,61+7,59)*2,2*30=190,080 [A]
12 | 2013_OTSKP | 113478 |  | ODSTRAN KRYTU VOZOVEK A CHOD Z DLAŽEB KOSTEK VČET PODKL, ODVOZ DO 20KM dvouřádek z kostek 10D na skládku správce mostu | M3 | 0.66 |  | 0
6,6*0,1=0,660 [A]
13 | 2013_OTSKP | 11352A |  | ODSTRANĚNÍ CHODNÍKOVÝCH OBRUBNÍKŮ BETONOVÝCH - BEZ DOPRAVY | M | 28.08 |  | 0
14,25+12,07+1,76=28,080 [A]
14 | 2013_OTSKP | 11352B |  | ODSTRANĚNÍ CHODNÍKOVÝCH OBRUBNÍKŮ BETONOVÝCH - DOPRAVA | tkm | 164.689 |  | 0
suť z betonových obrubna skládku do 20km: (0,15*0,25+0,3*0,3)*(14,25+12,07+1,76)*2,3*20=164,689 [A]
15 | 2013_OTSKP | 12110 |  | SEJMUTÍ ORNICE NEBO LESNÍ PŮDY v tl. 150mm s uložením na stavbě pro zpětné použití | M3 | 9 |  | 0
ze silničních svahů, zemního tělesa kolem křídel a svahů koryta: 4*15,0*0,15=9,000 [A]
16 | 2013_OTSKP | 122738 |  | ODKOPÁVKY A PROKOPÁVKY OBECNÉ TŘ. I, ODVOZ DO 20KM | M3 | 14.505 |  | 0
pro skluzy, vsakovací jámy, a patky: 2*1,5*1,5*1,0+0,35*1,6*1,5+1,6*1,0*0,8+0,35*(2,1+2,4+1,0+3,75)*1,2+2,0*0,5*(2*0,75+1,0+1,5)=14,505 [A]
17 | 2013_OTSKP | 18222 |  | ROZPROSTŘENÍ ORNICE VE SVAHU V TL DO 0,15M | M2 | 60 |  | 0
zpětné rozprostření na dotčených plochách: 60,0=60,000 [A]
18 | 2013_OTSKP | 18241 |  | ZALOŽENÍ TRÁVNÍKU RUČNÍM VÝSEVEM | M2 | 60 |  | 0
na dotčených plochách: 60,0=60,000 [A]
19 | 2013_OTSKP | 18472 |  | OŠETŘENÍ DŘEVIN SOLITERNÍCH prostříhání dřevin | KUS | 3 |  | 0
|  | 1 |  | Zemní práce |  |  |  | 0 | 0
|  | 2 |  | Základy
20 | 2013_OTSKP | 21451 |  | SANAČNÍ VRSTVY Z LOMOVÉHO KAMENE frakce 63-125mm | M3 | 3 |  | 0
vsakovací jámy: 2*1,5*1,0*1,0=3,000 [A]
21 | 2013_OTSKP | 261514 |  | VRTY PRO KOTVENÍ A INJEKTÁŽ TŘ V NA POVRCHU D DO 35MM | M | 4.34 |  | 0
kotvy říms: (0,155*(15+13)=4,340 [A]
|  | 2 |  | Základy |  |  |  | 0 | 0
|  | 3 |  | Svislé konstrukce
22 | 2013_OTSKP | 31717 |  | KOVOVÉ KONSTRUKCE PRO KOTVENÍ ŘÍMSY | KG | 280 |  | 0
(15+13)*10,0kg/kus=280,000 [A]
23 | 2013_OTSKP | 317325 |  | ŘÍMSY ZE ŽELEZOBETONU DO C30/37 (B37) XF4 | M3 | 6.224 |  | 0
plcoa příčného řezu - 0,23m2: 0,23*(12,81+14,25)=6,224 [A]
24 | 2013_OTSKP | 317365 |  | VÝZTUŽ ŘÍMS Z OCELI B500B | T | 0.66 |  | 0
dle příl. Tvar a výztuž říms: 0,66=0,660 [A]
|  | 3 |  | Svislé konstrukce |  |  |  | 0 | 0
|  | 4 |  | Vodorovné konstrukce
25 | 2013_OTSKP | 451314 |  | PODKLADNÍ A VÝPLŇOVÉ VRSTVY Z PROSTÉHO BETONU C25/30 | M3 | 1.48 |  | 0
dlažba rampovitého ukončení říms: 3*2,0*0,75*0,2+2,0*0,2*1,45=1,480 [A]
27 | 2013_OTSKP | 465512 |  | DLAŽBY Z LOMOVÉHO KAMENE NA MC | M3 | 3.7 |  | 0
rampovité ukončení říms: 3*2,0*0,75*0,5+2,0*0,5*1,45)=3,700 [A]
|  | 4 |  | Vodorovné konstrukce |  |  |  | 0
|  | 5 |  | Komunikace |  |  |  |  | 0
28 | 2013_OTSKP | 574A44 |  | ASFALTOVÝ BETON PRO OBRUSNÉ VRSTVY ACO 11+, 11S TL. 50MM | M2 | 19.17 |  | 0
11,62+7,55=19,170 [A]
29 | 2013_OTSKP | 574C46 |  | ASFALTOVÝ BETON PRO LOŽNÍ VRSTVY ACL 16+, 16S TL. 50MM | M2 | 38.34 |  | 0
ložná vrstva: 11,62+7,55=19,170 [A] ochrana izolace: 11,62+7,55=19,170 [B] Celkem: A+B=38,340 [C]
|  | 5 |  | Komunikace |  |  |  | 0
|  | 6 |  | Úpravy povrchů, podlahy, výplně otvorů |  |  |  |  | 0
30 | 2013_OTSKP | 626212 |  | REPROFILACE VODOROVNÝCH PLOCH SHORA SANAČNÍ MALTOU JEDNOVRST TL 20MM tl.15mm | M2 | 25.673 |  | 0
1 nosníky NK, horní plocha kolmého křídla: 2*8,64*(0,5+0,67)+4,9+0,15*3,7=25,673 [A]
31 | 2013_OTSKP | 626213 |  | REPROFILACE VODOROVNÝCH PLOCH SHORA SANAČNÍ MALTOU JEDNOVRST TL 30MM | M2 | 22.216 |  | 0
horní povrch spřažené desky a křídel pod římsami: 0,8*(14,25+13,52)=22,216 [A]
32 | 2013_OTSKP | 62631 |  | SPOJOVACÍ MŮSTEK MEZI STARÝM A NOVÝM BETONEM | M2 | 47.889 |  | 0
horní povrchy 1 nosníků NK, křídla, spřažená deska: 0,8*(14,25+13,52)+2*8,64*(0,5+0,67)+4,9+0,15*3,7=47,889 [A]
33 | 2013_OTSKP | 62652 |  | OCHRANA VÝZTUŽE PŘI NEDOSTATEČNÉM KRYTÍ na 25% plochy | M2 | 11.972 |  | 0
horní povrchy 1 nosníků NK, křídla, spřažená deska: 0,25*(0,8*(14,25+13,52)+2*8,64*(0,5+0,67)+4,9+0,15*3,7)=11,972 [A]
|  | 6 |  | Úpravy povrchů, podlahy, výplně otvorů |  |  |  | 0
|  | 7 |  | Přidružená stavební výroba |  |  |  |  | 0
34 | 2013_OTSKP | 711432 |  | IZOLACE MOSTOVEK POD ŘÍMSOU ASFALTOVÝMI PÁSY | M2 | 26.32 |  | 0
část mostovky a horní plocha křídel: 1,0*(14,25+12,07)=26,320 [A]
35 | 2013_OTSKP | 711502 |  | OCHRANA IZOLACE NA POVRCHU ASFALTOVÝMI PÁSY těžké pásy s hliníkovou vložkou | M2 | 20.3 |  | 0
9,6+10,7=20,300 [A]
36 | 2013_OTSKP | 78382 |  | NÁTĚRY BETON KONSTR TYP S2 (OS-B) | M2 | 25.673 |  | 0
1 nosníky NK, horní plocha kolmého křídla: 2*8,64*(0,5+0,67)+4,9+0,15*3,7=25,673 [A]
|  | 7 |  | Přidružená stavební výroba |  |  |  | 0
|  | 9 |  | Ostatní konstrukce a práce |  |  |  |  | 0
37 | 2013_OTSKP | 9113A3 |  | SVODIDLO OCEL SILNIČ JEDNOSTR, ÚROVEŇ ZADRŽ N1, N2 - DEMONTÁŽ S PŘESUNEM do 20km k sešrotování | M | 42.15 |  | 0
14,05+14,15+13,95=42,150 [A]
38 | 2013_OTSKP | 9113B1 |  | SVODIDLO OCEL SILNIČ JEDNOSTR, ÚROVEŇ ZADRŽ H1 -DODÁVKA A MONTÁŽ vč výškových náběhů | M | 68.4 |  | 0
20,6+20,6+18,6+8,6=68,400 [A]
39 | 2013_OTSKP | 9117C1 |  | SVOD OCEL ZÁBRADEL ÚROVEŇ ZADRŽ H2 - DODÁVKA A MONTÁŽ | M | 34 |  | 0
2*17,0=34,000 [A]
40 | 2013_OTSKP | 9117C3 |  | SVOD OCEL ZÁBRADEL ÚROVEŇ ZADRŽ H2 - DEMONTÁŽ S PŘESUNEM do 20km k sešrotování | M | 26.32 |  | 0
14,25+12,07=26,320 [A]
41 | 2013_OTSKP | 91355 |  | EVIDENČNÍ ČÍSLO MOSTU | KUS | 2 |  | 0
42 | 2013_OTSKP | 914122 |  | DOPRAVNÍ ZNAČKY ZÁKLADNÍ VELIKOSTI OCELOVÉ FÓLIE TŘ 1 - MONTÁŽ S PŘEMÍSTĚNÍM | KUS | 15 |  | 0
dočasné dopravní značení: 15=15,000 [A]
43 | 2013_OTSKP | 914123 |  | DOPRAVNÍ ZNAČKY ZÁKLADNÍ VELIKOSTI OCELOVÉ FÓLIE TŘ 1 - DEMONTÁŽ | KUS | 15 |  | 0
dočasné dopravní značení: 15=15,000 [A]
44 | 2013_OTSKP | 914129 |  | DOPRAV ZNAČKY ZÁKLAD VEL OCEL FÓLIE TŘ 1 - NÁJEMNÉ | KSDEN | 900 |  | 0
dočasné dopravní značení: 15*2měsíce*30dní=900,000 [A]
45 | 2013_OTSKP | 916112 |  | DOPRAV SVĚTLO VÝSTRAŽ SAMOSTATNÉ - MONTÁŽ S PŘESUNEM | KUS | 12 |  | 0
dočasné dopravní značení: 12=12,000 [A]
46 | 2013_OTSKP | 916113 |  | DOPRAV SVĚTLO VÝSTRAŽ SAMOSTATNÉ - DEMONTÁŽ | KUS | 12 |  | 0
dočasné dopravní značení: 12=12,000 [A]
47 | 2013_OTSKP | 916119 |  | DOPRAV SVĚTLO VÝSTRAŽ SAMOSTATNÉ - NÁJEMNÉ | KSDEN | 720 |  | 0
dočasné dopravní značení: 12*2měsíce*30dnů=720,000 [A]
48 | 2013_OTSKP | 916332 |  | SMĚROVACÍ DESKY Z4 JEDNOSTR S FÓLIÍ TŘ 1 - MONTÁŽ S PŘESUNEM | KUS | 26 |  | 0
dočasné dopravní značení: 26=26,000 [A]
49 | 2013_OTSKP | 916333 |  | SMĚROVACÍ DESKY Z4 JEDNOSTR S FÓLIÍ TŘ 1 - DEMONTÁŽ | KUS | 26 |  | 0
dočasné dopravní značení: 26=26,000 [A]
50 | 2013_OTSKP | 916339 |  | SMĚROVACÍ DESKY Z4 - NÁJEMNÉ | KSDEN | 1560 |  | 0
dočasné dopravní značení: 26*2měsíce*30dnů=1 560,000 [A]
51 | 2013_OTSKP | 91722 |  | CHODNÍKOVÉ OBRUBY Z BETONOVÝCH OBRUBNÍKŮ 150/250/1000mm XF4 | M | 19.7 |  | 0
podél rampovitýxh ukončení říms: 2*4*2,0+3*0,75+1,45=19,700 [A]
52 | 2013_OTSKP | 935832 |  | ŽLABY A RIGOLY DLÁŽDĚNÉ Z LOMOVÉHO KAMENE TL DO 250MMM DO BETONU TL 100MM lože tl.150mm | M2 | 10 |  | 0
skluzy vč nátoků do skluzů: 2,35+3,29+3,75+2,07=11,460 [A]
53 | 2013_OTSKP | 938543 |  | OČIŠTĚNÍ BETON KONSTR OTRYSKÁNÍM TLAK VODOU DO 1000 BARŮ | M2 | 47.889 |  | 0
horní povrchy 1 nosníků NK, křídla, spřažená deska: 0,8*(14,25+13,52)+2*8,64*(0,5+0,67)+4,9+0,15*3,7=47,889 [A]
54 | 2013_OTSKP | 967118 |  | VYBOURÁNÍ ČÁSTÍ KONSTRUKCÍ Z BETON DÍLCŮ S ODVOZEM DO 20KM | M3 | 9.463 |  | 0
prefa římsy - plocha příčného řezu 0,21m2: 0,21*(23,63+21,43)=9,463 [A]
55 | 2013_OTSKP | 97816 |  | ODSEKÁNÍ VRSTVY VYROVNÁVACÍHO BETONU NA MOSTECH s odvozem na skládku do 20km | M3 | 2.882 |  | 0
2*0,5*0,1*(14,25+12,07)+1,0*0,25=2,882 [A]
56 | 2013_OTSKP | 97817 |  | ODSTRANĚNÍ MOSTNÍ IZOLACE s odvozem na skládku do 30km | M2 | 21.056 |  | 0
0,8*(14,25+12,07)=21,056 [A]
|  | 9 |  | Ostatní konstrukce a práce |  |  |  | 0
|  |  |  | C e l k e m |  |  |  | 0 | 0
0