## List1
Soupis prací DGN vozovky, PAU |  | délka stavby (km) | šířka (m) | Plocha orientačně (m2) | Tl. odebíraných vrstev (mm)
III/15267 Ořechov, ul. Sokolská |  | 1.078 | 6 | 6468 | komplet
Položka | Název položky | Jednotka | Výměra | Cena /jedn. | Cena celkem
|  |  |  | V Kč | v Kč
1. | vizuální prohlídka se záznamem poruch | km | 1.078 |  | 0
2. | fotodokumentace | kpl. | 1 |  | 0
3. | rázová zatěžovací zkouška včetně výpočtu zbytkové doby životnosti vozovky a tloušťky zesílení | ks | 43 |  | 0
4. | jádrový vývrt | ks | 5 |  | 0
5. | vrtaná sonda | ks | 2 |  | 0
6. | kopaná sonda | ks | 2 |  | 0
7. | rozbor asfaltové směsi, včetně stanovení obsahu PAU(3 výluhy) | ks | 2 |  | 0
8. | vypracování zprávy a návrh technologie rekonstrukce | ks | 1 |  | 0
9. | Dopravní zabezpečení (vč. zajištění potřebných povolení) | kpl. | 1 |  | 0
Cena celkem bez DPH |  |  |  |  | 0
DPH 21 % |  |  |  |  | 0
Cena celkem s DPH |  |  |  |  | 0
Pozn. K výpočtu: | rázová zatěžovací zkouška včetně výpočtu zbytkové doby životnosti vozovky a tloušťky zesílení |  | po 25 m
| jádrový vývrt |  | po 200 m
| vrtaná sonda |  | po 500 m
| kopaná sonda |  | po 500 m
| rozbor asfaltové směsi, včetně stanovení obsahu PAU(výluhy) |  | 1 ks / 5000 m2 | 1 odběr (x 3 výluhy)